## PER3_17x7E
17x7E |  | (17x7E | .dat)
v2022- | 915
Simula | tion Date: | 2022-09-22
AIRFOI | L AERO DATA | GENERATED USI | NG: POLAR | DIAGRAMS
====== | PERFORMANC | E DATA (versus | advance ra | tio and MPH) | ======
DEFINI | TIONS:
J=V/nD | (advance r | atio)
Ct=T/( | rho * n**2 | * D**4) (thrus | t coef.)
Cp=P/( | rho * n**3 | * D**5) (power | coef.)
Pe=Ct* | J/Cp (effic | iency)
V (mo | del speed i | n MPH)
Mach ( | at prop tip | )
Reyn ( | at 75% of s | pan)
FOM (F | igure of Me | rit)
PROP R | PM = | 1000
V | J | Pe | Ct | Cp | PWR | Torque | Thrust | PWR | Torque | Thrust | THR/PWR | Mach | Reyn | FOM
(mph) | (Adv_Rati | o) - | - | - | (Hp) | (In-Lbf) | (Lbf) | (W) | (N-m) | (N) | (g/W) | - | - | -
0 | 0 | 0 | 0.0735 | 0.0271 | 0.003 | 0.192 | 0.193 | 2.275 | 0.022 | 0.86 | 38.529 | 0.07 | 26812 | 0.5863
0.31 | 0.019 | 0.0504 | 0.072 | 0.0272 | 0.003 | 0.193 | 0.189 | 2.285 | 0.022 | 0.843 | 37.615 | 0.07 | 26825 | 0.5668
0.61 | 0.0381 | 0.0983 | 0.0705 | 0.0273 | 0.003 | 0.194 | 0.186 | 2.293 | 0.022 | 0.825 | 36.696 | 0.07 | 26839 | 0.5471
0.92 | 0.0571 | 0.1438 | 0.0689 | 0.0274 | 0.003 | 0.194 | 0.181 | 2.299 | 0.022 | 0.806 | 35.776 | 0.07 | 26854 | 0.5273
1.22 | 0.0762 | 0.1868 | 0.0672 | 0.0274 | 0.003 | 0.195 | 0.177 | 2.302 | 0.022 | 0.787 | 34.854 | 0.07 | 26870 | 0.5074
1.53 | 0.0952 | 0.2273 | 0.0655 | 0.0274 | 0.003 | 0.195 | 0.172 | 2.302 | 0.022 | 0.766 | 33.93 | 0.07 | 26887 | 0.4874
1.83 | 0.1142 | 0.2653 | 0.0636 | 0.0274 | 0.003 | 0.194 | 0.167 | 2.299 | 0.022 | 0.744 | 33.003 | 0.07 | 26905 | 0.4673
2.14 | 0.1333 | 0.3008 | 0.0616 | 0.0273 | 0.003 | 0.194 | 0.162 | 2.293 | 0.022 | 0.721 | 32.073 | 0.07 | 26924 | 0.4471
2.45 | 0.1523 | 0.3338 | 0.0596 | 0.0272 | 0.003 | 0.193 | 0.157 | 2.283 | 0.022 | 0.697 | 31.138 | 0.07 | 26944 | 0.4268
2.75 | 0.1714 | 0.3642 | 0.0574 | 0.027 | 0.003 | 0.192 | 0.151 | 2.269 | 0.022 | 0.672 | 30.198 | 0.07 | 26965 | 0.4063
3.06 | 0.1904 | 0.3919 | 0.0552 | 0.0268 | 0.003 | 0.19 | 0.145 | 2.251 | 0.021 | 0.646 | 29.249 | 0.07 | 26987 | 0.3858
3.36 | 0.2094 | 0.417 | 0.0528 | 0.0265 | 0.003 | 0.188 | 0.139 | 2.228 | 0.021 | 0.618 | 28.29 | 0.07 | 27011 | 0.3651
3.67 | 0.2285 | 0.4392 | 0.0504 | 0.0262 | 0.003 | 0.186 | 0.133 | 2.201 | 0.021 | 0.59 | 27.318 | 0.07 | 27035 | 0.3443
3.97 | 0.2475 | 0.4586 | 0.0478 | 0.0258 | 0.003 | 0.183 | 0.126 | 2.168 | 0.021 | 0.56 | 26.329 | 0.07 | 27061 | 0.3233
4.28 | 0.2666 | 0.4749 | 0.0452 | 0.0254 | 0.003 | 0.18 | 0.119 | 2.131 | 0.02 | 0.529 | 25.319 | 0.07 | 27088 | 0.3023
4.58 | 0.2856 | 0.488 | 0.0425 | 0.0249 | 0.003 | 0.177 | 0.112 | 2.089 | 0.02 | 0.498 | 24.283 | 0.07 | 27116 | 0.2811
4.89 | 0.3047 | 0.4977 | 0.0397 | 0.0243 | 0.003 | 0.173 | 0.105 | 2.043 | 0.02 | 0.465 | 23.215 | 0.07 | 27146 | 0.2599
5.2 | 0.3237 | 0.5036 | 0.0369 | 0.0237 | 0.003 | 0.168 | 0.097 | 1.991 | 0.019 | 0.432 | 22.109 | 0.07 | 27177 | 0.2384
5.5 | 0.3427 | 0.5055 | 0.034 | 0.023 | 0.003 | 0.164 | 0.089 | 1.935 | 0.018 | 0.398 | 20.958 | 0.07 | 27209 | 0.2169
5.81 | 0.3618 | 0.5028 | 0.031 | 0.0223 | 0.003 | 0.158 | 0.082 | 1.874 | 0.018 | 0.363 | 19.75 | 0.07 | 27242 | 0.1953
6.11 | 0.3808 | 0.4951 | 0.028 | 0.0215 | 0.002 | 0.153 | 0.074 | 1.808 | 0.017 | 0.328 | 18.476 | 0.07 | 27277 | 0.1736
6.42 | 0.3999 | 0.4818 | 0.0249 | 0.0207 | 0.002 | 0.147 | 0.066 | 1.737 | 0.017 | 0.292 | 17.122 | 0.07 | 27313 | 0.1518
6.72 | 0.4189 | 0.4619 | 0.0218 | 0.0198 | 0.002 | 0.14 | 0.057 | 1.662 | 0.016 | 0.255 | 15.669 | 0.07 | 27351 | 0.13
7.03 | 0.4379 | 0.4344 | 0.0187 | 0.0188 | 0.002 | 0.134 | 0.049 | 1.582 | 0.015 | 0.219 | 14.098 | 0.07 | 27389 | 0.1082
7.34 | 0.457 | 0.3981 | 0.0155 | 0.0178 | 0.002 | 0.127 | 0.041 | 1.498 | 0.014 | 0.182 | 12.38 | 0.07 | 27430 | 0.0866
7.64 | 0.476 | 0.3511 | 0.0124 | 0.0168 | 0.002 | 0.119 | 0.033 | 1.409 | 0.013 | 0.145 | 10.481 | 0.07 | 27471 | 0.0655
7.95 | 0.4951 | 0.2911 | 0.0092 | 0.0157 | 0.002 | 0.111 | 0.024 | 1.317 | 0.013 | 0.108 | 8.356 | 0.07 | 27514 | 0.0451
8.25 | 0.5141 | 0.215 | 0.0061 | 0.0145 | 0.002 | 0.103 | 0.016 | 1.221 | 0.012 | 0.071 | 5.944 | 0.07 | 27558 | 0.026
8.56 | 0.5331 | 0.1187 | 0.003 | 0.0134 | 0.002 | 0.095 | 0.008 | 1.122 | 0.011 | 0.035 | 3.163 | 0.07 | 27604 | 0.0097
8.86 | 0.5522 | -0.0046 | -0.0001 | 0.0121 | 0.001 | 0.086 | 0 | 1.019 | 0.01 | -0.001 | -0.118 | 0.07 | 27650 | 0
PROP R | PM = | 2000
V | J | Pe | Ct | Cp | PWR | Torque | Thrust | PWR | Torque | Thrust | THR/PWR | Mach | Reyn | FOM
(mph) | (Adv_Rati | o) - | - | - | (Hp) | (In-Lbf) | (Lbf) | (W) | (N-m) | (N) | (g/W) | - | - | -
0 | 0 | 0 | 0.0737 | 0.0246 | 0.022 | 0.697 | 0.776 | 16.495 | 0.079 | 3.451 | 21.335 | 0.13 | 53623 | 0.6505
0.61 | 0.0191 | 0.0559 | 0.0723 | 0.0247 | 0.022 | 0.701 | 0.761 | 16.59 | 0.079 | 3.384 | 20.801 | 0.13 | 53649 | 0.6281
1.23 | 0.0382 | 0.1089 | 0.0708 | 0.0248 | 0.022 | 0.704 | 0.745 | 16.67 | 0.08 | 3.313 | 20.268 | 0.13 | 53677 | 0.6055
1.84 | 0.0573 | 0.1591 | 0.0692 | 0.0249 | 0.022 | 0.707 | 0.728 | 16.73 | 0.08 | 3.238 | 19.738 | 0.13 | 53707 | 0.583
2.45 | 0.0764 | 0.2065 | 0.0675 | 0.025 | 0.022 | 0.709 | 0.71 | 16.769 | 0.08 | 3.159 | 19.211 | 0.13 | 53739 | 0.5605
3.06 | 0.0955 | 0.2511 | 0.0657 | 0.025 | 0.023 | 0.709 | 0.692 | 16.785 | 0.08 | 3.076 | 18.687 | 0.13 | 53773 | 0.5379
3.68 | 0.1146 | 0.2929 | 0.0638 | 0.025 | 0.022 | 0.709 | 0.672 | 16.774 | 0.08 | 2.988 | 18.166 | 0.13 | 53809 | 0.5154
4.29 | 0.1337 | 0.332 | 0.0619 | 0.0249 | 0.022 | 0.707 | 0.651 | 16.735 | 0.08 | 2.896 | 17.648 | 0.13 | 53848 | 0.493
4.9 | 0.1527 | 0.3683 | 0.0598 | 0.0248 | 0.022 | 0.704 | 0.629 | 16.665 | 0.08 | 2.8 | 17.132 | 0.13 | 53888 | 0.4705
5.52 | 0.1718 | 0.4019 | 0.0577 | 0.0247 | 0.022 | 0.7 | 0.607 | 16.561 | 0.079 | 2.699 | 16.617 | 0.13 | 53930 | 0.4481
6.13 | 0.1909 | 0.4327 | 0.0554 | 0.0244 | 0.022 | 0.694 | 0.583 | 16.419 | 0.078 | 2.593 | 16.103 | 0.13 | 53975 | 0.4256
6.74 | 0.21 | 0.4608 | 0.053 | 0.0242 | 0.022 | 0.686 | 0.558 | 16.239 | 0.078 | 2.482 | 15.588 | 0.13 | 54022 | 0.4031
7.36 | 0.2291 | 0.486 | 0.0506 | 0.0238 | 0.021 | 0.677 | 0.532 | 16.018 | 0.076 | 2.367 | 15.071 | 0.13 | 54072 | 0.3806
7.97 | 0.2482 | 0.5083 | 0.048 | 0.0235 | 0.021 | 0.666 | 0.505 | 15.756 | 0.075 | 2.248 | 14.55 | 0.13 | 54124 | 0.3581
8.58 | 0.2673 | 0.5275 | 0.0454 | 0.023 | 0.021 | 0.653 | 0.478 | 15.453 | 0.074 | 2.125 | 14.023 | 0.13 | 54178 | 0.3355
9.19 | 0.2864 | 0.5436 | 0.0427 | 0.0225 | 0.02 | 0.638 | 0.449 | 15.107 | 0.072 | 1.998 | 13.487 | 0.14 | 54235 | 0.3129
9.81 | 0.3055 | 0.5563 | 0.0399 | 0.0219 | 0.02 | 0.622 | 0.42 | 14.72 | 0.07 | 1.868 | 12.939 | 0.14 | 54295 | 0.2902
10.42 | 0.3246 | 0.5653 | 0.037 | 0.0213 | 0.019 | 0.604 | 0.39 | 14.289 | 0.068 | 1.734 | 12.375 | 0.14 | 54356 | 0.2675
11.03 | 0.3437 | 0.5703 | 0.0341 | 0.0206 | 0.019 | 0.584 | 0.359 | 13.816 | 0.066 | 1.597 | 11.791 | 0.14 | 54421 | 0.2446
11.65 | 0.3628 | 0.5708 | 0.0312 | 0.0198 | 0.018 | 0.562 | 0.328 | 13.3 | 0.064 | 1.458 | 11.181 | 0.14 | 54488 | 0.2216
12.26 | 0.3819 | 0.5663 | 0.0281 | 0.019 | 0.017 | 0.538 | 0.296 | 12.74 | 0.061 | 1.317 | 10.538 | 0.14 | 54558 | 0.1985
12.87 | 0.401 | 0.556 | 0.0251 | 0.0181 | 0.016 | 0.513 | 0.264 | 12.138 | 0.058 | 1.173 | 9.854 | 0.14 | 54631 | 0.1752
13.48 | 0.42 | 0.5389 | 0.022 | 0.0171 | 0.015 | 0.486 | 0.231 | 11.495 | 0.055 | 1.028 | 9.116 | 0.14 | 54706 | 0.1517
14.1 | 0.4391 | 0.5137 | 0.0188 | 0.0161 | 0.014 | 0.457 | 0.198 | 10.81 | 0.052 | 0.881 | 8.311 | 0.14 | 54784 | 0.128
14.71 | 0.4582 | 0.4784 | 0.0157 | 0.015 | 0.014 | 0.426 | 0.165 | 10.085 | 0.048 | 0.734 | 7.418 | 0.14 | 54865 | 0.1043
15.32 | 0.4773 | 0.4306 | 0.0125 | 0.0139 | 0.013 | 0.394 | 0.132 | 9.323 | 0.045 | 0.586 | 6.409 | 0.14 | 54948 | 0.0805
15.94 | 0.4964 | 0.3665 | 0.0094 | 0.0127 | 0.011 | 0.36 | 0.099 | 8.525 | 0.041 | 0.439 | 5.246 | 0.14 | 55034 | 0.057
16.55 | 0.5155 | 0.2809 | 0.0062 | 0.0115 | 0.01 | 0.325 | 0.066 | 7.695 | 0.037 | 0.292 | 3.872 | 0.14 | 55123 | 0.0343
17.16 | 0.5346 | 0.1654 | 0.0031 | 0.0102 | 0.009 | 0.289 | 0.033 | 6.836 | 0.033 | 0.147 | 2.198 | 0.14 | 55215 | 0.0138
17.78 | 0.5537 | 0.0055 | 0.0001 | 0.0089 | 0.008 | 0.251 | 0.001 | 5.947 | 0.028 | 0.004 | 0.071 | 0.14 | 55307 | 0.0001
PROP R | PM = | 3000
V | J | Pe | Ct | Cp | PWR | Torque | Thrust | PWR | Torque | Thrust | THR/PWR | Mach | Reyn | FOM
(mph) | (Adv_Rati | o) - | - | - | (Hp) | (In-Lbf) | (Lbf) | (W) | (N-m) | (N) | (g/W) | - | - | -
0 | 0 | 0 | 0.074 | 0.0235 | 0.071 | 1.501 | 1.753 | 53.262 | 0.17 | 7.795 | 14.924 | 0.2 | 80433 | 0.6839
0.93 | 0.0193 | 0.0593 | 0.0726 | 0.0236 | 0.072 | 1.51 | 1.718 | 53.61 | 0.171 | 7.643 | 14.537 | 0.2 | 80473 | 0.6596
1.86 | 0.0386 | 0.1154 | 0.071 | 0.0238 | 0.072 | 1.519 | 1.682 | 53.901 | 0.172 | 7.481 | 14.153 | 0.2 | 80516 | 0.6354
2.79 | 0.0579 | 0.1684 | 0.0694 | 0.0239 | 0.073 | 1.525 | 1.643 | 54.127 | 0.172 | 7.31 | 13.771 | 0.2 | 80562 | 0.6111
3.72 | 0.0772 | 0.2184 | 0.0677 | 0.0239 | 0.073 | 1.529 | 1.603 | 54.277 | 0.173 | 7.129 | 13.394 | 0.2 | 80610 | 0.587
4.65 | 0.0965 | 0.2654 | 0.0659 | 0.024 | 0.073 | 1.531 | 1.56 | 54.345 | 0.173 | 6.939 | 13.02 | 0.2 | 80662 | 0.5629
5.58 | 0.1158 | 0.3094 | 0.064 | 0.024 | 0.073 | 1.53 | 1.515 | 54.32 | 0.173 | 6.739 | 12.65 | 0.2 | 80717 | 0.539
6.51 | 0.1352 | 0.3505 | 0.062 | 0.0239 | 0.073 | 1.527 | 1.468 | 54.193 | 0.173 | 6.528 | 12.283 | 0.2 | 80775 | 0.5151
7.44 | 0.1545 | 0.3887 | 0.0599 | 0.0238 | 0.072 | 1.52 | 1.418 | 53.955 | 0.172 | 6.307 | 11.92 | 0.2 | 80837 | 0.4914
8.37 | 0.1738 | 0.424 | 0.0577 | 0.0236 | 0.072 | 1.51 | 1.366 | 53.596 | 0.171 | 6.076 | 11.559 | 0.2 | 80902 | 0.4677
9.3 | 0.1931 | 0.4565 | 0.0554 | 0.0234 | 0.071 | 1.496 | 1.311 | 53.105 | 0.169 | 5.833 | 11.201 | 0.2 | 80970 | 0.444
10.23 | 0.2124 | 0.4862 | 0.053 | 0.0231 | 0.07 | 1.478 | 1.254 | 52.474 | 0.167 | 5.58 | 10.843 | 0.2 | 81042 | 0.4204
11.16 | 0.2317 | 0.5129 | 0.0505 | 0.0228 | 0.069 | 1.457 | 1.195 | 51.699 | 0.165 | 5.316 | 10.486 | 0.2 | 81118 | 0.3968
12.09 | 0.251 | 0.5367 | 0.0479 | 0.0224 | 0.068 | 1.431 | 1.134 | 50.777 | 0.162 | 5.043 | 10.128 | 0.2 | 81197 | 0.3733
13.02 | 0.2703 | 0.5573 | 0.0452 | 0.0219 | 0.067 | 1.4 | 1.07 | 49.706 | 0.158 | 4.761 | 9.767 | 0.2 | 81280 | 0.3498
13.95 | 0.2896 | 0.5748 | 0.0424 | 0.0214 | 0.065 | 1.366 | 1.005 | 48.484 | 0.154 | 4.47 | 9.401 | 0.2 | 81367 | 0.3263
14.88 | 0.3089 | 0.5889 | 0.0396 | 0.0208 | 0.063 | 1.327 | 0.938 | 47.11 | 0.15 | 4.171 | 9.029 | 0.2 | 81458 | 0.3027
15.81 | 0.3282 | 0.5992 | 0.0367 | 0.0201 | 0.061 | 1.284 | 0.869 | 45.581 | 0.145 | 3.865 | 8.648 | 0.2 | 81553 | 0.2791
16.74 | 0.3475 | 0.6055 | 0.0337 | 0.0194 | 0.059 | 1.237 | 0.799 | 43.897 | 0.14 | 3.553 | 8.253 | 0.2 | 81651 | 0.2553
17.67 | 0.3668 | 0.6073 | 0.0307 | 0.0186 | 0.056 | 1.185 | 0.727 | 42.058 | 0.134 | 3.234 | 7.842 | 0.2 | 81754 | 0.2315
18.6 | 0.3862 | 0.6039 | 0.0276 | 0.0177 | 0.054 | 1.129 | 0.654 | 40.063 | 0.128 | 2.91 | 7.408 | 0.2 | 81861 | 0.2074
19.52 | 0.4055 | 0.5944 | 0.0245 | 0.0167 | 0.051 | 1.068 | 0.581 | 37.915 | 0.121 | 2.582 | 6.945 | 0.2 | 81972 | 0.1832
20.45 | 0.4248 | 0.5777 | 0.0214 | 0.0157 | 0.048 | 1.003 | 0.506 | 35.614 | 0.113 | 2.25 | 6.443 | 0.2 | 82087 | 0.1586
21.38 | 0.4441 | 0.5522 | 0.0182 | 0.0146 | 0.044 | 0.934 | 0.431 | 33.167 | 0.106 | 1.916 | 5.89 | 0.2 | 82207 | 0.1338
22.31 | 0.4634 | 0.5154 | 0.015 | 0.0135 | 0.041 | 0.861 | 0.355 | 30.576 | 0.097 | 1.58 | 5.269 | 0.2 | 82330 | 0.1087
23.24 | 0.4827 | 0.464 | 0.0118 | 0.0123 | 0.037 | 0.785 | 0.28 | 27.851 | 0.089 | 1.244 | 4.553 | 0.2 | 82458 | 0.0833
24.17 | 0.502 | 0.3928 | 0.0086 | 0.011 | 0.034 | 0.704 | 0.204 | 25.001 | 0.08 | 0.909 | 3.706 | 0.2 | 82590 | 0.058
25.1 | 0.5213 | 0.2936 | 0.0055 | 0.0097 | 0.03 | 0.621 | 0.13 | 22.037 | 0.07 | 0.576 | 2.668 | 0.2 | 82726 | 0.0332
26.03 | 0.5406 | 0.1524 | 0.0024 | 0.0084 | 0.025 | 0.535 | 0.056 | 18.972 | 0.06 | 0.248 | 1.335 | 0.2 | 82867 | 0.0109
26.96 | 0.5599
PROP R | PM = | 4000
V | J | Pe | Ct | Cp | PWR | Torque | Thrust | PWR | Torque | Thrust | THR/PWR | Mach | Reyn | FOM
(mph) | (Adv_Rati | o) - | - | - | (Hp) | (In-Lbf) | (Lbf) | (W) | (N-m) | (N) | (g/W) | - | - | -
0 | 0 | 0 | 0.0744 | 0.0229 | 0.165 | 2.604 | 3.131 | 123.236 | 0.294 | 13.925 | 11.522 | 0.27 | 107241 | 0.7057
1.23 | 0.0192 | 0.0606 | 0.0729 | 0.0231 | 0.166 | 2.622 | 3.07 | 124.087 | 0.296 | 13.655 | 11.221 | 0.27 | 107294 | 0.6806
2.46 | 0.0383 | 0.1179 | 0.0714 | 0.0232 | 0.167 | 2.637 | 3.006 | 124.803 | 0.298 | 13.369 | 10.923 | 0.27 | 107351 | 0.6555
3.69 | 0.0575 | 0.1721 | 0.0698 | 0.0233 | 0.168 | 2.649 | 2.938 | 125.363 | 0.299 | 13.066 | 10.628 | 0.27 | 107412 | 0.6306
4.92 | 0.0767 | 0.2231 | 0.0681 | 0.0234 | 0.169 | 2.657 | 2.866 | 125.747 | 0.3 | 12.747 | 10.337 | 0.27 | 107477 | 0.6057
6.16 | 0.0959 | 0.2712 | 0.0663 | 0.0234 | 0.169 | 2.661 | 2.79 | 125.933 | 0.301 | 12.41 | 10.049 | 0.27 | 107545 | 0.5811
7.39 | 0.115 | 0.3162 | 0.0644 | 0.0234 | 0.169 | 2.66 | 2.71 | 125.9 | 0.301 | 12.056 | 9.765 | 0.27 | 107618 | 0.5565
8.62 | 0.1342 | 0.3583 | 0.0624 | 0.0234 | 0.168 | 2.655 | 2.627 | 125.626 | 0.3 | 11.684 | 9.484 | 0.27 | 107695 | 0.5321
9.85 | 0.1534 | 0.3975 | 0.0603 | 0.0233 | 0.168 | 2.643 | 2.539 | 125.089 | 0.299 | 11.293 | 9.206 | 0.27 | 107776 | 0.5078
11.08 | 0.1726 | 0.4338 | 0.0581 | 0.0231 | 0.167 | 2.626 | 2.447 | 124.265 | 0.297 | 10.884 | 8.932 | 0.27 | 107862 | 0.4836
12.31 | 0.1917 | 0.4673 | 0.0558 | 0.0229 | 0.165 | 2.602 | 2.351 | 123.128 | 0.294 | 10.456 | 8.659 | 0.27 | 107952 | 0.4596
13.54 | 0.2109 | 0.498 | 0.0535 | 0.0226 | 0.163 | 2.571 | 2.25 | 121.658 | 0.29 | 10.008 | 8.389 | 0.27 | 108047 | 0.4356
14.77 | 0.2301 | 0.5258 | 0.051 | 0.0223 | 0.161 | 2.532 | 2.145 | 119.844 | 0.286 | 9.543 | 8.119 | 0.27 | 108147 | 0.4117
16 | 0.2493 | 0.5508 | 0.0484 | 0.0219 | 0.158 | 2.487 | 2.037 | 117.679 | 0.281 | 9.06 | 7.85 | 0.27 | 108252 | 0.3878
17.23 | 0.2684 | 0.5728 | 0.0457 | 0.0214 | 0.154 | 2.433 | 1.925 | 115.157 | 0.275 | 8.561 | 7.581 | 0.27 | 108362 | 0.3641
18.47 | 0.2876 | 0.5917 | 0.043 | 0.0209 | 0.151 | 2.372 | 1.809 | 112.273 | 0.268 | 8.047 | 7.309 | 0.27 | 108477 | 0.3403
19.7 | 0.3068 | 0.6073 | 0.0402 | 0.0203 | 0.146 | 2.304 | 1.69 | 109.023 | 0.26 | 7.519 | 7.033 | 0.27 | 108596 | 0.3165
20.93 | 0.3259 | 0.6194 | 0.0373 | 0.0196 | 0.141 | 2.227 | 1.569 | 105.403 | 0.252 | 6.978 | 6.751 | 0.27 | 108721 | 0.2927
22.16 | 0.3451 | 0.6276 | 0.0343 | 0.0189 | 0.136 | 2.143 | 1.445 | 101.41 | 0.242 | 6.425 | 6.461 | 0.27 | 108851 | 0.2688
23.39 | 0.3643 | 0.6316 | 0.0313 | 0.0181 | 0.13 | 2.051 | 1.318 | 97.042 | 0.232 | 5.862 | 6.16 | 0.27 | 108987 | 0.2448
24.62 | 0.3835 | 0.6307 | 0.0282 | 0.0172 | 0.124 | 1.95 | 1.189 | 92.299 | 0.22 | 5.289 | 5.843 | 0.27 | 109128 | 0.2206
25.85 | 0.4026 | 0.6241 | 0.0251 | 0.0162 | 0.117 | 1.842 | 1.058 | 87.185 | 0.208 | 4.708 | 5.507 | 0.27 | 109274 | 0.1961
27.08 | 0.4218 | 0.6106 | 0.022 | 0.0152 | 0.11 | 1.726 | 0.926 | 81.704 | 0.195 | 4.121 | 5.143 | 0.27 | 109426 | 0.1714
28.31 | 0.441 | 0.5888 | 0.0188 | 0.0141 | 0.102 | 1.603 | 0.793 | 75.866 | 0.181 | 3.529 | 4.743 | 0.27 | 109583 | 0.1462
29.55 | 0.4602 | 0.5561 | 0.0157 | 0.013 | 0.093 | 1.472 | 0.66 | 69.682 | 0.166 | 2.934 | 4.294 | 0.27 | 109746 | 0.1207
30.78 | 0.4793 | 0.5093 | 0.0125 | 0.0118 | 0.085 | 1.335 | 0.526 | 63.169 | 0.151 | 2.338 | 3.775 | 0.27 | 109914 | 0.0947
32.01 | 0.4985 | 0.443 | 0.0093 | 0.0105 | 0.076 | 1.191 | 0.392 | 56.349 | 0.135 | 1.745 | 3.157 | 0.27 | 110088 | 0.0684
33.24 | 0.5177 | 0.3485 | 0.0062 | 0.0092 | 0.066 | 1.041 | 0.26 | 49.251 | 0.118 | 1.155 | 2.391 | 0.27 | 110267 | 0.0422
34.47 | 0.5369 | 0.2106 | 0.0031 | 0.0078 | 0.056 | 0.885 | 0.129 | 41.904 | 0.1 | 0.573 | 1.393 | 0.27 | 110452 | 0.0173
35.7 | 0.556 | -0.0023 | 0 | 0.0064 | 0.046 | 0.724 | -0.001 | 34.275 | 0.082 | -0.005 | -0.015 | 0.27 | 110634 | 0
PROP R | PM = | 5000
V | J | Pe | Ct | Cp | PWR | Torque | Thrust | PWR | Torque | Thrust | THR/PWR | Mach | Reyn | FOM
(mph) | (Adv_Rati | o) - | - | - | (Hp) | (In-Lbf) | (Lbf) | (W) | (N-m) | (N) | (g/W) | - | - | -
0 | 0 | 0 | 0.0748 | 0.0226 | 0.319 | 4.015 | 4.921 | 237.521 | 0.454 | 21.889 | 9.397 | 0.34 | 134047 | 0.7216
1.56 | 0.0194 | 0.0626 | 0.0734 | 0.0228 | 0.321 | 4.044 | 4.824 | 239.244 | 0.457 | 21.459 | 9.146 | 0.34 | 134115 | 0.6954
3.12 | 0.0389 | 0.1218 | 0.0718 | 0.0229 | 0.323 | 4.069 | 4.722 | 240.691 | 0.46 | 21.003 | 8.898 | 0.34 | 134188 | 0.6693
4.68 | 0.0583 | 0.1776 | 0.0701 | 0.023 | 0.324 | 4.088 | 4.613 | 241.82 | 0.462 | 20.52 | 8.653 | 0.34 | 134265 | 0.6434
6.24 | 0.0778 | 0.2302 | 0.0684 | 0.0231 | 0.325 | 4.101 | 4.499 | 242.586 | 0.463 | 20.01 | 8.411 | 0.34 | 134347 | 0.6176
7.8 | 0.0972 | 0.2797 | 0.0666 | 0.0231 | 0.326 | 4.107 | 4.378 | 242.945 | 0.464 | 19.472 | 8.173 | 0.34 | 134435 | 0.592
9.37 | 0.1167 | 0.3259 | 0.0646 | 0.0231 | 0.326 | 4.105 | 4.25 | 242.854 | 0.464 | 18.906 | 7.938 | 0.34 | 134528 | 0.5665
10.93 | 0.1361 | 0.3692 | 0.0626 | 0.0231 | 0.325 | 4.095 | 4.117 | 242.267 | 0.463 | 18.31 | 7.707 | 0.34 | 134626 | 0.5413
12.49 | 0.1556 | 0.4094 | 0.0605 | 0.023 | 0.323 | 4.076 | 3.976 | 241.137 | 0.461 | 17.685 | 7.479 | 0.34 | 134730 | 0.5162
14.05 | 0.175 | 0.4467 | 0.0582 | 0.0228 | 0.321 | 4.047 | 3.829 | 239.416 | 0.457 | 17.029 | 7.253 | 0.34 | 134840 | 0.4913
15.61 | 0.1945 | 0.4811 | 0.0559 | 0.0226 | 0.318 | 4.007 | 3.674 | 237.049 | 0.453 | 16.343 | 7.03 | 0.34 | 134955 | 0.4665
17.17 | 0.2139 | 0.5126 | 0.0534 | 0.0223 | 0.314 | 3.956 | 3.513 | 233.995 | 0.447 | 15.625 | 6.809 | 0.34 | 135077 | 0.4418
18.73 | 0.2334 | 0.5411 | 0.0509 | 0.0219 | 0.309 | 3.892 | 3.345 | 230.233 | 0.44 | 14.878 | 6.59 | 0.34 | 135205 | 0.4172
20.29 | 0.2528 | 0.5668 | 0.0482 | 0.0215 | 0.303 | 3.816 | 3.171 | 225.749 | 0.431 | 14.104 | 6.371 | 0.34 | 135339 | 0.3927
21.85 | 0.2723 | 0.5893 | 0.0455 | 0.021 | 0.296 | 3.728 | 2.991 | 220.532 | 0.421 | 13.304 | 6.151 | 0.34 | 135479 | 0.3683
23.41 | 0.2917 | 0.6088 | 0.0427 | 0.0204 | 0.288 | 3.627 | 2.806 | 214.57 | 0.41 | 12.479 | 5.931 | 0.34 | 135626 | 0.3439
24.98 | 0.3112 | 0.6249 | 0.0398 | 0.0198 | 0.279 | 3.514 | 2.615 | 207.853 | 0.397 | 11.633 | 5.707 | 0.34 | 135780 | 0.3195
26.54 | 0.3306 | 0.6374 | 0.0368 | 0.0191 | 0.269 | 3.387 | 2.42 | 200.374 | 0.383 | 10.766 | 5.479 | 0.34 | 135940 | 0.2951
28.1 | 0.3501 | 0.6459 | 0.0338 | 0.0183 | 0.258 | 3.248 | 2.221 | 192.126 | 0.367 | 9.88 | 5.244 | 0.34 | 136107 | 0.2705
29.66 | 0.3695 | 0.6501 | 0.0307 | 0.0174 | 0.246 | 3.095 | 2.018 | 183.107 | 0.35 | 8.978 | 5 | 0.34 | 136281 | 0.2459
31.22 | 0.389 | 0.6491 | 0.0276 | 0.0165 | 0.232 | 2.93 | 1.812 | 173.319 | 0.331 | 8.06 | 4.742 | 0.34 | 136461 | 0.221
32.78 | 0.4084 | 0.642 | 0.0244 | 0.0155 | 0.218 | 2.752 | 1.603 | 162.769 | 0.311 | 7.131 | 4.467 | 0.34 | 136649 | 0.1958
34.34 | 0.4279 | 0.6276 | 0.0212 | 0.0144 | 0.203 | 2.56 | 1.392 | 151.468 | 0.289 | 6.192 | 4.169 | 0.34 | 136843 | 0.1703
35.9 | 0.4473 | 0.6039 | 0.0179 | 0.0133 | 0.187 | 2.357 | 1.18 | 139.439 | 0.266 | 5.246 | 3.837 | 0.34 | 137045 | 0.1442
37.46 | 0.4668 | 0.568 | 0.0147 | 0.0121 | 0.17 | 2.142 | 0.966 | 126.708 | 0.242 | 4.297 | 3.458 | 0.34 | 137254 | 0.1177
39.02 | 0.4862 | 0.5155 | 0.0114 | 0.0108 | 0.152 | 1.916 | 0.753 | 113.315 | 0.216 | 3.348 | 3.013 | 0.34 | 137470 | 0.0905
40.59 | 0.5057 | 0.4392 | 0.0082 | 0.0095 | 0.133 | 1.679 | 0.54 | 99.312 | 0.19 | 2.404 | 2.468 | 0.34 | 137693 | 0.0628
42.15 | 0.5251 | 0.3264 | 0.005 | 0.0081 | 0.114 | 1.433 | 0.33 | 84.759 | 0.162 | 1.468 | 1.766 | 0.34 | 137923 | 0.0351
43.71 | 0.5446 | 0.1528 | 0.0019 | 0.0066 | 0.093 | 1.178 | 0.123 | 69.714 | 0.133 | 0.545 | 0.798 | 0.34 | 138159 | 0.0097
45.27 | 0.564
PROP R | PM = | 6000
V | J | Pe | Ct | Cp | PWR | Torque | Thrust | PWR | Torque | Thrust | THR/PWR | Mach | Reyn | FOM
(mph) | (Adv_Rati | o) - | - | - | (Hp) | (In-Lbf) | (Lbf) | (W) | (N-m) | (N) | (g/W) | - | - | -
0 | 0 | 0 | 0.0754 | 0.0225 | 0.547 | 5.747 | 7.138 | 407.99 | 0.649 | 31.751 | 7.936 | 0.4 | 160851 | 0.734
1.85 | 0.0192 | 0.0626 | 0.0739 | 0.0227 | 0.551 | 5.789 | 7 | 410.977 | 0.654 | 31.137 | 7.726 | 0.4 | 160931 | 0.7076
3.7 | 0.0384 | 0.1219 | 0.0724 | 0.0228 | 0.555 | 5.825 | 6.854 | 413.494 | 0.658 | 30.486 | 7.518 | 0.4 | 161017 | 0.6814
5.55 | 0.0576 | 0.1779 | 0.0707 | 0.0229 | 0.557 | 5.853 | 6.699 | 415.465 | 0.661 | 29.798 | 7.314 | 0.4 | 161109 | 0.6553
7.4 | 0.0768 | 0.2306 | 0.069 | 0.023 | 0.559 | 5.872 | 6.536 | 416.818 | 0.663 | 29.071 | 7.112 | 0.4 | 161207 | 0.6294
9.25 | 0.096 | 0.2802 | 0.0672 | 0.023 | 0.56 | 5.881 | 6.363 | 417.479 | 0.664 | 28.304 | 6.913 | 0.4 | 161310 | 0.6037
11.09 | 0.1152 | 0.3267 | 0.0653 | 0.023 | 0.56 | 5.88 | 6.182 | 417.371 | 0.664 | 27.497 | 6.718 | 0.4 | 161420 | 0.5782
12.94 | 0.1344 | 0.3703 | 0.0633 | 0.023 | 0.558 | 5.866 | 5.991 | 416.421 | 0.663 | 26.649 | 6.526 | 0.4 | 161536 | 0.5529
14.79 | 0.1536 | 0.4109 | 0.0611 | 0.0229 | 0.556 | 5.84 | 5.791 | 414.549 | 0.66 | 25.758 | 6.336 | 0.4 | 161659 | 0.5278
16.64 | 0.1728 | 0.4486 | 0.0589 | 0.0227 | 0.552 | 5.799 | 5.581 | 411.672 | 0.655 | 24.825 | 6.149 | 0.4 | 161789 | 0.5029
18.49 | 0.192 | 0.4835 | 0.0566 | 0.0225 | 0.547 | 5.743 | 5.361 | 407.7 | 0.649 | 23.847 | 5.965 | 0.4 | 161925 | 0.4781
20.34 | 0.2112 | 0.5156 | 0.0542 | 0.0222 | 0.54 | 5.671 | 5.132 | 402.559 | 0.641 | 22.826 | 5.782 | 0.4 | 162068 | 0.4534
22.19 | 0.2304 | 0.5448 | 0.0517 | 0.0218 | 0.531 | 5.581 | 4.893 | 396.207 | 0.631 | 21.763 | 5.601 | 0.4 | 162219 | 0.4289
24.04 | 0.2496 | 0.5713 | 0.049 | 0.0214 | 0.521 | 5.475 | 4.645 | 388.62 | 0.619 | 20.66 | 5.421 | 0.4 | 162377 | 0.4044
25.89 | 0.2688 | 0.5948 | 0.0463 | 0.0209 | 0.509 | 5.35 | 4.389 | 379.777 | 0.604 | 19.52 | 5.241 | 0.4 | 162543 | 0.3801
27.74 | 0.288 | 0.6154 | 0.0436 | 0.0204 | 0.496 | 5.207 | 4.125 | 369.659 | 0.588 | 18.346 | 5.061 | 0.41 | 162715 | 0.3558
29.58 | 0.3072 | 0.6328 | 0.0407 | 0.0198 | 0.48 | 5.047 | 3.853 | 358.248 | 0.57 | 17.14 | 4.879 | 0.41 | 162896 | 0.3315
31.43 | 0.3264 | 0.6468 | 0.0378 | 0.0191 | 0.463 | 4.867 | 3.576 | 345.529 | 0.55 | 15.904 | 4.694 | 0.41 | 163084 | 0.3072
33.28 | 0.3456 | 0.6571 | 0.0348 | 0.0183 | 0.445 | 4.67 | 3.292 | 331.492 | 0.528 | 14.641 | 4.504 | 0.41 | 163280 | 0.2829
35.13 | 0.3648 | 0.6634 | 0.0317 | 0.0174 | 0.424 | 4.453 | 3.002 | 316.131 | 0.503 | 13.353 | 4.307 | 0.41 | 163484 | 0.2583
36.98 | 0.384 | 0.665 | 0.0286 | 0.0165 | 0.402 | 4.218 | 2.708 | 299.447 | 0.477 | 12.045 | 4.102 | 0.41 | 163696 | 0.2336
38.83 | 0.4032 | 0.661 | 0.0254 | 0.0155 | 0.377 | 3.965 | 2.409 | 281.448 | 0.448 | 10.717 | 3.883 | 0.41 | 163916 | 0.2086
40.68 | 0.4224 | 0.6504 | 0.0223 | 0.0145 | 0.352 | 3.693 | 2.108 | 262.154 | 0.417 | 9.376 | 3.647 | 0.41 | 164145 | 0.1833
42.53 | 0.4416 | 0.6313 | 0.019 | 0.0133 | 0.324 | 3.403 | 1.804 | 241.595 | 0.385 | 8.023 | 3.386 | 0.41 | 164381 | 0.1574
44.38 | 0.4608 | 0.6014 | 0.0158 | 0.0121 | 0.295 | 3.097 | 1.498 | 219.815 | 0.35 | 6.664 | 3.091 | 0.41 | 164626 | 0.131
46.23 | 0.48 | 0.5567 | 0.0126 | 0.0109 | 0.264 | 2.773 | 1.192 | 196.875 | 0.313 | 5.304 | 2.747 | 0.41 | 164879 | 0.1038
48.08 | 0.4992 | 0.4909 | 0.0094 | 0.0095 | 0.232 | 2.435 | 0.888 | 172.856 | 0.275 | 3.948 | 2.329 | 0.41 | 165141 | 0.076
49.92 | 0.5184 | 0.3928 | 0.0062 | 0.0082 | 0.198 | 2.083 | 0.585 | 147.858 | 0.235 | 2.602 | 1.795 | 0.41 | 165411 | 0.0475
51.77 | 0.5376 | 0.2416 | 0.003 | 0.0067 | 0.164 | 1.718 | 0.286 | 121.991 | 0.194 | 1.274 | 1.065 | 0.41 | 165688 | 0.0197
53.62 | 0.5568 | -0.0125 | -0.0001 | 0.0052 | 0.127 | 1.338 | -0.011 | 95.015 | 0.151 | -0.05 | -0.053 | 0.41 | 165957 | 0
PROP R | PM = | 7000
V | J | Pe | Ct | Cp | PWR | Torque | Thrust | PWR | Torque | Thrust | THR/PWR | Mach | Reyn | FOM
(mph) | (Adv_Rati | o) - | - | - | (Hp) | (In-Lbf) | (Lbf) | (W) | (N-m) | (N) | (g/W) | - | - | -
0 | 0 | 0 | 0.076 | 0.0225 | 0.869 | 7.82 | 9.802 | 647.666 | 0.884 | 43.6 | 6.865 | 0.47 | 187650 | 0.744
2.15 | 0.0192 | 0.0631 | 0.0746 | 0.0227 | 0.875 | 7.878 | 9.614 | 652.454 | 0.89 | 42.761 | 6.683 | 0.47 | 187744 | 0.7173
4.31 | 0.0383 | 0.1228 | 0.073 | 0.0228 | 0.88 | 7.927 | 9.413 | 656.483 | 0.896 | 41.871 | 6.504 | 0.47 | 187845 | 0.6908
6.46 | 0.0575 | 0.1792 | 0.0714 | 0.0229 | 0.885 | 7.965 | 9.202 | 659.629 | 0.9 | 40.929 | 6.327 | 0.47 | 187953 | 0.6644
8.61 | 0.0767 | 0.2324 | 0.0696 | 0.023 | 0.887 | 7.991 | 8.978 | 661.777 | 0.903 | 39.935 | 6.153 | 0.47 | 188067 | 0.6383
10.77 | 0.0958 | 0.2824 | 0.0678 | 0.023 | 0.889 | 8.003 | 8.742 | 662.808 | 0.904 | 38.886 | 5.983 | 0.47 | 188188 | 0.6123
12.92 | 0.115 | 0.3294 | 0.0659 | 0.023 | 0.889 | 8.001 | 8.494 | 662.601 | 0.904 | 37.781 | 5.814 | 0.47 | 188316 | 0.5866
15.08 | 0.1342 | 0.3733 | 0.0639 | 0.023 | 0.886 | 7.982 | 8.233 | 661.033 | 0.902 | 36.62 | 5.649 | 0.47 | 188452 | 0.5611
17.23 | 0.1533 | 0.4144 | 0.0617 | 0.0228 | 0.882 | 7.945 | 7.959 | 657.982 | 0.898 | 35.401 | 5.486 | 0.47 | 188595 | 0.5358
19.38 | 0.1725 | 0.4526 | 0.0595 | 0.0227 | 0.876 | 7.889 | 7.672 | 653.314 | 0.891 | 34.123 | 5.326 | 0.47 | 188746 | 0.5107
21.54 | 0.1917 | 0.4879 | 0.0572 | 0.0225 | 0.867 | 7.811 | 7.371 | 646.886 | 0.882 | 32.784 | 5.168 | 0.47 | 188905 | 0.4857
23.69 | 0.2108 | 0.5205 | 0.0547 | 0.0222 | 0.856 | 7.711 | 7.056 | 638.574 | 0.871 | 31.386 | 5.012 | 0.47 | 189073 | 0.4609
25.84 | 0.23 | 0.5503 | 0.0522 | 0.0218 | 0.843 | 7.587 | 6.729 | 628.31 | 0.857 | 29.929 | 4.857 | 0.47 | 189249 | 0.4362
28 | 0.2492 | 0.5774 | 0.0496 | 0.0214 | 0.826 | 7.439 | 6.389 | 616.053 | 0.84 | 28.418 | 4.704 | 0.47 | 189433 | 0.4116
30.15 | 0.2683 | 0.6015 | 0.0468 | 0.0209 | 0.807 | 7.266 | 6.038 | 601.771 | 0.821 | 26.856 | 4.551 | 0.47 | 189626 | 0.3871
32.3 | 0.2875 | 0.6228 | 0.044 | 0.0203 | 0.785 | 7.069 | 5.676 | 585.432 | 0.799 | 25.247 | 4.398 | 0.47 | 189827 | 0.3627
34.46 | 0.3067 | 0.641 | 0.0411 | 0.0197 | 0.76 | 6.846 | 5.304 | 567.007 | 0.774 | 23.593 | 4.243 | 0.47 | 190038 | 0.3383
36.61 | 0.3258 | 0.6559 | 0.0382 | 0.019 | 0.733 | 6.598 | 4.923 | 546.474 | 0.745 | 21.899 | 4.086 | 0.47 | 190257 | 0.3139
38.77 | 0.345 | 0.6672 | 0.0352 | 0.0182 | 0.702 | 6.325 | 4.534 | 523.814 | 0.715 | 20.167 | 3.926 | 0.47 | 190485 | 0.2894
40.92 | 0.3642 | 0.6745 | 0.0321 | 0.0173 | 0.669 | 6.025 | 4.137 | 499.019 | 0.681 | 18.401 | 3.76 | 0.47 | 190723 | 0.2647
43.07 | 0.3833 | 0.6773 | 0.029 | 0.0164 | 0.633 | 5.7 | 3.733 | 472.088 | 0.644 | 16.606 | 3.587 | 0.47 | 190970 | 0.2399
45.23 | 0.4025 | 0.6747 | 0.0258 | 0.0154 | 0.594 | 5.349 | 3.324 | 443.036 | 0.604 | 14.785 | 3.403 | 0.47 | 191226 | 0.2148
47.38 | 0.4217 | 0.6656 | 0.0226 | 0.0143 | 0.552 | 4.973 | 2.91 | 411.892 | 0.562 | 12.944 | 3.205 | 0.47 | 191492 | 0.1892
49.53 | 0.4408 | 0.6483 | 0.0193 | 0.0131 | 0.508 | 4.573 | 2.493 | 378.706 | 0.517 | 11.088 | 2.986 | 0.48 | 191767 | 0.1632
51.69 | 0.46 | 0.6203 | 0.0161 | 0.0119 | 0.461 | 4.148 | 2.074 | 343.548 | 0.469 | 9.223 | 2.738 | 0.48 | 192052 | 0.1365
53.84 | 0.4792 | 0.5776 | 0.0128 | 0.0106 | 0.411 | 3.701 | 1.654 | 306.517 | 0.418 | 7.356 | 2.447 | 0.48 | 192347 | 0.1089
56 | 0.4984 | 0.5137 | 0.0096 | 0.0093 | 0.359 | 3.233 | 1.235 | 267.741 | 0.365 | 5.494 | 2.093 | 0.48 | 192651 | 0.0805
58.15 | 0.5175 | 0.4169 | 0.0064 | 0.0079 | 0.305 | 2.746 | 0.82 | 227.381 | 0.31 | 3.647 | 1.635 | 0.48 | 192965 | 0.0513
60.3 | 0.5367 | 0.2646 | 0.0032 | 0.0064 | 0.249 | 2.241 | 0.41 | 185.617 | 0.253 | 1.822 | 1.001 | 0.48 | 193288 | 0.0222
62.46 | 0.5559 | 0.0016 | 0 | 0.0049 | 0.191 | 1.717 | 0.002 | 142.16 | 0.194 | 0.008 | 0.006 | 0.48 | 193603 | 0
PROP R | PM = | 8000
V | J | Pe | Ct | Cp | PWR | Torque | Thrust | PWR | Torque | Thrust | THR/PWR | Mach | Reyn | FOM
(mph) | (Adv_Rati | o) - | - | - | (Hp) | (In-Lbf) | (Lbf) | (W) | (N-m) | (N) | (g/W) | - | - | -
0 | 0 | 0 | 0.0768 | 0.0226 | 1.302 | 10.261 | 12.938 | 971.224 | 1.159 | 57.549 | 6.042 | 0.54 | 214445 | 0.7524
2.46 | 0.0192 | 0.0635 | 0.0754 | 0.0228 | 1.312 | 10.337 | 12.69 | 978.431 | 1.168 | 56.446 | 5.883 | 0.54 | 214553 | 0.7254
4.92 | 0.0383 | 0.1235 | 0.0738 | 0.0229 | 1.32 | 10.401 | 12.427 | 984.471 | 1.175 | 55.275 | 5.725 | 0.54 | 214669 | 0.6987
7.38 | 0.0575 | 0.1803 | 0.0722 | 0.023 | 1.326 | 10.451 | 12.148 | 989.164 | 1.181 | 54.035 | 5.57 | 0.54 | 214792 | 0.6721
9.84 | 0.0767 | 0.2338 | 0.0704 | 0.0231 | 1.331 | 10.484 | 11.854 | 992.33 | 1.185 | 52.726 | 5.418 | 0.54 | 214923 | 0.6457
12.31 | 0.0958 | 0.2842 | 0.0686 | 0.0231 | 1.333 | 10.5 | 11.543 | 993.789 | 1.186 | 51.344 | 5.268 | 0.54 | 215062 | 0.6196
14.77 | 0.115 | 0.3315 | 0.0666 | 0.0231 | 1.332 | 10.495 | 11.216 | 993.359 | 1.186 | 49.888 | 5.121 | 0.54 | 215209 | 0.5937
17.23 | 0.1342 | 0.3759 | 0.0646 | 0.023 | 1.329 | 10.469 | 10.872 | 990.855 | 1.183 | 48.357 | 4.977 | 0.54 | 215365 | 0.568
19.69 | 0.1533 | 0.4173 | 0.0624 | 0.0229 | 1.322 | 10.418 | 10.51 | 986.088 | 1.177 | 46.749 | 4.834 | 0.54 | 215530 | 0.5425
22.15 | 0.1725 | 0.4559 | 0.0602 | 0.0228 | 1.313 | 10.342 | 10.131 | 978.862 | 1.168 | 45.064 | 4.694 | 0.54 | 215703 | 0.5173
24.61 | 0.1917 | 0.4916 | 0.0578 | 0.0225 | 1.299 | 10.237 | 9.734 | 968.957 | 1.157 | 43.298 | 4.557 | 0.54 | 215886 | 0.4921
27.07 | 0.2108 | 0.5247 | 0.0554 | 0.0222 | 1.282 | 10.102 | 9.319 | 956.185 | 1.141 | 41.452 | 4.421 | 0.54 | 216077 | 0.4672
29.53 | 0.23 | 0.555 | 0.0528 | 0.0219 | 1.261 | 9.936 | 8.887 | 940.439 | 1.123 | 39.53 | 4.286 | 0.54 | 216279 | 0.4423
31.99 | 0.2492 | 0.5825 | 0.0501 | 0.0214 | 1.236 | 9.738 | 8.439 | 921.658 | 1.1 | 37.535 | 4.153 | 0.54 | 216490 | 0.4176
34.46 | 0.2683 | 0.6072 | 0.0474 | 0.0209 | 1.207 | 9.507 | 7.975 | 899.791 | 1.074 | 35.472 | 4.02 | 0.54 | 216711 | 0.393
36.92 | 0.2875 | 0.6291 | 0.0445 | 0.0203 | 1.173 | 9.242 | 7.497 | 874.793 | 1.044 | 33.347 | 3.887 | 0.54 | 216942 | 0.3684
39.38 | 0.3067 | 0.6479 | 0.0416 | 0.0197 | 1.135 | 8.945 | 7.006 | 846.62 | 1.011 | 31.162 | 3.753 | 0.54 | 217183 | 0.3439
41.84 | 0.3258 | 0.6636 | 0.0386 | 0.019 | 1.093 | 8.613 | 6.502 | 815.238 | 0.973 | 28.923 | 3.618 | 0.54 | 217434 | 0.3193
44.3 | 0.345 | 0.6757 | 0.0356 | 0.0182 | 1.047 | 8.247 | 5.988 | 780.62 | 0.932 | 26.634 | 3.479 | 0.54 | 217695 | 0.2947
46.76 | 0.3642 | 0.6839 | 0.0324 | 0.0173 | 0.996 | 7.847 | 5.463 | 742.752 | 0.887 | 24.301 | 3.336 | 0.54 | 217967 | 0.2699
49.22 | 0.3833 | 0.6877 | 0.0293 | 0.0163 | 0.941 | 7.413 | 4.93 | 701.636 | 0.838 | 21.927 | 3.187 | 0.54 | 218249 | 0.2449
51.68 | 0.4025 | 0.6862 | 0.0261 | 0.0153 | 0.881 | 6.945 | 4.389 | 657.293 | 0.785 | 19.521 | 3.028 | 0.54 | 218542 | 0.2196
54.15 | 0.4217 | 0.6783 | 0.0228 | 0.0142 | 0.818 | 6.442 | 3.841 | 609.77 | 0.728 | 17.087 | 2.857 | 0.54 | 218846 | 0.1939
56.61 | 0.4408 | 0.6622 | 0.0195 | 0.013 | 0.75 | 5.907 | 3.29 | 559.14 | 0.667 | 14.633 | 2.669 | 0.54 | 219161 | 0.1675
59.07 | 0.46 | 0.6355 | 0.0162 | 0.0118 | 0.678 | 5.341 | 2.735 | 505.512 | 0.603 | 12.166 | 2.454 | 0.54 | 219487 | 0.1405
61.53 | 0.4791 | 0.594 | 0.0129 | 0.0104 | 0.602 | 4.744 | 2.18 | 449.037 | 0.536 | 9.697 | 2.202 | 0.54 | 219824 | 0.1126
63.99 | 0.4983 | 0.5308 | 0.0097 | 0.0091 | 0.523 | 4.12 | 1.627 | 389.912 | 0.465 | 7.235 | 1.892 | 0.54 | 220172 | 0.0835
66.45 | 0.5175 | 0.4335 | 0.0064 | 0.0076 | 0.44 | 3.469 | 1.077 | 328.384 | 0.392 | 4.792 | 1.488 | 0.55 | 220531 | 0.0535
68.91 | 0.5366 | 0.2768 | 0.0032 | 0.0062 | 0.355 | 2.797 | 0.535 | 264.731 | 0.316 | 2.378 | 0.916 | 0.55 | 220900 | 0.0232
71.37 | 0.5558 | -0.0039 | 0 | 0.0046 | 0.266 | 2.096 | -0.005 | 198.39 | 0.237 | -0.024 | -0.013 | 0.55 | 221257 | 0
PROP R | PM = | 9000
V | J | Pe | Ct | Cp | PWR | Torque | Thrust | PWR | Torque | Thrust | THR/PWR | Mach | Reyn | FOM
(mph) | (Adv_Rati | o) - | - | - | (Hp) | (In-Lbf) | (Lbf) | (W) | (N-m) | (N) | (g/W) | - | - | -
0 | 0 | 0 | 0.0778 | 0.0228 | 1.872 | 13.108 | 16.58 | 1395.719 | 1.481 | 73.75 | 5.388 | 0.61 | 241233 | 0.7595
2.77 | 0.0192 | 0.0636 | 0.0763 | 0.023 | 1.886 | 13.205 | 16.264 | 1406.039 | 1.492 | 72.343 | 5.247 | 0.61 | 241356 | 0.7324
5.53 | 0.0383 | 0.1239 | 0.0747 | 0.0231 | 1.897 | 13.286 | 15.928 | 1414.652 | 1.501 | 70.849 | 5.107 | 0.61 | 241487 | 0.7056
8.3 | 0.0575 | 0.1809 | 0.0731 | 0.0232 | 1.906 | 13.348 | 15.573 | 1421.29 | 1.508 | 69.267 | 4.97 | 0.61 | 241626 | 0.6789
11.07 | 0.0766 | 0.2346 | 0.0713 | 0.0233 | 1.912 | 13.389 | 15.196 | 1425.695 | 1.513 | 67.594 | 4.835 | 0.61 | 241774 | 0.6524
13.84 | 0.0958 | 0.2852 | 0.0695 | 0.0233 | 1.914 | 13.407 | 14.8 | 1427.609 | 1.515 | 65.828 | 4.702 | 0.61 | 241932 | 0.6262
16.6 | 0.1149 | 0.3328 | 0.0675 | 0.0233 | 1.913 | 13.399 | 14.381 | 1426.765 | 1.514 | 63.968 | 4.572 | 0.61 | 242098 | 0.6002
19.37 | 0.1341 | 0.3774 | 0.0654 | 0.0232 | 1.908 | 13.363 | 13.941 | 1422.895 | 1.51 | 62.01 | 4.444 | 0.61 | 242274 | 0.5744
22.14 | 0.1532 | 0.4191 | 0.0633 | 0.0231 | 1.899 | 13.296 | 13.479 | 1415.734 | 1.502 | 59.954 | 4.318 | 0.61 | 242460 | 0.5488
24.9 | 0.1724 | 0.458 | 0.061 | 0.023 | 1.884 | 13.195 | 12.994 | 1404.994 | 1.491 | 57.797 | 4.195 | 0.61 | 242655 | 0.5234
27.67 | 0.1915 | 0.4941 | 0.0586 | 0.0227 | 1.865 | 13.057 | 12.486 | 1390.365 | 1.475 | 55.537 | 4.073 | 0.61 | 242862 | 0.4982
30.44 | 0.2107 | 0.5275 | 0.0561 | 0.0224 | 1.839 | 12.881 | 11.955 | 1371.569 | 1.455 | 53.174 | 3.953 | 0.61 | 243078 | 0.4732
33.21 | 0.2299 | 0.5583 | 0.0535 | 0.022 | 1.808 | 12.664 | 11.401 | 1348.446 | 1.431 | 50.712 | 3.835 | 0.61 | 243305 | 0.4482
35.97 | 0.249 | 0.5863 | 0.0508 | 0.0216 | 1.771 | 12.405 | 10.826 | 1320.907 | 1.402 | 48.156 | 3.718 | 0.61 | 243543 | 0.4234
38.74 | 0.2682 | 0.6115 | 0.048 | 0.0211 | 1.728 | 12.104 | 10.232 | 1288.883 | 1.368 | 45.513 | 3.601 | 0.61 | 243792 | 0.3987
41.51 | 0.2873 | 0.634 | 0.0451 | 0.0205 | 1.679 | 11.761 | 9.62 | 1252.308 | 1.329 | 42.788 | 3.484 | 0.61 | 244052 | 0.3741
44.27 | 0.3065 | 0.6535 | 0.0422 | 0.0198 | 1.624 | 11.374 | 8.99 | 1211.125 | 1.285 | 39.987 | 3.367 | 0.61 | 244324 | 0.3494
47.04 | 0.3256 | 0.6698 | 0.0392 | 0.019 | 1.563 | 10.944 | 8.344 | 1165.281 | 1.236 | 37.116 | 3.248 | 0.61 | 244607 | 0.3248
49.81 | 0.3448 | 0.6827 | 0.0361 | 0.0182 | 1.495 | 10.469 | 7.684 | 1114.741 | 1.183 | 34.18 | 3.127 | 0.61 | 244901 | 0.3
52.58 | 0.3639 | 0.6918 | 0.0329 | 0.0173 | 1.421 | 9.95 | 7.011 | 1059.484 | 1.124 | 31.187 | 3.002 | 0.61 | 245207 | 0.2751
55.34 | 0.3831 | 0.6966 | 0.0297 | 0.0163 | 1.34 | 9.387 | 6.327 | 999.515 | 1.061 | 28.142 | 2.871 | 0.61 | 245525 | 0.25
58.11 | 0.4022 | 0.6962 | 0.0264 | 0.0153 | 1.254 | 8.78 | 5.632 | 934.865 | 0.992 | 25.053 | 2.733 | 0.61 | 245855 | 0.2245
60.88 | 0.4214 | 0.6894 | 0.0231 | 0.0141 | 1.161 | 8.129 | 4.93 | 865.601 | 0.918 | 21.929 | 2.583 | 0.61 | 246196 | 0.1986
63.64 | 0.4406 | 0.6747 | 0.0198 | 0.0129 | 1.062 | 7.436 | 4.222 | 791.832 | 0.84 | 18.779 | 2.418 | 0.61 | 246551 | 0.172
66.41 | 0.4597 | 0.6494 | 0.0165 | 0.0117 | 0.957 | 6.703 | 3.51 | 713.716 | 0.757 | 15.612 | 2.231 | 0.61 | 246917 | 0.1447
69.18 | 0.4789 | 0.6093 | 0.0131 | 0.0103 | 0.847 | 5.93 | 2.797 | 631.472 | 0.67 | 12.441 | 2.009 | 0.61 | 247296 | 0.1163
71.95 | 0.498 | 0.5472 | 0.0098 | 0.0089 | 0.731 | 5.122 | 2.086 | 545.389 | 0.579 | 9.279 | 1.735 | 0.61 | 247687 | 0.0867
74.71 | 0.5172 | 0.45 | 0.0065 | 0.0074 | 0.611 | 4.281 | 1.381 | 455.827 | 0.484 | 6.141 | 1.374 | 0.61 | 248090 | 0.0559
77.48 | 0.5363 | 0.29 | 0.0032 | 0.0059 | 0.487 | 3.411 | 0.684 | 363.193 | 0.385 | 3.041 | 0.854 | 0.61 | 248505 | 0.0244
80.25 | 0.5555 | -0.0067 | -0.0001 | 0.0044 | 0.357 | 2.503 | -0.011 | 266.554 | 0.283 | -0.05 | -0.019 | 0.61 | 248904 | 0
PROP R | PM = 1 | 0
V | J | Pe | Ct | Cp | PWR | Torque | Thrust | PWR | Torque | Thrust | THR/PWR | Mach | Reyn | FOM
(mph) | (Adv_Rati | o) - | - | - | (Hp) | (In-Lbf) | (Lbf) | (W) | (N-m) | (N) | (g/W) | - | - | -
0 | 0 | 0 | 0.079 | 0.0231 | 2.604 | 16.412 | 20.774 | 1941.783 | 1.854 | 92.401 | 4.852 | 0.67 | 268014 | 0.7656
3.07 | 0.0191 | 0.0636 | 0.0775 | 0.0233 | 2.623 | 16.533 | 20.38 | 1955.993 | 1.868 | 90.65 | 4.726 | 0.67 | 268151 | 0.7385
6.14 | 0.0383 | 0.1239 | 0.0759 | 0.0234 | 2.639 | 16.632 | 19.962 | 1967.787 | 1.879 | 88.79 | 4.601 | 0.67 | 268298 | 0.7116
9.22 | 0.0574 | 0.1809 | 0.0742 | 0.0235 | 2.651 | 16.708 | 19.518 | 1976.78 | 1.888 | 86.818 | 4.478 | 0.67 | 268453 | 0.6849
12.29 | 0.0765 | 0.2348 | 0.0724 | 0.0236 | 2.659 | 16.758 | 19.049 | 1982.616 | 1.893 | 84.732 | 4.358 | 0.67 | 268619 | 0.6584
15.36 | 0.0957 | 0.2855 | 0.0705 | 0.0236 | 2.662 | 16.777 | 18.554 | 1984.93 | 1.895 | 82.529 | 4.24 | 0.67 | 268795 | 0.6322
18.43 | 0.1148 | 0.3332 | 0.0685 | 0.0236 | 2.66 | 16.764 | 18.032 | 1983.35 | 1.894 | 80.205 | 4.124 | 0.67 | 268980 | 0.6062
21.5 | 0.134 | 0.378 | 0.0665 | 0.0236 | 2.652 | 16.714 | 17.482 | 1977.51 | 1.888 | 77.76 | 4.01 | 0.67 | 269177 | 0.5804
24.57 | 0.1531 | 0.4199 | 0.0643 | 0.0234 | 2.638 | 16.626 | 16.904 | 1967.038 | 1.878 | 75.19 | 3.898 | 0.67 | 269384 | 0.5548
27.65 | 0.1722 | 0.4591 | 0.062 | 0.0232 | 2.617 | 16.495 | 16.298 | 1951.536 | 1.864 | 72.494 | 3.788 | 0.67 | 269603 | 0.5294
30.72 | 0.1914 | 0.4955 | 0.0595 | 0.023 | 2.589 | 16.318 | 15.663 | 1930.584 | 1.844 | 69.668 | 3.68 | 0.67 | 269832 | 0.5041
33.79 | 0.2105 | 0.5293 | 0.057 | 0.0227 | 2.553 | 16.091 | 14.998 | 1903.783 | 1.818 | 66.711 | 3.573 | 0.67 | 270074 | 0.479
36.86 | 0.2296 | 0.5604 | 0.0544 | 0.0223 | 2.509 | 15.813 | 14.305 | 1870.902 | 1.787 | 63.629 | 3.468 | 0.67 | 270327 | 0.4541
39.93 | 0.2488 | 0.5889 | 0.0516 | 0.0218 | 2.457 | 15.483 | 13.586 | 1831.82 | 1.749 | 60.429 | 3.364 | 0.67 | 270592 | 0.4292
43.01 | 0.2679 | 0.6147 | 0.0488 | 0.0213 | 2.396 | 15.099 | 12.841 | 1786.442 | 1.706 | 57.118 | 3.26 | 0.67 | 270869 | 0.4044
46.08 | 0.2871 | 0.6377 | 0.0459 | 0.0207 | 2.326 | 14.662 | 12.074 | 1734.684 | 1.657 | 53.704 | 3.157 | 0.68 | 271159 | 0.3797
49.15 | 0.3062 | 0.6578 | 0.0429 | 0.02 | 2.248 | 14.17 | 11.284 | 1676.467 | 1.601 | 50.193 | 3.053 | 0.68 | 271461 | 0.355
52.22 | 0.3253 | 0.6749 | 0.0398 | 0.0192 | 2.161 | 13.623 | 10.475 | 1611.722 | 1.539 | 46.593 | 2.948 | 0.68 | 271776 | 0.3303
55.29 | 0.3445 | 0.6886 | 0.0367 | 0.0183 | 2.066 | 13.02 | 9.647 | 1540.403 | 1.471 | 42.912 | 2.841 | 0.68 | 272103 | 0.3054
58.36 | 0.3636 | 0.6986 | 0.0335 | 0.0174 | 1.961 | 12.361 | 8.803 | 1462.483 | 1.397 | 39.157 | 2.73 | 0.68 | 272443 | 0.2804
61.44 | 0.3827 | 0.7043 | 0.0302 | 0.0164 | 1.848 | 11.647 | 7.944 | 1377.97 | 1.316 | 35.336 | 2.615 | 0.68 | 272796 | 0.2551
64.51 | 0.4019 | 0.705 | 0.0269 | 0.0153 | 1.726 | 10.877 | 7.073 | 1286.909 | 1.229 | 31.46 | 2.493 | 0.68 | 273163 | 0.2295
67.58 | 0.421 | 0.6995 | 0.0235 | 0.0142 | 1.595 | 10.053 | 6.191 | 1189.395 | 1.136 | 27.538 | 2.361 | 0.68 | 273542 | 0.2034
70.65 | 0.4402 | 0.6861 | 0.0202 | 0.0129 | 1.456 | 9.176 | 5.302 | 1085.58 | 1.037 | 23.583 | 2.215 | 0.68 | 273936 | 0.1766
73.72 | 0.4593 | 0.6623 | 0.0168 | 0.0116 | 1.308 | 8.247 | 4.408 | 975.689 | 0.932 | 19.606 | 2.049 | 0.68 | 274342 | 0.1489
76.8 | 0.4784 | 0.6236 | 0.0134 | 0.0102 | 1.153 | 7.269 | 3.512 | 860.037 | 0.821 | 15.623 | 1.852 | 0.68 | 274763 | 0.1202
79.87 | 0.4976 | 0.5629 | 0.01 | 0.0088 | 0.991 | 6.247 | 2.619 | 739.045 | 0.706 | 11.651 | 1.608 | 0.68 | 275197 | 0.0901
82.94 | 0.5167 | 0.466 | 0.0066 | 0.0073 | 0.822 | 5.183 | 1.733 | 613.244 | 0.586 | 7.707 | 1.281 | 0.68 | 275645 | 0.0584
86.01 | 0.5358 | 0.3032 | 0.0033 | 0.0058 | 0.648 | 4.084 | 0.857 | 483.239 | 0.461 | 3.81 | 0.804 | 0.68 | 276105 | 0.0258
89.08 | 0.555 | -0.0089 | -0.0001 | 0.0041 | 0.466 | 2.938 | -0.018 | 347.616 | 0.332 | -0.078 | -0.023 | 0.68 | 276545 | 0
PROP R | PM = 1 | 1000
V | J | Pe | Ct | Cp | PWR | Torque | Thrust | PWR | Torque | Thrust | THR/PWR | Mach | Reyn | FOM
(mph) | (Adv_Rati | o) - | - | - | (Hp) | (In-Lbf) | (Lbf) | (W) | (N-m) | (N) | (g/W) | - | - | -
0 | 0 | 0 | 0.0804 | 0.0236 | 3.537 | 20.267 | 25.579 | 2637.67 | 2.29 | 113.777 | 4.399 | 0.74 | 294784 | 0.7701
3.37 | 0.0191 | 0.0634 | 0.0788 | 0.0238 | 3.562 | 20.409 | 25.099 | 2656.029 | 2.306 | 111.641 | 4.286 | 0.74 | 294936 | 0.7433
6.75 | 0.0382 | 0.1235 | 0.0772 | 0.0239 | 3.582 | 20.525 | 24.588 | 2671.194 | 2.319 | 109.368 | 4.175 | 0.74 | 295099 | 0.7167
10.12 | 0.0573 | 0.1804 | 0.0755 | 0.024 | 3.597 | 20.613 | 24.046 | 2682.629 | 2.329 | 106.958 | 4.066 | 0.74 | 295271 | 0.6901
13.5 | 0.0764 | 0.2342 | 0.0737 | 0.0241 | 3.607 | 20.668 | 23.472 | 2689.817 | 2.335 | 104.406 | 3.958 | 0.74 | 295455 | 0.6638
16.87 | 0.0956 | 0.2849 | 0.0718 | 0.0241 | 3.61 | 20.687 | 22.866 | 2692.225 | 2.337 | 101.708 | 3.852 | 0.74 | 295649 | 0.6377
20.25 | 0.1147 | 0.3327 | 0.0698 | 0.0241 | 3.606 | 20.664 | 22.226 | 2689.326 | 2.335 | 98.861 | 3.749 | 0.74 | 295855 | 0.6117
23.62 | 0.1338 | 0.3776 | 0.0677 | 0.024 | 3.595 | 20.597 | 21.552 | 2680.595 | 2.327 | 95.862 | 3.647 | 0.74 | 296072 | 0.586
27 | 0.1529 | 0.4197 | 0.0655 | 0.0239 | 3.575 | 20.481 | 20.843 | 2665.517 | 2.314 | 92.709 | 3.547 | 0.74 | 296301 | 0.5605
30.37 | 0.172 | 0.4591 | 0.0631 | 0.0237 | 3.545 | 20.313 | 20.099 | 2643.572 | 2.295 | 89.399 | 3.448 | 0.74 | 296542 | 0.5352
33.74 | 0.1911 | 0.4958 | 0.0607 | 0.0234 | 3.506 | 20.087 | 19.319 | 2614.195 | 2.269 | 85.929 | 3.352 | 0.74 | 296796 | 0.51
37.12 | 0.2102 | 0.5299 | 0.0581 | 0.0231 | 3.456 | 19.8 | 18.502 | 2576.832 | 2.237 | 82.296 | 3.257 | 0.74 | 297063 | 0.4849
40.49 | 0.2293 | 0.5615 | 0.0554 | 0.0226 | 3.394 | 19.449 | 17.65 | 2531.165 | 2.197 | 78.507 | 3.163 | 0.74 | 297342 | 0.46
43.87 | 0.2484 | 0.5904 | 0.0527 | 0.0222 | 3.322 | 19.033 | 16.765 | 2477.027 | 2.15 | 74.57 | 3.07 | 0.74 | 297635 | 0.4351
47.24 | 0.2676 | 0.6167 | 0.0498 | 0.0216 | 3.238 | 18.551 | 15.849 | 2414.297 | 2.096 | 70.496 | 2.977 | 0.74 | 297940 | 0.4103
50.62 | 0.2867 | 0.6403 | 0.0468 | 0.021 | 3.142 | 18.002 | 14.904 | 2342.877 | 2.034 | 66.292 | 2.885 | 0.74 | 298259 | 0.3856
53.99 | 0.3058 | 0.661 | 0.0438 | 0.0202 | 3.034 | 17.386 | 13.932 | 2262.671 | 1.964 | 61.968 | 2.793 | 0.74 | 298592 | 0.3608
57.37 | 0.3249 | 0.6788 | 0.0406 | 0.0194 | 2.915 | 16.702 | 12.935 | 2173.613 | 1.887 | 57.533 | 2.699 | 0.74 | 298938 | 0.336
60.74 | 0.344 | 0.6933 | 0.0374 | 0.0186 | 2.784 | 15.949 | 11.915 | 2075.667 | 1.802 | 52.996 | 2.604 | 0.74 | 299299 | 0.3111
64.11 | 0.3631 | 0.7041 | 0.0342 | 0.0176 | 2.64 | 15.128 | 10.874 | 1968.83 | 1.709 | 48.367 | 2.505 | 0.74 | 299673 | 0.286
67.49 | 0.3822 | 0.7107 | 0.0308 | 0.0166 | 2.485 | 14.239 | 9.815 | 1853.159 | 1.609 | 43.655 | 2.402 | 0.75 | 300062 | 0.2605
70.86 | 0.4013 | 0.7123 | 0.0275 | 0.0155 | 2.318 | 13.284 | 8.739 | 1728.771 | 1.501 | 38.873 | 2.293 | 0.75 | 300464 | 0.2346
74.24 | 0.4204 | 0.7077 | 0.024 | 0.0143 | 2.14 | 12.262 | 7.651 | 1595.868 | 1.385 | 34.033 | 2.175 | 0.75 | 300882 | 0.2082
77.61 | 0.4396 | 0.6952 | 0.0206 | 0.013 | 1.951 | 11.178 | 6.553 | 1454.75 | 1.263 | 29.15 | 2.043 | 0.75 | 301314 | 0.1811
80.99 | 0.4587 | 0.672 | 0.0171 | 0.0117 | 1.751 | 10.034 | 5.449 | 1305.843 | 1.134 | 24.238 | 1.893 | 0.75 | 301761 | 0.1529
84.36 | 0.4778 | 0.6336 | 0.0136 | 0.0103 | 1.542 | 8.834 | 4.343 | 1149.709 | 0.998 | 19.317 | 1.713 | 0.75 | 302223 | 0.1236
87.73 | 0.4969 | 0.5724 | 0.0102 | 0.0088 | 1.324 | 7.585 | 3.239 | 987.072 | 0.857 | 14.407 | 1.488 | 0.75 | 302699 | 0.0927
91.11 | 0.516 | 0.474 | 0.0067 | 0.0073 | 1.098 | 6.292 | 2.142 | 818.825 | 0.711 | 9.529 | 1.187 | 0.75 | 303191 | 0.0601
94.48 | 0.5351 | 0.3079 | 0.0033 | 0.0058 | 0.866 | 4.964 | 1.059 | 645.972 | 0.561 | 4.708 | 0.743 | 0.75 | 303696 | 0.0265
97.86 | 0.5542 | -0.0098 | -0.0001 | 0.0042 | 0.626 | 3.584 | -0.024 | 466.48 | 0.405 | -0.105 | -0.023 | 0.75 | 304178 | 0
PROP R | PM = 1 | 2000
V | J | Pe | Ct | Cp | PWR | Torque | Thrust | PWR | Torque | Thrust | THR/PWR | Mach | Reyn | FOM
(mph) | (Adv_Rati | o) - | - | - | (Hp) | (In-Lbf) | (Lbf) | (W) | (N-m) | (N) | (g/W) | - | - | -
0 | 0 | 0 | 0.082 | 0.0247 | 4.808 | 25.251 | 31.079 | 3585.048 | 2.853 | 138.241 | 3.932 | 0.81 | 321540 | 0.7588
3.67 | 0.0191 | 0.0619 | 0.0805 | 0.0248 | 4.827 | 25.351 | 30.504 | 3599.213 | 2.864 | 135.68 | 3.844 | 0.81 | 321708 | 0.7349
7.35 | 0.0381 | 0.121 | 0.0789 | 0.0249 | 4.841 | 25.424 | 29.89 | 3609.597 | 2.872 | 132.953 | 3.756 | 0.81 | 321886 | 0.7108
11.02 | 0.0572 | 0.1772 | 0.0772 | 0.0249 | 4.849 | 25.467 | 29.239 | 3615.589 | 2.877 | 130.056 | 3.668 | 0.81 | 322076 | 0.6866
14.7 | 0.0763 | 0.2307 | 0.0754 | 0.0249 | 4.85 | 25.474 | 28.549 | 3616.583 | 2.878 | 126.984 | 3.58 | 0.81 | 322278 | 0.6622
18.37 | 0.0954 | 0.2813 | 0.0734 | 0.0249 | 4.844 | 25.441 | 27.818 | 3611.948 | 2.874 | 123.734 | 3.493 | 0.81 | 322491 | 0.6378
22.04 | 0.1144 | 0.3292 | 0.0714 | 0.0248 | 4.829 | 25.364 | 27.046 | 3601.01 | 2.866 | 120.3 | 3.407 | 0.81 | 322717 | 0.6133
25.72 | 0.1335 | 0.3744 | 0.0692 | 0.0247 | 4.805 | 25.238 | 26.232 | 3583.097 | 2.851 | 116.679 | 3.321 | 0.81 | 322956 | 0.5887
29.39 | 0.1526 | 0.4169 | 0.067 | 0.0245 | 4.771 | 25.057 | 25.375 | 3557.515 | 2.831 | 112.869 | 3.235 | 0.81 | 323207 | 0.5642
33.07 | 0.1717 | 0.4567 | 0.0646 | 0.0243 | 4.725 | 24.818 | 24.475 | 3523.531 | 2.804 | 108.866 | 3.151 | 0.81 | 323472 | 0.5396
36.74 | 0.1907 | 0.494 | 0.0621 | 0.024 | 4.667 | 24.514 | 23.531 | 3480.339 | 2.77 | 104.667 | 3.067 | 0.81 | 323750 | 0.515
40.42 | 0.2098 | 0.5286 | 0.0595 | 0.0236 | 4.596 | 24.14 | 22.542 | 3427.244 | 2.727 | 100.268 | 2.983 | 0.81 | 324042 | 0.4903
44.09 | 0.2289 | 0.5606 | 0.0568 | 0.0232 | 4.511 | 23.694 | 21.51 | 3363.941 | 2.677 | 95.675 | 2.9 | 0.81 | 324348 | 0.4656
47.76 | 0.248 | 0.5899 | 0.0539 | 0.0227 | 4.412 | 23.173 | 20.436 | 3290.03 | 2.618 | 90.9 | 2.817 | 0.81 | 324668 | 0.4409
51.44 | 0.267 | 0.6166 | 0.051 | 0.0221 | 4.298 | 22.577 | 19.324 | 3205.293 | 2.551 | 85.954 | 2.734 | 0.81 | 325002 | 0.4161
55.11 | 0.2861 | 0.6406 | 0.048 | 0.0214 | 4.17 | 21.903 | 18.176 | 3109.611 | 2.475 | 80.849 | 2.651 | 0.81 | 325351 | 0.3913
58.79 | 0.3052 | 0.6616 | 0.0449 | 0.0207 | 4.027 | 21.15 | 16.995 | 3002.783 | 2.39 | 75.595 | 2.567 | 0.81 | 325715 | 0.3663
62.46 | 0.3243 | 0.6795 | 0.0417 | 0.0199 | 3.869 | 20.319 | 15.783 | 2884.784 | 2.296 | 70.203 | 2.482 | 0.81 | 326093 | 0.3413
66.13 | 0.3433 | 0.6939 | 0.0384 | 0.019 | 3.696 | 19.411 | 14.542 | 2755.792 | 2.193 | 64.684 | 2.393 | 0.81 | 326486 | 0.316
69.81 | 0.3624 | 0.7045 | 0.035 | 0.018 | 3.508 | 18.425 | 13.276 | 2615.896 | 2.082 | 59.05 | 2.302 | 0.81 | 326894 | 0.2903
73.48 | 0.3815 | 0.7104 | 0.0316 | 0.017 | 3.306 | 17.365 | 11.986 | 2465.387 | 1.962 | 53.313 | 2.205 | 0.81 | 327318 | 0.2643
77.16 | 0.4006 | 0.7107 | 0.0282 | 0.0159 | 3.091 | 16.233 | 10.676 | 2304.689 | 1.834 | 47.488 | 2.101 | 0.81 | 327757 | 0.2377
80.83 | 0.4196 | 0.7041 | 0.0247 | 0.0147 | 2.862 | 15.034 | 9.35 | 2134.37 | 1.698 | 41.589 | 1.987 | 0.81 | 328212 | 0.2103
84.51 | 0.4387 | 0.6885 | 0.0211 | 0.0135 | 2.622 | 13.771 | 8.011 | 1955.088 | 1.556 | 35.634 | 1.859 | 0.81 | 328683 | 0.1821
88.18 | 0.4578 | 0.661 | 0.0176 | 0.0122 | 2.371 | 12.451 | 6.664 | 1767.717 | 1.407 | 29.64 | 1.71 | 0.82 | 329169 | 0.1528
91.85 | 0.4769 | 0.6167 | 0.014 | 0.0108 | 2.11 | 11.082 | 5.313 | 1573.332 | 1.252 | 23.63 | 1.532 | 0.82 | 329672 | 0.1222
95.53 | 0.4959 | 0.5482 | 0.0105 | 0.0095 | 1.841 | 9.672 | 3.963 | 1373.193 | 1.093 | 17.629 | 1.309 | 0.82 | 330191 | 0.0902
99.2 | 0.515 | 0.4425 | 0.0069 | 0.0081 | 1.567 | 8.232 | 2.622 | 1168.775 | 0.93 | 11.663 | 1.018 | 0.82 | 330725 | 0.057
102.88 | 0.5341 | 0.2756 | 0.0034 | 0.0066 | 1.29 | 6.773 | 1.295 | 961.634 | 0.765 | 5.762 | 0.611 | 0.82 | 331275 | 0.0241
106.55 | 0.5532 | -0.0078 | -0.0001 | 0.0052 | 1.004 | 5.274 | -0.028 | 748.803 | 0.596 | -0.123 | -0.017 | 0.82 | 331804 | 0
PROP R | PM = 1 | 3000
V | J | Pe | Ct | Cp | PWR | Torque | Thrust | PWR | Torque | Thrust | THR/PWR | Mach | Reyn | FOM
(mph) | (Adv_Rati | o) - | - | - | (Hp) | (In-Lbf) | (Lbf) | (W) | (N-m) | (N) | (g/W) | - | - | -
0 | 0 | 0 | 0.084 | 0.0277 | 6.855 | 33.236 | 37.327 | 5111.838 | 3.755 | 166.028 | 3.312 | 0.87 | 348280 | 0.7005
3.99 | 0.0191 | 0.057 | 0.0824 | 0.0276 | 6.838 | 33.153 | 36.649 | 5099.12 | 3.746 | 163.016 | 3.26 | 0.87 | 348464 | 0.6832
7.98 | 0.0382 | 0.1122 | 0.0808 | 0.0275 | 6.814 | 33.037 | 35.926 | 5081.334 | 3.733 | 159.799 | 3.207 | 0.87 | 348660 | 0.6654
11.97 | 0.0574 | 0.1654 | 0.0791 | 0.0274 | 6.783 | 32.885 | 35.156 | 5057.931 | 3.715 | 156.373 | 3.153 | 0.87 | 348868 | 0.6471
15.96 | 0.0765 | 0.2167 | 0.0772 | 0.0273 | 6.743 | 32.693 | 34.337 | 5028.305 | 3.694 | 152.733 | 3.097 | 0.87 | 349090 | 0.6283
19.95 | 0.0956 | 0.266 | 0.0753 | 0.0271 | 6.694 | 32.455 | 33.469 | 4991.826 | 3.667 | 148.871 | 3.041 | 0.87 | 349324 | 0.609
23.94 | 0.1147 | 0.3131 | 0.0732 | 0.0268 | 6.635 | 32.17 | 32.55 | 4947.853 | 3.635 | 144.782 | 2.984 | 0.87 | 349572 | 0.5893
27.93 | 0.1338 | 0.3582 | 0.071 | 0.0265 | 6.565 | 31.831 | 31.579 | 4895.748 | 3.596 | 140.463 | 2.926 | 0.87 | 349834 | 0.5691
31.92 | 0.153 | 0.4011 | 0.0687 | 0.0262 | 6.484 | 31.435 | 30.555 | 4834.834 | 3.551 | 135.91 | 2.866 | 0.88 | 350110 | 0.5485
35.91 | 0.1721 | 0.4418 | 0.0663 | 0.0258 | 6.389 | 30.977 | 29.479 | 4764.381 | 3.5 | 131.121 | 2.806 | 0.88 | 350400 | 0.5274
39.9 | 0.1912 | 0.4802 | 0.0638 | 0.0254 | 6.281 | 30.451 | 28.347 | 4683.536 | 3.44 | 126.09 | 2.745 | 0.88 | 350705 | 0.506
43.89 | 0.2103 | 0.5162 | 0.0611 | 0.0249 | 6.157 | 29.852 | 27.161 | 4591.385 | 3.373 | 120.813 | 2.683 | 0.88 | 351025 | 0.4841
47.88 | 0.2294 | 0.5499 | 0.0583 | 0.0243 | 6.018 | 29.177 | 25.921 | 4487.54 | 3.296 | 115.298 | 2.62 | 0.88 | 351360 | 0.4618
51.87 | 0.2486 | 0.5806 | 0.0554 | 0.0237 | 5.867 | 28.446 | 24.631 | 4375.107 | 3.214 | 109.557 | 2.553 | 0.88 | 351711 | 0.4387
55.86 | 0.2677 | 0.6083 | 0.0524 | 0.0231 | 5.703 | 27.649 | 23.292 | 4252.5 | 3.124 | 103.604 | 2.484 | 0.88 | 352077 | 0.415
59.85 | 0.2868 | 0.633 | 0.0493 | 0.0223 | 5.524 | 26.781 | 21.909 | 4119.002 | 3.026 | 97.453 | 2.413 | 0.88 | 352459 | 0.3909
63.84 | 0.3059 | 0.6539 | 0.0461 | 0.0216 | 5.333 | 25.854 | 20.485 | 3976.535 | 2.921 | 91.118 | 2.337 | 0.88 | 352856 | 0.3661
67.83 | 0.325 | 0.6704 | 0.0428 | 0.0207 | 5.132 | 24.882 | 19.022 | 3827.014 | 2.811 | 84.61 | 2.254 | 0.88 | 353269 | 0.3404
71.82 | 0.3442 | 0.6821 | 0.0394 | 0.0199 | 4.92 | 23.853 | 17.524 | 3668.705 | 2.695 | 77.946 | 2.166 | 0.88 | 353699 | 0.3139
75.8 | 0.3633 | 0.6888 | 0.036 | 0.019 | 4.693 | 22.754 | 15.994 | 3499.73 | 2.571 | 71.14 | 2.073 | 0.88 | 354145 | 0.287
79.79 | 0.3824 | 0.6898 | 0.0325 | 0.018 | 4.453 | 21.587 | 14.436 | 3320.253 | 2.439 | 64.209 | 1.972 | 0.88 | 354607 | 0.2594
83.78 | 0.4015 | 0.6838 | 0.0289 | 0.017 | 4.199 | 20.359 | 12.853 | 3131.283 | 2.3 | 57.17 | 1.862 | 0.88 | 355086 | 0.2311
87.77 | 0.4206 | 0.6692 | 0.0253 | 0.0159 | 3.935 | 19.077 | 11.25 | 2934.095 | 2.155 | 50.042 | 1.739 | 0.88 | 355582 | 0.2019
91.76 | 0.4398 | 0.6438 | 0.0217 | 0.0148 | 3.661 | 17.751 | 9.633 | 2730.202 | 2.006 | 42.846 | 1.6 | 0.88 | 356095 | 0.1719
95.75 | 0.4589 | 0.6046 | 0.018 | 0.0137 | 3.381 | 16.39 | 8.005 | 2520.929 | 1.852 | 35.606 | 1.44 | 0.88 | 356625 | 0.1411
99.74 | 0.478 | 0.5477 | 0.0143 | 0.0125 | 3.095 | 15.006 | 6.373 | 2308.02 | 1.695 | 28.349 | 1.252 | 0.88 | 357173 | 0.1095
103.73 | 0.4971 | 0.4676 | 0.0107 | 0.0113 | 2.807 | 13.611 | 4.745 | 2093.445 | 1.538 | 21.107 | 1.028 | 0.88 | 357738 | 0.0775
107.72 | 0.5162 | 0.3567 | 0.007 | 0.0102 | 2.52 | 12.218 | 3.129 | 1879.205 | 1.38 | 13.918 | 0.755 | 0.89 | 358320 | 0.0462
111.71 | 0.5354 | 0.2041 | 0.0034 | 0.009 | 2.235 | 10.838 | 1.532 | 1667.005 | 1.225 | 6.814 | 0.417 | 0.89 | 358918 | 0.0179
115.7 | 0.5545 | -0.0101 | -0.0001 | 0.0079 | 1.942 | 9.417 | -0.063 | 1448.427 | 1.064 | -0.282 | -0.02 | 0.89 | 359502 | 0
PROP R | PM = 1 | 4000
V | J | Pe | Ct | Cp | PWR | Torque | Thrust | PWR | Torque | Thrust | THR/PWR | Mach | Reyn | FOM
(mph) | (Adv_Rati | o) - | - | - | (Hp) | (In-Lbf) | (Lbf) | (W) | (N-m) | (N) | (g/W) | - | - | -
0 | 0 | 0 | 0.0853 | 0.0332 | 10.273 | 46.247 | 43.973 | 7660.218 | 5.225 | 195.591 | 2.604 | 0.94 | 375026 | 0.5977
4.43 | 0.0197 | 0.0501 | 0.0838 | 0.033 | 10.199 | 45.918 | 43.204 | 7605.618 | 5.188 | 192.172 | 2.577 | 0.94 | 375229 | 0.5862
8.87 | 0.0395 | 0.0991 | 0.0822 | 0.0327 | 10.111 | 45.521 | 42.374 | 7539.971 | 5.143 | 188.482 | 2.549 | 0.94 | 375447 | 0.5744
13.3 | 0.0592 | 0.147 | 0.0805 | 0.0324 | 10.008 | 45.056 | 41.483 | 7462.847 | 5.09 | 184.515 | 2.521 | 0.94 | 375680 | 0.5621
17.73 | 0.0789 | 0.1938 | 0.0786 | 0.032 | 9.888 | 44.518 | 40.526 | 7373.773 | 5.03 | 180.26 | 2.493 | 0.94 | 375928 | 0.5493
22.16 | 0.0986 | 0.2394 | 0.0766 | 0.0316 | 9.752 | 43.906 | 39.503 | 7272.401 | 4.96 | 175.711 | 2.464 | 0.94 | 376191 | 0.536
26.6 | 0.1184 | 0.2838 | 0.0745 | 0.0311 | 9.6 | 43.218 | 38.413 | 7158.438 | 4.883 | 170.859 | 2.434 | 0.94 | 376471 | 0.5222
31.03 | 0.1381 | 0.3269 | 0.0722 | 0.0305 | 9.43 | 42.452 | 37.253 | 7031.613 | 4.796 | 165.7 | 2.403 | 0.94 | 376766 | 0.5077
35.46 | 0.1578 | 0.3686 | 0.0699 | 0.0299 | 9.242 | 41.607 | 36.023 | 6891.695 | 4.701 | 160.23 | 2.371 | 0.94 | 377078 | 0.4926
39.89 | 0.1775 | 0.4088 | 0.0673 | 0.0292 | 9.036 | 40.681 | 34.722 | 6738.183 | 4.596 | 154.444 | 2.337 | 0.94 | 377407 | 0.4768
44.33 | 0.1973 | 0.4474 | 0.0647 | 0.0285 | 8.812 | 39.67 | 33.35 | 6570.759 | 4.482 | 148.339 | 2.302 | 0.94 | 377753 | 0.4602
48.76 | 0.217 | 0.4842 | 0.0619 | 0.0277 | 8.568 | 38.571 | 31.905 | 6388.8 | 4.358 | 141.912 | 2.265 | 0.94 | 378117 | 0.4429
53.19 | 0.2367 | 0.5191 | 0.0589 | 0.0269 | 8.304 | 37.384 | 30.39 | 6192.084 | 4.224 | 135.176 | 2.226 | 0.94 | 378498 | 0.4248
57.63 | 0.2564 | 0.5518 | 0.0559 | 0.026 | 8.023 | 36.122 | 28.81 | 5983.096 | 4.081 | 128.149 | 2.184 | 0.94 | 378896 | 0.4058
62.06 | 0.2762 | 0.581 | 0.0527 | 0.025 | 7.739 | 34.839 | 27.169 | 5770.688 | 3.936 | 120.847 | 2.135 | 0.94 | 379313 | 0.3853
66.49 | 0.2959 | 0.6064 | 0.0494 | 0.0241 | 7.447 | 33.528 | 25.47 | 5553.474 | 3.788 | 113.291 | 2.08 | 0.95 | 379747 | 0.3634
70.92 | 0.3156 | 0.6276 | 0.046 | 0.0231 | 7.148 | 32.179 | 23.719 | 5330.021 | 3.636 | 105.502 | 2.018 | 0.95 | 380200 | 0.3403
75.36 | 0.3353 | 0.6427 | 0.0425 | 0.0222 | 6.853 | 30.852 | 21.919 | 5110.281 | 3.486 | 97.495 | 1.945 | 0.95 | 380670 | 0.3153
79.79 | 0.3551 | 0.6462 | 0.0389 | 0.0214 | 6.608 | 29.751 | 20.071 | 4927.823 | 3.361 | 89.274 | 1.847 | 0.95 | 381160 | 0.2865
84.22 | 0.3748 | 0.6421 | 0.0353 | 0.0206 | 6.36 | 28.633 | 18.184 | 4742.688 | 3.235 | 80.884 | 1.739 | 0.95 | 381668 | 0.2567
88.65 | 0.3945 | 0.6299 | 0.0315 | 0.0198 | 6.105 | 27.485 | 16.266 | 4552.476 | 3.105 | 72.35 | 1.621 | 0.95 | 382194 | 0.2263
93.09 | 0.4142 | 0.6083 | 0.0278 | 0.0189 | 5.843 | 26.307 | 14.321 | 4357.472 | 2.972 | 63.701 | 1.491 | 0.95 | 382740 | 0.1953
97.52 | 0.434 | 0.5761 | 0.024 | 0.0181 | 5.578 | 25.114 | 12.358 | 4159.752 | 2.837 | 54.969 | 1.348 | 0.95 | 383305 | 0.164
101.95 | 0.4537 | 0.5314 | 0.0201 | 0.0172 | 5.312 | 23.917 | 10.385 | 3961.488 | 2.702 | 46.191 | 1.189 | 0.95 | 383890 | 0.1326
106.39 | 0.4734 | 0.4725 | 0.0163 | 0.0163 | 5.049 | 22.732 | 8.41 | 3765.307 | 2.568 | 37.407 | 1.013 | 0.95 | 384494 | 0.1017
110.82 | 0.4931 | 0.3975 | 0.0125 | 0.0155 | 4.791 | 21.568 | 6.444 | 3572.368 | 2.437 | 28.665 | 0.818 | 0.95 | 385118 | 0.0719
115.25 | 0.5129 | 0.3047 | 0.0087 | 0.0147 | 4.538 | 20.432 | 4.5 | 3384.275 | 2.308 | 20.017 | 0.603 | 0.95 | 385762 | 0.0443
119.68 | 0.5326 | 0.1924 | 0.005 | 0.0139 | 4.294 | 19.33 | 2.589 | 3201.785 | 2.184 | 11.514 | 0.367 | 0.95 | 386428 | 0.0204
124.12 | 0.5523 | 0.0579 | 0.0014 | 0.0131 | 4.05 | 18.232 | 0.709 | 3019.961 | 2.06 | 3.153 | 0.106 | 0.96 | 387116 | 0.0031
128.55 | 0.572