## PER3_18x10
18x10 |  | (18x10 | .dat)
v2022- | 915
Simula | tion Date: 0 | 2022-09-22
AIRFOI | L AERO DATA | GENERATED USI | NG: POLAR | DIAGRAMS
====== | PERFORMANCE | DATA (versus | advance ra | tio and MPH) | ======
DEFINI | TIONS:
J=V/nD | (advance ra | tio)
Ct=T/( | rho * n**2 * | D**4) (thrus | t coef.)
Cp=P/( | rho * n**3 * | D**5) (power | coef.)
Pe=Ct* | J/Cp (effici | ency)
V (mo | del speed in | MPH)
Mach ( | at prop tip)
Reyn ( | at 75% of sp | an)
FOM (F | igure of Mer | it)
PROP R | PM = 1 | 0
V | J | Pe | Ct | Cp | PWR | Torque | Thrust | PWR | Torque | Thrust | THR/PWR | Mach | Reyn | FOM
(mph) | (Adv_Ratio | ) - | - | - | (Hp) | (In-Lbf) | (Lbf) | (W) | (N-m) | (N) | (g/W) | - | - | -
0 | 0 | 0 | 0.081 | 0.0332 | 0.005 | 0.318 | 0.271 | 3.768 | 0.036 | 1.205 | 32.606 | 0.07 | 25362 | 0.5532
0.43 | 0.0253 | 0.0599 | 0.08 | 0.0338 | 0.005 | 0.324 | 0.268 | 3.83 | 0.037 | 1.19 | 31.683 | 0.07 | 25378 | 0.5342
0.86 | 0.0506 | 0.1164 | 0.0789 | 0.0343 | 0.005 | 0.329 | 0.264 | 3.889 | 0.037 | 1.173 | 30.762 | 0.07 | 25395 | 0.515
1.29 | 0.076 | 0.1694 | 0.0776 | 0.0348 | 0.005 | 0.333 | 0.26 | 3.946 | 0.038 | 1.155 | 29.846 | 0.07 | 25414 | 0.4957
1.73 | 0.1013 | 0.219 | 0.0762 | 0.0352 | 0.005 | 0.338 | 0.255 | 3.997 | 0.038 | 1.134 | 28.938 | 0.07 | 25435 | 0.4764
2.16 | 0.1266 | 0.2653 | 0.0747 | 0.0356 | 0.005 | 0.342 | 0.25 | 4.042 | 0.039 | 1.112 | 28.042 | 0.07 | 25458 | 0.457
2.59 | 0.1519 | 0.3083 | 0.073 | 0.036 | 0.005 | 0.345 | 0.244 | 4.079 | 0.039 | 1.086 | 27.157 | 0.07 | 25482 | 0.4375
3.02 | 0.1772 | 0.3481 | 0.0712 | 0.0362 | 0.006 | 0.347 | 0.238 | 4.108 | 0.039 | 1.059 | 26.287 | 0.07 | 25509 | 0.4181
3.45 | 0.2026 | 0.3849 | 0.0691 | 0.0364 | 0.006 | 0.349 | 0.231 | 4.125 | 0.039 | 1.029 | 25.43 | 0.07 | 25537 | 0.3987
3.88 | 0.2279 | 0.4187 | 0.0669 | 0.0364 | 0.006 | 0.349 | 0.224 | 4.131 | 0.039 | 0.996 | 24.588 | 0.07 | 25568 | 0.3793
4.32 | 0.2532 | 0.4495 | 0.0646 | 0.0364 | 0.006 | 0.349 | 0.216 | 4.124 | 0.039 | 0.961 | 23.758 | 0.07 | 25601 | 0.36
4.75 | 0.2785 | 0.4774 | 0.0621 | 0.0362 | 0.006 | 0.347 | 0.208 | 4.104 | 0.039 | 0.923 | 22.94 | 0.07 | 25636 | 0.3407
5.18 | 0.3038 | 0.5025 | 0.0594 | 0.0359 | 0.005 | 0.344 | 0.199 | 4.071 | 0.039 | 0.883 | 22.131 | 0.07 | 25673 | 0.3215
5.61 | 0.3291 | 0.5246 | 0.0566 | 0.0355 | 0.005 | 0.34 | 0.189 | 4.023 | 0.038 | 0.842 | 21.329 | 0.07 | 25712 | 0.3024
6.04 | 0.3545 | 0.5438 | 0.0536 | 0.0349 | 0.005 | 0.335 | 0.179 | 3.962 | 0.038 | 0.798 | 20.529 | 0.07 | 25754 | 0.2834
6.47 | 0.3798 | 0.5599 | 0.0505 | 0.0343 | 0.005 | 0.329 | 0.169 | 3.887 | 0.037 | 0.752 | 19.729 | 0.07 | 25798 | 0.2644
6.91 | 0.4051 | 0.5728 | 0.0474 | 0.0335 | 0.005 | 0.321 | 0.158 | 3.797 | 0.036 | 0.705 | 18.923 | 0.07 | 25844 | 0.2455
7.34 | 0.4304 | 0.5823 | 0.0441 | 0.0326 | 0.005 | 0.312 | 0.147 | 3.693 | 0.035 | 0.656 | 18.105 | 0.07 | 25892 | 0.2266
7.77 | 0.4557 | 0.5882 | 0.0407 | 0.0315 | 0.005 | 0.302 | 0.136 | 3.575 | 0.034 | 0.606 | 17.271 | 0.07 | 25943 | 0.2077
8.2 | 0.4811 | 0.5899 | 0.0372 | 0.0304 | 0.005 | 0.291 | 0.125 | 3.443 | 0.033 | 0.554 | 16.41 | 0.07 | 25996 | 0.1888
8.63 | 0.5064 | 0.587 | 0.0337 | 0.0291 | 0.004 | 0.279 | 0.113 | 3.296 | 0.031 | 0.501 | 15.514 | 0.07 | 26051 | 0.1698
9.06 | 0.5317 | 0.5788 | 0.0301 | 0.0276 | 0.004 | 0.265 | 0.101 | 3.135 | 0.03 | 0.448 | 14.568 | 0.07 | 26109 | 0.1507
9.49 | 0.557 | 0.5642 | 0.0264 | 0.0261 | 0.004 | 0.25 | 0.088 | 2.96 | 0.028 | 0.393 | 13.554 | 0.07 | 26169 | 0.1314
9.93 | 0.5823 | 0.5417 | 0.0227 | 0.0244 | 0.004 | 0.234 | 0.076 | 2.77 | 0.026 | 0.338 | 12.449 | 0.07 | 26231 | 0.1119
10.36 | 0.6077 | 0.5094 | 0.019 | 0.0226 | 0.003 | 0.217 | 0.063 | 2.567 | 0.025 | 0.282 | 11.218 | 0.07 | 26296 | 0.0921
10.79 | 0.633 | 0.4641 | 0.0152 | 0.0207 | 0.003 | 0.199 | 0.051 | 2.35 | 0.022 | 0.226 | 9.813 | 0.07 | 26363 | 0.0721
11.22 | 0.6583 | 0.4013 | 0.0114 | 0.0187 | 0.003 | 0.179 | 0.038 | 2.12 | 0.02 | 0.17 | 8.158 | 0.07 | 26432 | 0.0519
11.65 | 0.6836 | 0.3134 | 0.0076 | 0.0166 | 0.003 | 0.159 | 0.025 | 1.877 | 0.018 | 0.113 | 6.135 | 0.07 | 26503 | 0.0319
12.08 | 0.7089 | 0.1878 | 0.0038 | 0.0143 | 0.002 | 0.137 | 0.013 | 1.622 | 0.015 | 0.056 | 3.545 | 0.07 | 26577 | 0.013
12.52 | 0.7342 | 0.0002 | 0 | 0.012 | 0.002 | 0.115 | 0 | 1.356 | 0.013 | 0 | 0.004 | 0.07 | 26652 | 0
PROP R | PM = 2 | 0
V | J | Pe | Ct | Cp | PWR | Torque | Thrust | PWR | Torque | Thrust | THR/PWR | Mach | Reyn | FOM
(mph) | (Adv_Ratio | ) - | - | - | (Hp) | (In-Lbf) | (Lbf) | (W) | (N-m) | (N) | (g/W) | - | - | -
0 | 0 | 0 | 0.0813 | 0.0294 | 0.036 | 1.126 | 1.088 | 26.65 | 0.127 | 4.842 | 18.525 | 0.14 | 50724 | 0.63
0.87 | 0.0255 | 0.0682 | 0.0803 | 0.03 | 0.036 | 1.149 | 1.075 | 27.186 | 0.13 | 4.783 | 17.939 | 0.14 | 50756 | 0.6064
1.74 | 0.0509 | 0.1321 | 0.0792 | 0.0305 | 0.037 | 1.171 | 1.06 | 27.707 | 0.132 | 4.716 | 17.358 | 0.14 | 50791 | 0.5827
2.6 | 0.0764 | 0.1916 | 0.078 | 0.0311 | 0.038 | 1.192 | 1.044 | 28.203 | 0.135 | 4.643 | 16.787 | 0.14 | 50829 | 0.5591
3.47 | 0.1018 | 0.2469 | 0.0766 | 0.0316 | 0.038 | 1.211 | 1.025 | 28.661 | 0.137 | 4.561 | 16.226 | 0.14 | 50871 | 0.5356
4.34 | 0.1273 | 0.2982 | 0.0751 | 0.032 | 0.039 | 1.229 | 1.005 | 29.071 | 0.139 | 4.47 | 15.678 | 0.14 | 50916 | 0.5123
5.21 | 0.1527 | 0.3457 | 0.0734 | 0.0324 | 0.039 | 1.243 | 0.982 | 29.42 | 0.14 | 4.369 | 15.143 | 0.14 | 50965 | 0.4892
6.07 | 0.1782 | 0.3894 | 0.0715 | 0.0327 | 0.04 | 1.255 | 0.957 | 29.696 | 0.142 | 4.258 | 14.623 | 0.14 | 51019 | 0.4664
6.94 | 0.2037 | 0.4297 | 0.0695 | 0.0329 | 0.04 | 1.263 | 0.93 | 29.886 | 0.143 | 4.137 | 14.116 | 0.14 | 51077 | 0.4438
7.81 | 0.2291 | 0.4665 | 0.0673 | 0.0331 | 0.04 | 1.267 | 0.901 | 29.981 | 0.143 | 4.006 | 13.625 | 0.14 | 51138 | 0.4215
8.68 | 0.2546 | 0.5002 | 0.0649 | 0.033 | 0.04 | 1.267 | 0.869 | 29.972 | 0.143 | 3.864 | 13.147 | 0.14 | 51205 | 0.3994
9.55 | 0.28 | 0.5307 | 0.0624 | 0.0329 | 0.04 | 1.262 | 0.835 | 29.854 | 0.143 | 3.713 | 12.681 | 0.14 | 51275 | 0.3777
10.41 | 0.3055 | 0.5583 | 0.0597 | 0.0327 | 0.04 | 1.252 | 0.799 | 29.622 | 0.141 | 3.552 | 12.228 | 0.14 | 51350 | 0.3562
11.28 | 0.3309 | 0.5828 | 0.0568 | 0.0323 | 0.039 | 1.237 | 0.761 | 29.275 | 0.14 | 3.383 | 11.784 | 0.14 | 51430 | 0.335
12.15 | 0.3564 | 0.6044 | 0.0539 | 0.0318 | 0.039 | 1.218 | 0.721 | 28.81 | 0.138 | 3.206 | 11.347 | 0.14 | 51514 | 0.314
13.02 | 0.3819 | 0.623 | 0.0508 | 0.0311 | 0.038 | 1.193 | 0.679 | 28.225 | 0.135 | 3.022 | 10.917 | 0.14 | 51602 | 0.2933
13.89 | 0.4073 | 0.6386 | 0.0476 | 0.0303 | 0.037 | 1.163 | 0.636 | 27.519 | 0.131 | 2.831 | 10.49 | 0.14 | 51696 | 0.2728
14.75 | 0.4328 | 0.6509 | 0.0443 | 0.0294 | 0.036 | 1.128 | 0.592 | 26.691 | 0.127 | 2.634 | 10.063 | 0.14 | 51793 | 0.2524
15.62 | 0.4582 | 0.6597 | 0.0409 | 0.0284 | 0.035 | 1.088 | 0.547 | 25.739 | 0.123 | 2.432 | 9.634 | 0.14 | 51896 | 0.2322
16.49 | 0.4837 | 0.6648 | 0.0374 | 0.0272 | 0.033 | 1.042 | 0.5 | 24.664 | 0.118 | 2.224 | 9.197 | 0.14 | 52003 | 0.212
17.36 | 0.5091 | 0.6656 | 0.0338 | 0.0259 | 0.031 | 0.992 | 0.453 | 23.465 | 0.112 | 2.013 | 8.747 | 0.14 | 52114 | 0.1918
18.22 | 0.5346 | 0.6613 | 0.0302 | 0.0244 | 0.03 | 0.936 | 0.404 | 22.14 | 0.106 | 1.797 | 8.278 | 0.14 | 52231 | 0.1715
19.09 | 0.56 | 0.651 | 0.0265 | 0.0228 | 0.028 | 0.874 | 0.355 | 20.691 | 0.099 | 1.578 | 7.778 | 0.15 | 52352 | 0.151
19.96 | 0.5855 | 0.6331 | 0.0228 | 0.0211 | 0.026 | 0.808 | 0.305 | 19.119 | 0.091 | 1.356 | 7.235 | 0.15 | 52478 | 0.1302
20.83 | 0.611 | 0.6051 | 0.019 | 0.0192 | 0.023 | 0.736 | 0.255 | 17.424 | 0.083 | 1.132 | 6.627 | 0.15 | 52608 | 0.109
21.7 | 0.6364 | 0.5634 | 0.0152 | 0.0172 | 0.021 | 0.66 | 0.204 | 15.611 | 0.075 | 0.907 | 5.923 | 0.15 | 52744 | 0.0872
22.56 | 0.6619 | 0.5014 | 0.0114 | 0.0151 | 0.018 | 0.578 | 0.153 | 13.683 | 0.065 | 0.68 | 5.069 | 0.15 | 52883 | 0.0646
23.43 | 0.6873 | 0.4079 | 0.0076 | 0.0128 | 0.016 | 0.492 | 0.102 | 11.645 | 0.056 | 0.453 | 3.971 | 0.15 | 53028 | 0.0413
24.3 | 0.7128 | 0.26 | 0.0038 | 0.0105 | 0.013 | 0.402 | 0.051 | 9.505 | 0.045 | 0.228 | 2.441 | 0.15 | 53177 | 0.018
25.17 | 0.7382 | 0.003 | 0 | 0.008 | 0.01 | 0.307 | 0 | 7.257 | 0.035 | 0.002 | 0.027 | 0.15 | 53326 | 0
PROP R | PM = 3 | 0
V | J | Pe | Ct | Cp | PWR | Torque | Thrust | PWR | Torque | Thrust | THR/PWR | Mach | Reyn | FOM
(mph) | (Adv_Ratio | ) - | - | - | (Hp) | (In-Lbf) | (Lbf) | (W) | (N-m) | (N) | (g/W) | - | - | -
0 | 0 | 0 | 0.0817 | 0.0279 | 0.114 | 2.402 | 2.459 | 85.269 | 0.271 | 10.938 | 13.08 | 0.21 | 76085 | 0.6687
1.31 | 0.0255 | 0.0724 | 0.0807 | 0.0285 | 0.117 | 2.455 | 2.429 | 87.15 | 0.277 | 10.806 | 12.644 | 0.21 | 76133 | 0.6425
2.61 | 0.0511 | 0.1398 | 0.0796 | 0.0291 | 0.119 | 2.507 | 2.396 | 88.983 | 0.283 | 10.659 | 12.214 | 0.21 | 76185 | 0.6164
3.92 | 0.0766 | 0.2025 | 0.0784 | 0.0296 | 0.122 | 2.556 | 2.359 | 90.732 | 0.289 | 10.494 | 11.794 | 0.21 | 76242 | 0.5905
5.22 | 0.1021 | 0.2606 | 0.077 | 0.0302 | 0.124 | 2.602 | 2.318 | 92.358 | 0.294 | 10.309 | 11.383 | 0.21 | 76305 | 0.5649
6.53 | 0.1277 | 0.3143 | 0.0755 | 0.0306 | 0.126 | 2.643 | 2.272 | 93.821 | 0.299 | 10.105 | 10.983 | 0.21 | 76374 | 0.5396
7.83 | 0.1532 | 0.3638 | 0.0738 | 0.0311 | 0.128 | 2.679 | 2.221 | 95.079 | 0.303 | 9.878 | 10.594 | 0.21 | 76448 | 0.5147
9.14 | 0.1787 | 0.4094 | 0.0719 | 0.0314 | 0.129 | 2.707 | 2.165 | 96.087 | 0.306 | 9.629 | 10.219 | 0.21 | 76529 | 0.4901
10.44 | 0.2042 | 0.4512 | 0.0699 | 0.0316 | 0.13 | 2.727 | 2.103 | 96.805 | 0.308 | 9.356 | 9.855 | 0.21 | 76616 | 0.4659
11.75 | 0.2298 | 0.4896 | 0.0676 | 0.0317 | 0.13 | 2.738 | 2.037 | 97.195 | 0.309 | 9.059 | 9.504 | 0.21 | 76709 | 0.4421
13.06 | 0.2553 | 0.5245 | 0.0653 | 0.0318 | 0.13 | 2.739 | 1.965 | 97.229 | 0.309 | 8.739 | 9.165 | 0.21 | 76809 | 0.4187
14.36 | 0.2808 | 0.5563 | 0.0627 | 0.0316 | 0.13 | 2.73 | 1.888 | 96.887 | 0.308 | 8.396 | 8.837 | 0.22 | 76916 | 0.3958
15.67 | 0.3064 | 0.5851 | 0.06 | 0.0314 | 0.129 | 2.709 | 1.806 | 96.153 | 0.306 | 8.032 | 8.519 | 0.22 | 77029 | 0.3732
16.97 | 0.3319 | 0.6108 | 0.0571 | 0.031 | 0.127 | 2.677 | 1.72 | 95.017 | 0.302 | 7.65 | 8.209 | 0.22 | 77149 | 0.3509
18.28 | 0.3574 | 0.6336 | 0.0541 | 0.0305 | 0.125 | 2.633 | 1.63 | 93.47 | 0.298 | 7.249 | 7.908 | 0.22 | 77275 | 0.3291
19.58 | 0.383 | 0.6535 | 0.051 | 0.0299 | 0.123 | 2.578 | 1.536 | 91.507 | 0.291 | 6.831 | 7.613 | 0.22 | 77409 | 0.3075
20.89 | 0.4085 | 0.6705 | 0.0478 | 0.0291 | 0.12 | 2.511 | 1.439 | 89.122 | 0.284 | 6.399 | 7.322 | 0.22 | 77550 | 0.2863
22.19 | 0.434 | 0.6843 | 0.0445 | 0.0282 | 0.116 | 2.432 | 1.338 | 86.311 | 0.275 | 5.953 | 7.033 | 0.22 | 77697 | 0.2652
23.5 | 0.4596 | 0.6949 | 0.041 | 0.0271 | 0.111 | 2.34 | 1.235 | 83.068 | 0.264 | 5.495 | 6.745 | 0.22 | 77851 | 0.2444
24.81 | 0.4851 | 0.7019 | 0.0375 | 0.0259 | 0.106 | 2.237 | 1.13 | 79.391 | 0.253 | 5.025 | 6.455 | 0.22 | 78013 | 0.2237
26.11 | 0.5106 | 0.7049 | 0.0339 | 0.0246 | 0.101 | 2.121 | 1.022 | 75.277 | 0.24 | 4.546 | 6.158 | 0.22 | 78181 | 0.2029
27.42 | 0.5361 | 0.7032 | 0.0303 | 0.0231 | 0.095 | 1.993 | 0.912 | 70.726 | 0.225 | 4.058 | 5.851 | 0.22 | 78357 | 0.1822
28.72 | 0.5617 | 0.6958 | 0.0266 | 0.0215 | 0.088 | 1.852 | 0.801 | 65.738 | 0.209 | 3.562 | 5.526 | 0.22 | 78540 | 0.1612
30.03 | 0.5872 | 0.6811 | 0.0229 | 0.0197 | 0.081 | 1.699 | 0.688 | 60.315 | 0.192 | 3.06 | 5.174 | 0.22 | 78730 | 0.1399
31.33 | 0.6127 | 0.6567 | 0.0191 | 0.0178 | 0.073 | 1.535 | 0.574 | 54.465 | 0.173 | 2.553 | 4.781 | 0.22 | 78926 | 0.1181
32.64 | 0.6383 | 0.6184 | 0.0153 | 0.0157 | 0.065 | 1.358 | 0.459 | 48.197 | 0.153 | 2.043 | 4.322 | 0.22 | 79130 | 0.0955
33.94 | 0.6638 | 0.5593 | 0.0114 | 0.0136 | 0.056 | 1.17 | 0.344 | 41.526 | 0.132 | 1.531 | 3.758 | 0.22 | 79341 | 0.0719
35.25 | 0.6893 | 0.4654 | 0.0076 | 0.0113 | 0.046 | 0.971 | 0.229 | 34.473 | 0.11 | 1.018 | 3.012 | 0.22 | 79559 | 0.047
36.56 | 0.7149 | 0.3067 | 0.0038 | 0.0088 | 0.036 | 0.762 | 0.114 | 27.062 | 0.086 | 0.508 | 1.914 | 0.22 | 79783 | 0.0211
37.86 | 0.7404 | -0.0028 | 0 | 0.0063 | 0.026 | 0.542 | -0.001 | 19.242 | 0.061 | -0.003 | -0.017 | 0.22 | 80006 | 0
PROP R | PM = 4 | 0
V | J | Pe | Ct | Cp | PWR | Torque | Thrust | PWR | Torque | Thrust | THR/PWR | Mach | Reyn | FOM
(mph) | (Adv_Ratio | ) - | - | - | (Hp) | (In-Lbf) | (Lbf) | (W) | (N-m) | (N) | (g/W) | - | - | -
0 | 0 | 0 | 0.0821 | 0.0271 | 0.263 | 4.151 | 4.392 | 196.433 | 0.469 | 19.538 | 10.142 | 0.29 | 101444 | 0.6929
1.74 | 0.0256 | 0.0749 | 0.0811 | 0.0277 | 0.27 | 4.248 | 4.34 | 201.018 | 0.48 | 19.307 | 9.794 | 0.29 | 101508 | 0.6651
3.49 | 0.0512 | 0.1445 | 0.08 | 0.0283 | 0.276 | 4.342 | 4.282 | 205.494 | 0.491 | 19.046 | 9.451 | 0.29 | 101578 | 0.6375
5.23 | 0.0767 | 0.2091 | 0.0788 | 0.0289 | 0.281 | 4.433 | 4.217 | 209.774 | 0.501 | 18.755 | 9.117 | 0.29 | 101655 | 0.6103
6.98 | 0.1023 | 0.2689 | 0.0774 | 0.0295 | 0.287 | 4.517 | 4.143 | 213.767 | 0.51 | 18.429 | 8.791 | 0.29 | 101739 | 0.5833
8.72 | 0.1279 | 0.324 | 0.0759 | 0.03 | 0.292 | 4.593 | 4.062 | 217.372 | 0.519 | 18.067 | 8.475 | 0.29 | 101830 | 0.5568
10.46 | 0.1535 | 0.3748 | 0.0742 | 0.0304 | 0.296 | 4.659 | 3.971 | 220.488 | 0.526 | 17.665 | 8.17 | 0.29 | 101930 | 0.5307
12.21 | 0.1791 | 0.4215 | 0.0723 | 0.0307 | 0.299 | 4.712 | 3.872 | 223.007 | 0.532 | 17.221 | 7.875 | 0.29 | 102038 | 0.5051
13.95 | 0.2046 | 0.4643 | 0.0703 | 0.031 | 0.301 | 4.751 | 3.762 | 224.827 | 0.537 | 16.735 | 7.59 | 0.29 | 102154 | 0.4799
15.7 | 0.2302 | 0.5035 | 0.0681 | 0.0311 | 0.303 | 4.773 | 3.643 | 225.859 | 0.539 | 16.205 | 7.316 | 0.29 | 102279 | 0.4552
17.44 | 0.2558 | 0.5393 | 0.0657 | 0.0311 | 0.303 | 4.776 | 3.515 | 226.032 | 0.54 | 15.634 | 7.053 | 0.29 | 102413 | 0.431
19.18 | 0.2814 | 0.5718 | 0.0631 | 0.031 | 0.302 | 4.761 | 3.377 | 225.294 | 0.538 | 15.022 | 6.799 | 0.29 | 102556 | 0.4073
20.93 | 0.307 | 0.6013 | 0.0604 | 0.0308 | 0.3 | 4.725 | 3.231 | 223.609 | 0.534 | 14.372 | 6.554 | 0.29 | 102707 | 0.384
22.67 | 0.3325 | 0.6278 | 0.0575 | 0.0304 | 0.296 | 4.669 | 3.077 | 220.95 | 0.527 | 13.687 | 6.317 | 0.29 | 102868 | 0.3612
24.42 | 0.3581 | 0.6515 | 0.0545 | 0.0299 | 0.291 | 4.592 | 2.916 | 217.296 | 0.519 | 12.969 | 6.086 | 0.29 | 103037 | 0.3388
26.16 | 0.3837 | 0.6722 | 0.0513 | 0.0293 | 0.285 | 4.493 | 2.748 | 212.63 | 0.508 | 12.222 | 5.861 | 0.29 | 103216 | 0.3167
27.9 | 0.4093 | 0.6901 | 0.0481 | 0.0285 | 0.278 | 4.373 | 2.574 | 206.94 | 0.494 | 11.448 | 5.641 | 0.29 | 103404 | 0.295
29.65 | 0.4348 | 0.705 | 0.0447 | 0.0276 | 0.268 | 4.231 | 2.394 | 200.211 | 0.478 | 10.65 | 5.424 | 0.29 | 103602 | 0.2736
31.39 | 0.4604 | 0.7168 | 0.0413 | 0.0265 | 0.258 | 4.066 | 2.21 | 192.435 | 0.459 | 9.829 | 5.208 | 0.29 | 103808 | 0.2524
33.14 | 0.486 | 0.7252 | 0.0378 | 0.0253 | 0.246 | 3.88 | 2.021 | 183.602 | 0.438 | 8.988 | 4.992 | 0.29 | 104025 | 0.2313
34.88 | 0.5116 | 0.7298 | 0.0341 | 0.0239 | 0.233 | 3.671 | 1.828 | 173.706 | 0.415 | 8.13 | 4.772 | 0.29 | 104250 | 0.2103
36.63 | 0.5372 | 0.7299 | 0.0305 | 0.0224 | 0.218 | 3.439 | 1.631 | 162.745 | 0.389 | 7.255 | 4.546 | 0.29 | 104485 | 0.1893
38.37 | 0.5627 | 0.7246 | 0.0267 | 0.0208 | 0.202 | 3.185 | 1.432 | 150.719 | 0.36 | 6.367 | 4.308 | 0.29 | 104730 | 0.168
40.11 | 0.5883 | 0.7124 | 0.023 | 0.019 | 0.185 | 2.908 | 1.229 | 137.636 | 0.329 | 5.468 | 4.051 | 0.29 | 104984 | 0.1464
41.86 | 0.6139 | 0.6909 | 0.0192 | 0.017 | 0.166 | 2.61 | 1.025 | 123.511 | 0.295 | 4.56 | 3.765 | 0.29 | 105247 | 0.1243
43.6 | 0.6395 | 0.6558 | 0.0153 | 0.0149 | 0.145 | 2.29 | 0.82 | 108.37 | 0.259 | 3.646 | 3.431 | 0.29 | 105520 | 0.1013
45.35 | 0.6651 | 0.5996 | 0.0115 | 0.0127 | 0.124 | 1.949 | 0.613 | 92.248 | 0.22 | 2.729 | 3.016 | 0.29 | 105802 | 0.077
47.09 | 0.6906 | 0.5071 | 0.0076 | 0.0104 | 0.101 | 1.589 | 0.407 | 75.197 | 0.18 | 1.812 | 2.457 | 0.29 | 106094 | 0.0511
48.83 | 0.7162 | 0.3424 | 0.0038 | 0.0079 | 0.077 | 1.21 | 0.202 | 57.276 | 0.137 | 0.898 | 1.599 | 0.29 | 106394 | 0.0234
50.58 | 0.7418 | -0.0116 | -0.0001 | 0.0053 | 0.051 | 0.809 | -0.004 | 38.284 | 0.091 | -0.02 | -0.052 | 0.29 | 106687 | 0
PROP R | PM = 5 | 0
V | J | Pe | Ct | Cp | PWR | Torque | Thrust | PWR | Torque | Thrust | THR/PWR | Mach | Reyn | FOM
(mph) | (Adv_Ratio | ) - | - | - | (Hp) | (In-Lbf) | (Lbf) | (W) | (N-m) | (N) | (g/W) | - | - | -
0 | 0 | 0 | 0.0825 | 0.0266 | 0.507 | 6.385 | 6.903 | 377.724 | 0.721 | 30.703 | 8.289 | 0.36 | 126801 | 0.7099
2.18 | 0.0256 | 0.0765 | 0.0816 | 0.0273 | 0.519 | 6.54 | 6.823 | 386.901 | 0.739 | 30.347 | 7.998 | 0.36 | 126881 | 0.681
4.36 | 0.0512 | 0.1476 | 0.0805 | 0.0279 | 0.531 | 6.692 | 6.733 | 395.878 | 0.756 | 29.947 | 7.714 | 0.36 | 126968 | 0.6525
6.55 | 0.0768 | 0.2134 | 0.0793 | 0.0285 | 0.542 | 6.837 | 6.631 | 404.478 | 0.772 | 29.496 | 7.436 | 0.36 | 127064 | 0.6242
8.73 | 0.1024 | 0.2742 | 0.0779 | 0.0291 | 0.553 | 6.973 | 6.518 | 412.517 | 0.788 | 28.992 | 7.167 | 0.36 | 127170 | 0.5964
10.91 | 0.128 | 0.3303 | 0.0764 | 0.0296 | 0.563 | 7.096 | 6.391 | 419.798 | 0.802 | 28.429 | 6.906 | 0.36 | 127285 | 0.5691
13.09 | 0.1536 | 0.3818 | 0.0747 | 0.0301 | 0.571 | 7.203 | 6.251 | 426.114 | 0.814 | 27.804 | 6.654 | 0.36 | 127410 | 0.5423
15.27 | 0.1792 | 0.4292 | 0.0729 | 0.0304 | 0.578 | 7.29 | 6.095 | 431.252 | 0.824 | 27.112 | 6.411 | 0.36 | 127545 | 0.516
17.45 | 0.2048 | 0.4727 | 0.0708 | 0.0307 | 0.583 | 7.354 | 5.925 | 435.007 | 0.831 | 26.353 | 6.177 | 0.36 | 127691 | 0.4902
19.64 | 0.2304 | 0.5125 | 0.0686 | 0.0308 | 0.586 | 7.391 | 5.738 | 437.198 | 0.835 | 25.524 | 5.953 | 0.36 | 127847 | 0.4649
21.82 | 0.256 | 0.5488 | 0.0662 | 0.0309 | 0.587 | 7.399 | 5.537 | 437.681 | 0.836 | 24.629 | 5.738 | 0.36 | 128015 | 0.4401
24 | 0.2816 | 0.5819 | 0.0636 | 0.0308 | 0.585 | 7.376 | 5.321 | 436.353 | 0.833 | 23.669 | 5.531 | 0.36 | 128193 | 0.4159
26.18 | 0.3072 | 0.612 | 0.0609 | 0.0306 | 0.581 | 7.322 | 5.092 | 433.137 | 0.827 | 22.648 | 5.332 | 0.36 | 128383 | 0.3922
28.36 | 0.3328 | 0.6391 | 0.058 | 0.0302 | 0.574 | 7.235 | 4.85 | 427.978 | 0.817 | 21.572 | 5.14 | 0.36 | 128584 | 0.369
30.54 | 0.3584 | 0.6633 | 0.055 | 0.0297 | 0.564 | 7.114 | 4.596 | 420.837 | 0.804 | 20.444 | 4.954 | 0.36 | 128797 | 0.3462
32.73 | 0.384 | 0.6848 | 0.0518 | 0.029 | 0.552 | 6.959 | 4.332 | 411.678 | 0.786 | 19.269 | 4.773 | 0.36 | 129021 | 0.3238
34.91 | 0.4096 | 0.7034 | 0.0485 | 0.0283 | 0.537 | 6.77 | 4.058 | 400.474 | 0.765 | 18.051 | 4.596 | 0.36 | 129257 | 0.3018
37.09 | 0.4352 | 0.7191 | 0.0451 | 0.0273 | 0.519 | 6.545 | 3.776 | 387.202 | 0.74 | 16.794 | 4.423 | 0.36 | 129504 | 0.2801
39.27 | 0.4608 | 0.7319 | 0.0417 | 0.0262 | 0.499 | 6.286 | 3.485 | 371.84 | 0.71 | 15.501 | 4.251 | 0.36 | 129763 | 0.2587
41.45 | 0.4864 | 0.7414 | 0.0381 | 0.025 | 0.475 | 5.99 | 3.187 | 354.37 | 0.677 | 14.177 | 4.079 | 0.36 | 130034 | 0.2374
43.64 | 0.512 | 0.7472 | 0.0345 | 0.0236 | 0.449 | 5.659 | 2.883 | 334.779 | 0.639 | 12.824 | 3.906 | 0.36 | 130316 | 0.2162
45.82 | 0.5376 | 0.7489 | 0.0308 | 0.0221 | 0.42 | 5.292 | 2.573 | 313.062 | 0.598 | 11.447 | 3.729 | 0.36 | 130611 | 0.195
48 | 0.5632 | 0.7454 | 0.027 | 0.0204 | 0.388 | 4.889 | 2.259 | 289.22 | 0.552 | 10.048 | 3.543 | 0.36 | 130917 | 0.1736
50.18 | 0.5888 | 0.7354 | 0.0232 | 0.0186 | 0.353 | 4.45 | 1.94 | 263.27 | 0.503 | 8.631 | 3.343 | 0.36 | 131235 | 0.1518
52.36 | 0.6144 | 0.7164 | 0.0194 | 0.0166 | 0.315 | 3.977 | 1.619 | 235.24 | 0.449 | 7.2 | 3.121 | 0.36 | 131565 | 0.1294
54.54 | 0.64 | 0.6844 | 0.0155 | 0.0145 | 0.275 | 3.468 | 1.295 | 205.181 | 0.392 | 5.759 | 2.862 | 0.36 | 131907 | 0.1062
56.73 | 0.6656 | 0.6316 | 0.0116 | 0.0122 | 0.232 | 2.927 | 0.97 | 173.166 | 0.331 | 4.313 | 2.54 | 0.36 | 132260 | 0.0815
58.91 | 0.6912 | 0.5421 | 0.0077 | 0.0098 | 0.187 | 2.355 | 0.645 | 139.297 | 0.266 | 2.868 | 2.099 | 0.37 | 132625 | 0.0549
61.09 | 0.7168 | 0.3761 | 0.0038 | 0.0073 | 0.139 | 1.753 | 0.321 | 103.692 | 0.198 | 1.428 | 1.404 | 0.37 | 133000 | 0.0259
63.27 | 0.7424 | -0.0094 | -0.0001 | 0.0046 | 0.088 | 1.113 | -0.005 | 65.87 | 0.126 | -0.022 | -0.034 | 0.37 | 133364 | 0
PROP R | PM = 6 | 0
V | J | Pe | Ct | Cp | PWR | Torque | Thrust | PWR | Torque | Thrust | THR/PWR | Mach | Reyn | FOM
(mph) | (Adv_Ratio | ) - | - | - | (Hp) | (In-Lbf) | (Lbf) | (W) | (N-m) | (N) | (g/W) | - | - | -
0 | 0 | 0 | 0.0831 | 0.0265 | 0.869 | 9.128 | 10.008 | 647.98 | 1.031 | 44.514 | 7.005 | 0.43 | 152155 | 0.7224
2.65 | 0.0259 | 0.0784 | 0.0822 | 0.0271 | 0.891 | 9.36 | 9.894 | 664.418 | 1.057 | 44.008 | 6.754 | 0.43 | 152252 | 0.6925
5.3 | 0.0518 | 0.1511 | 0.0811 | 0.0278 | 0.913 | 9.586 | 9.765 | 680.516 | 1.083 | 43.435 | 6.508 | 0.43 | 152358 | 0.663
7.94 | 0.0777 | 0.2183 | 0.0799 | 0.0284 | 0.933 | 9.804 | 9.62 | 695.951 | 1.108 | 42.788 | 6.269 | 0.43 | 152475 | 0.6339
10.59 | 0.1036 | 0.2803 | 0.0785 | 0.029 | 0.953 | 10.007 | 9.456 | 710.387 | 1.131 | 42.059 | 6.037 | 0.43 | 152604 | 0.6052
13.24 | 0.1294 | 0.3374 | 0.077 | 0.0295 | 0.97 | 10.191 | 9.272 | 723.461 | 1.151 | 41.243 | 5.813 | 0.43 | 152744 | 0.577
15.89 | 0.1553 | 0.3898 | 0.0753 | 0.03 | 0.985 | 10.351 | 9.068 | 734.789 | 1.169 | 40.333 | 5.597 | 0.43 | 152896 | 0.5494
18.53 | 0.1812 | 0.4379 | 0.0734 | 0.0304 | 0.998 | 10.481 | 8.841 | 743.985 | 1.184 | 39.324 | 5.39 | 0.43 | 153062 | 0.5224
21.18 | 0.2071 | 0.482 | 0.0713 | 0.0306 | 1.007 | 10.575 | 8.591 | 750.671 | 1.195 | 38.212 | 5.191 | 0.43 | 153240 | 0.4959
23.83 | 0.233 | 0.5223 | 0.0691 | 0.0308 | 1.012 | 10.629 | 8.317 | 754.518 | 1.201 | 36.996 | 5 | 0.43 | 153432 | 0.4701
26.48 | 0.2589 | 0.5591 | 0.0666 | 0.0308 | 1.013 | 10.639 | 8.021 | 755.267 | 1.202 | 35.679 | 4.817 | 0.43 | 153637 | 0.4447
29.12 | 0.2848 | 0.5927 | 0.064 | 0.0307 | 1.009 | 10.604 | 7.704 | 752.73 | 1.198 | 34.266 | 4.642 | 0.43 | 153855 | 0.42
31.77 | 0.3107 | 0.6231 | 0.0612 | 0.0305 | 1.001 | 10.52 | 7.366 | 746.773 | 1.189 | 32.762 | 4.474 | 0.43 | 154088 | 0.3958
34.42 | 0.3365 | 0.6506 | 0.0582 | 0.0301 | 0.989 | 10.386 | 7.009 | 737.301 | 1.173 | 31.175 | 4.312 | 0.43 | 154335 | 0.3721
37.07 | 0.3624 | 0.6752 | 0.0551 | 0.0296 | 0.971 | 10.202 | 6.635 | 724.24 | 1.153 | 29.51 | 4.155 | 0.43 | 154595 | 0.3489
39.71 | 0.3883 | 0.697 | 0.0519 | 0.0289 | 0.949 | 9.967 | 6.245 | 707.533 | 1.126 | 27.776 | 4.003 | 0.43 | 154870 | 0.3261
42.36 | 0.4142 | 0.7159 | 0.0485 | 0.0281 | 0.921 | 9.68 | 5.84 | 687.132 | 1.094 | 25.978 | 3.855 | 0.43 | 155158 | 0.3037
45.01 | 0.4401 | 0.7321 | 0.045 | 0.0271 | 0.889 | 9.34 | 5.423 | 662.995 | 1.055 | 24.122 | 3.71 | 0.43 | 155461 | 0.2816
47.66 | 0.466 | 0.7452 | 0.0415 | 0.0259 | 0.852 | 8.946 | 4.994 | 635.086 | 1.011 | 22.214 | 3.567 | 0.43 | 155779 | 0.2598
50.3 | 0.4919 | 0.7551 | 0.0378 | 0.0246 | 0.809 | 8.5 | 4.555 | 603.372 | 0.96 | 20.259 | 3.424 | 0.43 | 156111 | 0.2382
52.95 | 0.5178 | 0.7613 | 0.0341 | 0.0232 | 0.761 | 7.999 | 4.106 | 567.835 | 0.904 | 18.262 | 3.279 | 0.43 | 156457 | 0.2166
55.6 | 0.5436 | 0.7633 | 0.0303 | 0.0216 | 0.709 | 7.445 | 3.649 | 528.466 | 0.841 | 16.229 | 3.132 | 0.43 | 156818 | 0.195
58.25 | 0.5695 | 0.7601 | 0.0264 | 0.0198 | 0.651 | 6.836 | 3.185 | 485.273 | 0.772 | 14.165 | 2.977 | 0.44 | 157193 | 0.1731
60.9 | 0.5954 | 0.75 | 0.0225 | 0.0179 | 0.588 | 6.174 | 2.715 | 438.29 | 0.698 | 12.075 | 2.809 | 0.44 | 157583 | 0.1509
63.54 | 0.6213 | 0.7303 | 0.0186 | 0.0158 | 0.52 | 5.46 | 2.24 | 387.578 | 0.617 | 9.965 | 2.622 | 0.44 | 157987 | 0.1279
66.19 | 0.6472 | 0.6963 | 0.0146 | 0.0136 | 0.447 | 4.694 | 1.763 | 333.238 | 0.53 | 7.842 | 2.4 | 0.44 | 158406 | 0.1039
68.84 | 0.6731 | 0.6383 | 0.0107 | 0.0112 | 0.369 | 3.88 | 1.284 | 275.419 | 0.438 | 5.713 | 2.115 | 0.44 | 158839 | 0.0781
71.49 | 0.699 | 0.5349 | 0.0067 | 0.0088 | 0.287 | 3.019 | 0.806 | 214.32 | 0.341 | 3.587 | 1.707 | 0.44 | 159286 | 0.05
74.13 | 0.7249 | 0.3248 | 0.0027 | 0.0061 | 0.201 | 2.115 | 0.331 | 150.133 | 0.239 | 1.471 | 0.999 | 0.44 | 159744 | 0.0187
76.78 | 0.7507
PROP R | PM = 7 | 0
V | J | Pe | Ct | Cp | PWR | Torque | Thrust | PWR | Torque | Thrust | THR/PWR | Mach | Reyn | FOM
(mph) | (Adv_Ratio | ) - | - | - | (Hp) | (In-Lbf) | (Lbf) | (W) | (N-m) | (N) | (g/W) | - | - | -
0 | 0 | 0 | 0.0838 | 0.0264 | 1.378 | 12.41 | 13.731 | 1027.812 | 1.402 | 61.073 | 6.059 | 0.5 | 177506 | 0.7319
3.07 | 0.0257 | 0.0785 | 0.0829 | 0.0271 | 1.414 | 12.732 | 13.582 | 1054.435 | 1.438 | 60.412 | 5.842 | 0.5 | 177617 | 0.7019
6.13 | 0.0514 | 0.1513 | 0.0818 | 0.0278 | 1.449 | 13.047 | 13.413 | 1080.565 | 1.474 | 59.659 | 5.63 | 0.5 | 177740 | 0.6721
9.2 | 0.0771 | 0.2186 | 0.0807 | 0.0284 | 1.483 | 13.351 | 13.221 | 1105.685 | 1.508 | 58.806 | 5.423 | 0.5 | 177876 | 0.6428
12.26 | 0.1028 | 0.2808 | 0.0793 | 0.029 | 1.514 | 13.635 | 13.004 | 1129.258 | 1.541 | 57.843 | 5.223 | 0.5 | 178024 | 0.614
15.33 | 0.1285 | 0.338 | 0.0778 | 0.0296 | 1.543 | 13.894 | 12.761 | 1150.703 | 1.57 | 56.759 | 5.03 | 0.5 | 178186 | 0.5857
18.39 | 0.1541 | 0.3905 | 0.0762 | 0.0301 | 1.568 | 14.12 | 12.488 | 1169.405 | 1.595 | 55.548 | 4.844 | 0.5 | 178363 | 0.558
21.46 | 0.1798 | 0.4388 | 0.0743 | 0.0305 | 1.589 | 14.305 | 12.185 | 1184.745 | 1.616 | 54.2 | 4.665 | 0.5 | 178553 | 0.5308
24.52 | 0.2055 | 0.4831 | 0.0723 | 0.0308 | 1.604 | 14.443 | 11.851 | 1196.114 | 1.632 | 52.711 | 4.494 | 0.5 | 178759 | 0.5043
27.59 | 0.2312 | 0.5237 | 0.0701 | 0.0309 | 1.613 | 14.525 | 11.484 | 1202.973 | 1.641 | 51.08 | 4.33 | 0.5 | 178981 | 0.4783
30.65 | 0.2569 | 0.5608 | 0.0676 | 0.031 | 1.616 | 14.549 | 11.085 | 1204.899 | 1.644 | 49.308 | 4.173 | 0.5 | 179217 | 0.4529
33.72 | 0.2826 | 0.5946 | 0.065 | 0.0309 | 1.611 | 14.509 | 10.657 | 1201.577 | 1.639 | 47.402 | 4.023 | 0.5 | 179470 | 0.4281
36.78 | 0.3083 | 0.6255 | 0.0622 | 0.0307 | 1.6 | 14.402 | 10.2 | 1192.79 | 1.627 | 45.371 | 3.879 | 0.5 | 179738 | 0.4038
39.85 | 0.334 | 0.6534 | 0.0593 | 0.0303 | 1.58 | 14.228 | 9.717 | 1178.379 | 1.608 | 43.223 | 3.74 | 0.5 | 180023 | 0.3801
42.91 | 0.3597 | 0.6786 | 0.0562 | 0.0298 | 1.553 | 13.985 | 9.21 | 1158.232 | 1.58 | 40.967 | 3.607 | 0.5 | 180323 | 0.3568
45.98 | 0.3854 | 0.701 | 0.053 | 0.0291 | 1.518 | 13.672 | 8.681 | 1132.259 | 1.545 | 38.614 | 3.478 | 0.5 | 180640 | 0.334
49.04 | 0.411 | 0.7207 | 0.0496 | 0.0283 | 1.476 | 13.287 | 8.132 | 1100.385 | 1.501 | 36.171 | 3.352 | 0.5 | 180973 | 0.3116
52.11 | 0.4367 | 0.7377 | 0.0461 | 0.0273 | 1.425 | 12.83 | 7.565 | 1062.549 | 1.45 | 33.648 | 3.229 | 0.5 | 181322 | 0.2895
55.18 | 0.4624 | 0.7519 | 0.0426 | 0.0262 | 1.366 | 12.3 | 6.981 | 1018.694 | 1.39 | 31.052 | 3.108 | 0.51 | 181688 | 0.2677
58.24 | 0.4881 | 0.763 | 0.0389 | 0.0249 | 1.299 | 11.698 | 6.383 | 968.773 | 1.322 | 28.391 | 2.988 | 0.51 | 182070 | 0.2461
61.31 | 0.5138 | 0.7708 | 0.0352 | 0.0235 | 1.224 | 11.021 | 5.771 | 912.751 | 1.245 | 25.671 | 2.868 | 0.51 | 182468 | 0.2246
64.37 | 0.5395 | 0.7747 | 0.0314 | 0.0219 | 1.141 | 10.271 | 5.148 | 850.613 | 1.16 | 22.899 | 2.745 | 0.51 | 182884 | 0.203
67.44 | 0.5652 | 0.7738 | 0.0275 | 0.0201 | 1.049 | 9.447 | 4.515 | 782.368 | 1.067 | 20.083 | 2.618 | 0.51 | 183316 | 0.1813
70.5 | 0.5909 | 0.7669 | 0.0236 | 0.0182 | 0.95 | 8.55 | 3.874 | 708.059 | 0.966 | 17.229 | 2.481 | 0.51 | 183764 | 0.1592
73.57 | 0.6166 | 0.7516 | 0.0197 | 0.0161 | 0.842 | 7.58 | 3.225 | 627.776 | 0.856 | 14.347 | 2.33 | 0.51 | 184230 | 0.1364
76.63 | 0.6423 | 0.7238 | 0.0157 | 0.0139 | 0.726 | 6.54 | 2.573 | 541.665 | 0.739 | 11.444 | 2.154 | 0.51 | 184711 | 0.1126
79.7 | 0.6679 | 0.6754 | 0.0117 | 0.0116 | 0.603 | 5.433 | 1.918 | 449.945 | 0.614 | 8.53 | 1.933 | 0.51 | 185210 | 0.0873
82.76 | 0.6936 | 0.5888 | 0.0077 | 0.0091 | 0.473 | 4.261 | 1.263 | 352.918 | 0.481 | 5.617 | 1.623 | 0.51 | 185724 | 0.0594
85.83 | 0.7193 | 0.4153 | 0.0037 | 0.0065 | 0.336 | 3.03 | 0.611 | 250.922 | 0.342 | 2.716 | 1.104 | 0.51 | 186253 | 0.0281
88.89 | 0.745
PROP R | PM = 8 | 0
V | J | Pe | Ct | Cp | PWR | Torque | Thrust | PWR | Torque | Thrust | THR/PWR | Mach | Reyn | FOM
(mph) | (Adv_Ratio | ) - | - | - | (Hp) | (In-Lbf) | (Lbf) | (W) | (N-m) | (N) | (g/W) | - | - | -
0 | 0 | 0 | 0.0845 | 0.0265 | 2.065 | 16.273 | 18.099 | 1540.221 | 1.839 | 80.506 | 5.33 | 0.57 | 202851 | 0.7392
3.5 | 0.0257 | 0.0789 | 0.0837 | 0.0272 | 2.12 | 16.706 | 17.913 | 1581.192 | 1.887 | 79.678 | 5.138 | 0.57 | 202978 | 0.7089
7 | 0.0513 | 0.152 | 0.0827 | 0.0279 | 2.174 | 17.132 | 17.7 | 1621.498 | 1.936 | 78.731 | 4.951 | 0.57 | 203119 | 0.679
10.5 | 0.077 | 0.2195 | 0.0815 | 0.0286 | 2.227 | 17.542 | 17.458 | 1660.346 | 1.982 | 77.651 | 4.769 | 0.57 | 203274 | 0.6495
14 | 0.1027 | 0.2819 | 0.0802 | 0.0292 | 2.276 | 17.928 | 17.182 | 1696.895 | 2.026 | 76.425 | 4.593 | 0.57 | 203443 | 0.6206
17.5 | 0.1283 | 0.3393 | 0.0788 | 0.0298 | 2.32 | 18.281 | 16.87 | 1730.246 | 2.065 | 75.039 | 4.422 | 0.57 | 203629 | 0.5921
21 | 0.154 | 0.3921 | 0.0772 | 0.0303 | 2.359 | 18.589 | 16.52 | 1759.448 | 2.1 | 73.48 | 4.259 | 0.57 | 203830 | 0.5642
24.5 | 0.1797 | 0.4406 | 0.0753 | 0.0307 | 2.392 | 18.844 | 16.129 | 1783.534 | 2.129 | 71.74 | 4.102 | 0.57 | 204049 | 0.537
28 | 0.2054 | 0.4851 | 0.0733 | 0.031 | 2.416 | 19.034 | 15.694 | 1801.563 | 2.15 | 69.809 | 3.951 | 0.57 | 204284 | 0.5103
31.5 | 0.231 | 0.5259 | 0.0711 | 0.0312 | 2.431 | 19.152 | 15.217 | 1812.696 | 2.164 | 67.685 | 3.808 | 0.57 | 204538 | 0.4842
35 | 0.2567 | 0.5632 | 0.0686 | 0.0313 | 2.436 | 19.189 | 14.697 | 1816.263 | 2.168 | 65.372 | 3.67 | 0.57 | 204808 | 0.4587
38.5 | 0.2824 | 0.5974 | 0.066 | 0.0312 | 2.43 | 19.142 | 14.136 | 1811.781 | 2.163 | 62.877 | 3.539 | 0.57 | 205097 | 0.4337
42 | 0.308 | 0.6285 | 0.0632 | 0.031 | 2.412 | 19.006 | 13.537 | 1798.908 | 2.147 | 60.212 | 3.413 | 0.57 | 205404 | 0.4094
45.5 | 0.3337 | 0.6568 | 0.0603 | 0.0306 | 2.384 | 18.779 | 12.902 | 1777.409 | 2.122 | 57.388 | 3.292 | 0.57 | 205730 | 0.3855
49.01 | 0.3594 | 0.6824 | 0.0571 | 0.0301 | 2.343 | 18.459 | 12.234 | 1747.116 | 2.085 | 54.418 | 3.176 | 0.57 | 206073 | 0.3621
52.51 | 0.385 | 0.7053 | 0.0539 | 0.0294 | 2.29 | 18.045 | 11.537 | 1707.902 | 2.039 | 51.316 | 3.064 | 0.58 | 206435 | 0.3392
56.01 | 0.4107 | 0.7255 | 0.0505 | 0.0286 | 2.226 | 17.535 | 10.812 | 1659.666 | 1.981 | 48.093 | 2.955 | 0.58 | 206816 | 0.3167
59.51 | 0.4364 | 0.7431 | 0.047 | 0.0276 | 2.149 | 16.929 | 10.063 | 1602.317 | 1.913 | 44.761 | 2.849 | 0.58 | 207215 | 0.2946
63.01 | 0.4621 | 0.758 | 0.0434 | 0.0265 | 2.06 | 16.226 | 9.292 | 1535.783 | 1.833 | 41.33 | 2.744 | 0.58 | 207633 | 0.2727
66.51 | 0.4877 | 0.77 | 0.0397 | 0.0251 | 1.958 | 15.425 | 8.5 | 1459.995 | 1.743 | 37.81 | 2.641 | 0.58 | 208070 | 0.251
70.01 | 0.5134 | 0.7787 | 0.0359 | 0.0237 | 1.844 | 14.526 | 7.691 | 1374.909 | 1.641 | 34.211 | 2.537 | 0.58 | 208525 | 0.2294
73.51 | 0.5391 | 0.7838 | 0.0321 | 0.0221 | 1.717 | 13.529 | 6.866 | 1280.498 | 1.528 | 30.542 | 2.432 | 0.58 | 209000 | 0.2078
77.01 | 0.5647 | 0.7844 | 0.0282 | 0.0203 | 1.578 | 12.433 | 6.028 | 1176.777 | 1.405 | 26.812 | 2.323 | 0.58 | 209493 | 0.1859
80.51 | 0.5904 | 0.7792 | 0.0242 | 0.0183 | 1.427 | 11.239 | 5.178 | 1063.811 | 1.27 | 23.031 | 2.208 | 0.58 | 210005 | 0.1638
84.01 | 0.6161 | 0.766 | 0.0202 | 0.0162 | 1.263 | 9.95 | 4.319 | 941.731 | 1.124 | 19.209 | 2.08 | 0.58 | 210537 | 0.1409
87.51 | 0.6417 | 0.7411 | 0.0161 | 0.014 | 1.087 | 8.566 | 3.453 | 810.759 | 0.968 | 15.358 | 1.932 | 0.58 | 211087 | 0.117
91.01 | 0.6674 | 0.6966 | 0.0121 | 0.0116 | 0.9 | 7.092 | 2.584 | 671.225 | 0.801 | 11.492 | 1.746 | 0.58 | 211656 | 0.0915
94.51 | 0.6931 | 0.6153 | 0.008 | 0.009 | 0.702 | 5.532 | 1.714 | 523.585 | 0.625 | 7.625 | 1.485 | 0.58 | 212243 | 0.0634
98.01 | 0.7187 | 0.4488 | 0.004 | 0.0063 | 0.494 | 3.892 | 0.848 | 368.362 | 0.44 | 3.773 | 1.045 | 0.59 | 212847 | 0.0314
101.51 | 0.7444 | -0.0385 | -0.0002 | 0.0035 | 0.269 | 2.12 | -0.038 | 200.669 | 0.24 | -0.17 | -0.087 | 0.59 | 213389 | 0
PROP R | PM = 9 | 0
V | J | Pe | Ct | Cp | PWR | Torque | Thrust | PWR | Torque | Thrust | THR/PWR | Mach | Reyn | FOM
(mph) | (Adv_Ratio | ) - | - | - | (Hp) | (In-Lbf) | (Lbf) | (W) | (N-m) | (N) | (g/W) | - | - | -
0 | 0 | 0 | 0.0854 | 0.0268 | 2.967 | 20.782 | 23.146 | 2212.86 | 2.348 | 102.953 | 4.744 | 0.64 | 228192 | 0.744
3.98 | 0.0259 | 0.0797 | 0.0846 | 0.0275 | 3.049 | 21.352 | 22.922 | 2273.607 | 2.412 | 101.956 | 4.573 | 0.64 | 228336 | 0.7137
7.95 | 0.0518 | 0.1536 | 0.0836 | 0.0282 | 3.129 | 21.916 | 22.662 | 2333.588 | 2.476 | 100.802 | 4.405 | 0.64 | 228496 | 0.6836
11.93 | 0.0778 | 0.2219 | 0.0825 | 0.0289 | 3.207 | 22.46 | 22.364 | 2391.585 | 2.538 | 99.475 | 4.241 | 0.64 | 228672 | 0.6538
15.91 | 0.1037 | 0.2848 | 0.0813 | 0.0296 | 3.281 | 22.974 | 22.022 | 2446.308 | 2.596 | 97.955 | 4.083 | 0.64 | 228866 | 0.6246
19.89 | 0.1296 | 0.3427 | 0.0798 | 0.0302 | 3.348 | 23.444 | 21.632 | 2496.336 | 2.649 | 96.221 | 3.93 | 0.64 | 229077 | 0.5959
23.86 | 0.1555 | 0.3958 | 0.0782 | 0.0307 | 3.406 | 23.856 | 21.191 | 2540.196 | 2.695 | 94.257 | 3.784 | 0.64 | 229308 | 0.5678
27.84 | 0.1815 | 0.4447 | 0.0764 | 0.0312 | 3.455 | 24.196 | 20.694 | 2576.374 | 2.734 | 92.049 | 3.643 | 0.64 | 229558 | 0.5403
31.82 | 0.2074 | 0.4894 | 0.0743 | 0.0315 | 3.491 | 24.45 | 20.14 | 2603.407 | 2.762 | 89.584 | 3.509 | 0.64 | 229827 | 0.5133
35.79 | 0.2333 | 0.5305 | 0.0721 | 0.0317 | 3.513 | 24.605 | 19.528 | 2620.004 | 2.78 | 86.86 | 3.381 | 0.64 | 230117 | 0.487
39.77 | 0.2592 | 0.5681 | 0.0696 | 0.0318 | 3.52 | 24.654 | 18.858 | 2625.147 | 2.785 | 83.881 | 3.258 | 0.64 | 230428 | 0.4612
43.75 | 0.2852 | 0.6025 | 0.0669 | 0.0317 | 3.511 | 24.588 | 18.133 | 2618.112 | 2.778 | 80.657 | 3.141 | 0.65 | 230759 | 0.4361
47.73 | 0.3111 | 0.6339 | 0.0641 | 0.0314 | 3.485 | 24.403 | 17.357 | 2598.4 | 2.757 | 77.203 | 3.03 | 0.65 | 231111 | 0.4115
51.7 | 0.337 | 0.6625 | 0.061 | 0.031 | 3.441 | 24.095 | 16.533 | 2565.676 | 2.722 | 73.537 | 2.923 | 0.65 | 231485 | 0.3874
55.68 | 0.3629 | 0.6883 | 0.0578 | 0.0305 | 3.379 | 23.664 | 15.665 | 2519.712 | 2.673 | 69.676 | 2.82 | 0.65 | 231879 | 0.3638
59.66 | 0.3889 | 0.7115 | 0.0545 | 0.0298 | 3.299 | 23.106 | 14.757 | 2460.341 | 2.611 | 65.638 | 2.72 | 0.65 | 232294 | 0.3407
63.63 | 0.4148 | 0.7321 | 0.051 | 0.0289 | 3.202 | 22.421 | 13.813 | 2387.437 | 2.533 | 61.438 | 2.624 | 0.65 | 232731 | 0.3179
67.61 | 0.4407 | 0.75 | 0.0474 | 0.0278 | 3.086 | 21.609 | 12.836 | 2300.891 | 2.441 | 57.093 | 2.53 | 0.65 | 233189 | 0.2955
71.59 | 0.4666 | 0.7652 | 0.0437 | 0.0266 | 2.951 | 20.667 | 11.829 | 2200.612 | 2.335 | 52.617 | 2.438 | 0.65 | 233668 | 0.2734
75.57 | 0.4926 | 0.7775 | 0.0398 | 0.0252 | 2.798 | 19.595 | 10.797 | 2086.517 | 2.214 | 48.024 | 2.347 | 0.65 | 234169 | 0.2514
79.54 | 0.5185 | 0.7866 | 0.0359 | 0.0237 | 2.626 | 18.393 | 9.74 | 1958.549 | 2.078 | 43.325 | 2.256 | 0.65 | 234692 | 0.2295
83.52 | 0.5444 | 0.792 | 0.032 | 0.022 | 2.436 | 17.061 | 8.663 | 1816.683 | 1.928 | 38.534 | 2.163 | 0.65 | 235236 | 0.2075
87.5 | 0.5703 | 0.7927 | 0.0279 | 0.0201 | 2.227 | 15.599 | 7.568 | 1660.959 | 1.762 | 33.663 | 2.067 | 0.65 | 235802 | 0.1853
91.47 | 0.5963 | 0.7876 | 0.0238 | 0.018 | 2 | 14.007 | 6.458 | 1491.491 | 1.583 | 28.725 | 1.964 | 0.65 | 236389 | 0.1627
95.45 | 0.6222 | 0.774 | 0.0197 | 0.0158 | 1.755 | 12.289 | 5.336 | 1308.505 | 1.388 | 23.735 | 1.85 | 0.66 | 236998 | 0.1393
99.43 | 0.6481 | 0.7475 | 0.0155 | 0.0135 | 1.492 | 10.447 | 4.206 | 1112.364 | 1.18 | 18.707 | 1.715 | 0.66 | 237629 | 0.1146
103.41 | 0.674 | 0.6989 | 0.0113 | 0.0109 | 1.212 | 8.486 | 3.071 | 903.609 | 0.959 | 13.662 | 1.542 | 0.66 | 238281 | 0.0881
107.38 | 0.7 | 0.6058 | 0.0072 | 0.0083 | 0.916 | 6.414 | 1.938 | 682.973 | 0.725 | 8.619 | 1.287 | 0.66 | 238953 | 0.0584
111.36 | 0.7259 | 0.3968 | 0.003 | 0.0055 | 0.605 | 4.237 | 0.809 | 451.168 | 0.479 | 3.596 | 0.813 | 0.66 | 239643 | 0.0238
115.34 | 0.7518
PROP R | PM = 10 | 0
V | J | Pe | Ct | Cp | PWR | Torque | Thrust | PWR | Torque | Thrust | THR/PWR | Mach | Reyn | FOM
(mph) | (Adv_Ratio | ) - | - | - | (Hp) | (In-Lbf) | (Lbf) | (W) | (N-m) | (N) | (g/W) | - | - | -
0 | 0 | 0 | 0.0864 | 0.0275 | 4.187 | 26.389 | 28.901 | 3122.082 | 2.981 | 128.554 | 4.199 | 0.71 | 253526 | 0.7358
4.42 | 0.0259 | 0.0786 | 0.0856 | 0.0283 | 4.297 | 27.083 | 28.647 | 3204.271 | 3.06 | 127.421 | 4.055 | 0.71 | 253686 | 0.7075
8.84 | 0.0519 | 0.1517 | 0.0847 | 0.029 | 4.406 | 27.77 | 28.349 | 3285.513 | 3.137 | 126.098 | 3.914 | 0.71 | 253863 | 0.6793
13.26 | 0.0778 | 0.2195 | 0.0837 | 0.0297 | 4.511 | 28.435 | 28.003 | 3364.143 | 3.213 | 124.558 | 3.776 | 0.71 | 254059 | 0.6513
17.68 | 0.1037 | 0.2823 | 0.0825 | 0.0303 | 4.611 | 29.062 | 27.602 | 3438.396 | 3.283 | 122.774 | 3.641 | 0.71 | 254274 | 0.6236
22.1 | 0.1297 | 0.3402 | 0.0811 | 0.0309 | 4.702 | 29.636 | 27.14 | 3506.343 | 3.348 | 120.72 | 3.511 | 0.71 | 254509 | 0.5962
26.53 | 0.1556 | 0.3936 | 0.0795 | 0.0314 | 4.782 | 30.14 | 26.612 | 3565.949 | 3.405 | 118.37 | 3.385 | 0.71 | 254766 | 0.5692
30.95 | 0.1816 | 0.4428 | 0.0778 | 0.0319 | 4.848 | 30.556 | 26.012 | 3615.142 | 3.452 | 115.703 | 3.264 | 0.72 | 255044 | 0.5426
35.37 | 0.2075 | 0.488 | 0.0757 | 0.0322 | 4.897 | 30.867 | 25.338 | 3651.884 | 3.487 | 112.705 | 3.147 | 0.72 | 255345 | 0.5164
39.79 | 0.2334 | 0.5294 | 0.0735 | 0.0324 | 4.927 | 31.056 | 24.588 | 3674.336 | 3.509 | 109.368 | 3.035 | 0.72 | 255668 | 0.4906
44.21 | 0.2594 | 0.5675 | 0.071 | 0.0325 | 4.936 | 31.113 | 23.763 | 3681.013 | 3.515 | 105.697 | 2.928 | 0.72 | 256015 | 0.4653
48.63 | 0.2853 | 0.6023 | 0.0683 | 0.0324 | 4.923 | 31.027 | 22.865 | 3670.818 | 3.505 | 101.705 | 2.825 | 0.72 | 256384 | 0.4404
53.05 | 0.3112 | 0.6342 | 0.0655 | 0.0321 | 4.885 | 30.791 | 21.9 | 3642.963 | 3.479 | 97.412 | 2.727 | 0.72 | 256777 | 0.416
57.47 | 0.3372 | 0.6632 | 0.0624 | 0.0317 | 4.823 | 30.402 | 20.872 | 3596.88 | 3.435 | 92.84 | 2.632 | 0.72 | 257194 | 0.392
61.89 | 0.3631 | 0.6894 | 0.0591 | 0.0312 | 4.737 | 29.855 | 19.787 | 3532.141 | 3.373 | 88.011 | 2.541 | 0.72 | 257633 | 0.3684
66.31 | 0.389 | 0.7131 | 0.0557 | 0.0304 | 4.624 | 29.147 | 18.649 | 3448.439 | 3.293 | 82.95 | 2.453 | 0.72 | 258096 | 0.3453
70.74 | 0.415 | 0.7342 | 0.0522 | 0.0295 | 4.486 | 28.277 | 17.464 | 3345.54 | 3.195 | 77.678 | 2.368 | 0.72 | 258583 | 0.3225
75.16 | 0.4409 | 0.7527 | 0.0485 | 0.0284 | 4.322 | 27.244 | 16.236 | 3223.27 | 3.078 | 72.216 | 2.285 | 0.72 | 259094 | 0.3001
79.58 | 0.4669 | 0.7686 | 0.0447 | 0.0272 | 4.132 | 26.046 | 14.969 | 3081.524 | 2.943 | 66.582 | 2.203 | 0.72 | 259628 | 0.2779
84 | 0.4928 | 0.7817 | 0.0409 | 0.0258 | 3.916 | 24.682 | 13.668 | 2920.219 | 2.789 | 60.794 | 2.123 | 0.72 | 260186 | 0.2558
88.42 | 0.5187 | 0.7917 | 0.0369 | 0.0242 | 3.673 | 23.153 | 12.336 | 2739.289 | 2.616 | 54.869 | 2.043 | 0.72 | 260769 | 0.2339
92.84 | 0.5447 | 0.7982 | 0.0328 | 0.0224 | 3.404 | 21.458 | 10.976 | 2538.715 | 2.424 | 48.823 | 1.961 | 0.72 | 261375 | 0.2118
97.26 | 0.5706 | 0.8002 | 0.0287 | 0.0204 | 3.109 | 19.597 | 9.594 | 2318.541 | 2.214 | 42.672 | 1.877 | 0.73 | 262005 | 0.1895
101.68 | 0.5965 | 0.7966 | 0.0245 | 0.0183 | 2.788 | 17.572 | 8.191 | 2078.931 | 1.985 | 36.432 | 1.787 | 0.73 | 262659 | 0.1667
106.1 | 0.6225 | 0.7849 | 0.0202 | 0.0161 | 2.441 | 15.385 | 6.772 | 1820.2 | 1.738 | 30.121 | 1.687 | 0.73 | 263336 | 0.1431
110.52 | 0.6484 | 0.7609 | 0.016 | 0.0136 | 2.069 | 13.041 | 5.342 | 1542.863 | 1.473 | 23.76 | 1.57 | 0.73 | 264038 | 0.1183
114.95 | 0.6743 | 0.7154 | 0.0117 | 0.011 | 1.673 | 10.546 | 3.905 | 1247.725 | 1.191 | 17.371 | 1.42 | 0.73 | 264764 | 0.0915
119.37 | 0.7003 | 0.6262 | 0.0074 | 0.0083 | 1.255 | 7.911 | 2.469 | 935.949 | 0.894 | 10.983 | 1.197 | 0.73 | 265512 | 0.0613
123.79 | 0.7262 | 0.4197 | 0.0031 | 0.0054 | 0.816 | 5.146 | 1.038 | 608.818 | 0.581 | 4.617 | 0.773 | 0.73 | 266280 | 0.0257
128.21 | 0.7522
PROP R | PM = 11 | 0
V | J | Pe | Ct | Cp | PWR | Torque | Thrust | PWR | Torque | Thrust | THR/PWR | Mach | Reyn | FOM
(mph) | (Adv_Ratio | ) - | - | - | (Hp) | (In-Lbf) | (Lbf) | (W) | (N-m) | (N) | (g/W) | - | - | -
0 | 0 | 0 | 0.0874 | 0.0299 | 6.059 | 34.715 | 35.38 | 4517.9 | 3.922 | 157.37 | 3.552 | 0.79 | 278853 | 0.6887
4.83 | 0.0258 | 0.0731 | 0.0867 | 0.0306 | 6.195 | 35.497 | 35.109 | 4619.655 | 4.01 | 156.163 | 3.447 | 0.79 | 279027 | 0.6658
9.67 | 0.0516 | 0.1417 | 0.0859 | 0.0313 | 6.328 | 36.261 | 34.788 | 4719.132 | 4.097 | 154.736 | 3.344 | 0.79 | 279220 | 0.6429
14.5 | 0.0773 | 0.2061 | 0.085 | 0.0319 | 6.456 | 36.99 | 34.409 | 4813.992 | 4.179 | 153.053 | 3.242 | 0.79 | 279433 | 0.6199
19.34 | 0.1031 | 0.2664 | 0.0839 | 0.0325 | 6.573 | 37.665 | 33.965 | 4901.811 | 4.255 | 151.078 | 3.143 | 0.79 | 279667 | 0.5971
24.17 | 0.1289 | 0.3228 | 0.0826 | 0.033 | 6.678 | 38.266 | 33.447 | 4979.988 | 4.323 | 148.772 | 3.046 | 0.79 | 279924 | 0.5743
29.01 | 0.1547 | 0.3754 | 0.0811 | 0.0334 | 6.767 | 38.772 | 32.846 | 5045.874 | 4.38 | 146.101 | 2.953 | 0.79 | 280204 | 0.5516
33.84 | 0.1805 | 0.4245 | 0.0794 | 0.0338 | 6.835 | 39.164 | 32.157 | 5096.867 | 4.425 | 143.035 | 2.862 | 0.79 | 280507 | 0.529
38.67 | 0.2063 | 0.4703 | 0.0775 | 0.034 | 6.88 | 39.422 | 31.373 | 5130.53 | 4.454 | 139.549 | 2.774 | 0.79 | 280836 | 0.5064
43.51 | 0.232 | 0.5128 | 0.0753 | 0.0341 | 6.899 | 39.532 | 30.493 | 5144.759 | 4.466 | 135.631 | 2.688 | 0.79 | 281189 | 0.4839
48.34 | 0.2578 | 0.5522 | 0.0729 | 0.034 | 6.89 | 39.479 | 29.515 | 5137.965 | 4.46 | 131.284 | 2.606 | 0.79 | 281568 | 0.4614
53.18 | 0.2836 | 0.5887 | 0.0703 | 0.0339 | 6.851 | 39.258 | 28.445 | 5109.1 | 4.435 | 126.521 | 2.525 | 0.79 | 281972 | 0.439
58.01 | 0.3094 | 0.6223 | 0.0674 | 0.0335 | 6.782 | 38.861 | 27.286 | 5057.533 | 4.391 | 121.368 | 2.447 | 0.79 | 282402 | 0.4167
62.85 | 0.3352 | 0.6532 | 0.0643 | 0.033 | 6.682 | 38.287 | 26.046 | 4982.837 | 4.326 | 115.851 | 2.371 | 0.79 | 282857 | 0.3944
67.68 | 0.361 | 0.6813 | 0.0611 | 0.0324 | 6.55 | 37.533 | 24.73 | 4884.66 | 4.24 | 110.001 | 2.296 | 0.79 | 283337 | 0.3723
72.51 | 0.3867 | 0.7068 | 0.0577 | 0.0316 | 6.387 | 36.596 | 23.347 | 4762.655 | 4.135 | 103.847 | 2.223 | 0.79 | 283843 | 0.3502
77.35 | 0.4125 | 0.7297 | 0.0541 | 0.0306 | 6.191 | 35.472 | 21.901 | 4616.447 | 4.008 | 97.417 | 2.152 | 0.79 | 284375 | 0.3283
82.18 | 0.4383 | 0.7499 | 0.0504 | 0.0295 | 5.962 | 34.16 | 20.4 | 4445.661 | 3.859 | 90.737 | 2.081 | 0.79 | 284933 | 0.3064
87.02 | 0.4641 | 0.7673 | 0.0466 | 0.0282 | 5.699 | 32.656 | 18.848 | 4249.911 | 3.689 | 83.834 | 2.011 | 0.79 | 285516 | 0.2847
91.85 | 0.4899 | 0.782 | 0.0426 | 0.0267 | 5.403 | 30.957 | 17.25 | 4028.81 | 3.497 | 76.729 | 1.942 | 0.79 | 286125 | 0.2629
96.69 | 0.5157 | 0.7936 | 0.0386 | 0.0251 | 5.072 | 29.06 | 15.613 | 3782.004 | 3.283 | 69.445 | 1.872 | 0.8 | 286760 | 0.2412
101.52 | 0.5414 | 0.8019 | 0.0344 | 0.0233 | 4.706 | 26.964 | 13.939 | 3509.193 | 3.046 | 62.002 | 1.802 | 0.8 | 287421 | 0.2193
106.35 | 0.5672 | 0.8059 | 0.0302 | 0.0213 | 4.305 | 24.669 | 12.235 | 3210.472 | 2.787 | 54.42 | 1.728 | 0.8 | 288108 | 0.1971
111.19 | 0.593 | 0.8046 | 0.0259 | 0.0191 | 3.87 | 22.177 | 10.503 | 2886.155 | 2.506 | 46.718 | 1.651 | 0.8 | 288820 | 0.1744
116.02 | 0.6188 | 0.7957 | 0.0216 | 0.0168 | 3.402 | 19.492 | 8.749 | 2536.771 | 2.202 | 38.918 | 1.564 | 0.8 | 289559 | 0.1508
120.86 | 0.6446 | 0.7752 | 0.0172 | 0.0143 | 2.901 | 16.625 | 6.979 | 2163.612 | 1.878 | 31.044 | 1.463 | 0.8 | 290323 | 0.126
125.69 | 0.6704 | 0.7346 | 0.0128 | 0.0117 | 2.372 | 13.59 | 5.198 | 1768.635 | 1.535 | 23.123 | 1.333 | 0.8 | 291113 | 0.0991
130.53 | 0.6961 | 0.6542 | 0.0084 | 0.009 | 1.816 | 10.408 | 3.414 | 1354.498 | 1.176 | 15.186 | 1.143 | 0.8 | 291928 | 0.0689
135.36 | 0.7219 | 0.4756 | 0.004 | 0.0061 | 1.239 | 7.102 | 1.633 | 924.254 | 0.802 | 7.264 | 0.801 | 0.81 | 292766 | 0.0334
140.19 | 0.7477
PROP R | PM = 12 | 0
V | J | Pe | Ct | Cp | PWR | Torque | Thrust | PWR | Torque | Thrust | THR/PWR | Mach | Reyn | FOM
(mph) | (Adv_Ratio | ) - | - | - | (Hp) | (In-Lbf) | (Lbf) | (W) | (N-m) | (N) | (g/W) | - | - | -
0 | 0 | 0 | 0.0882 | 0.0352 | 9.241 | 48.54 | 42.491 | 6891.373 | 5.484 | 188.999 | 2.797 | 0.86 | 304178 | 0.5943
5.27 | 0.0258 | 0.063 | 0.0876 | 0.0358 | 9.411 | 49.428 | 42.22 | 7017.474 | 5.584 | 187.796 | 2.729 | 0.86 | 304365 | 0.578
10.53 | 0.0515 | 0.1229 | 0.087 | 0.0364 | 9.573 | 50.279 | 41.896 | 7138.344 | 5.681 | 186.352 | 2.662 | 0.86 | 304573 | 0.5617
15.8 | 0.0773 | 0.1799 | 0.0862 | 0.037 | 9.722 | 51.066 | 41.507 | 7250.006 | 5.769 | 184.621 | 2.597 | 0.86 | 304804 | 0.5453
21.07 | 0.103 | 0.234 | 0.0852 | 0.0375 | 9.854 | 51.758 | 41.041 | 7348.285 | 5.848 | 182.552 | 2.533 | 0.86 | 305057 | 0.529
26.34 | 0.1288 | 0.2854 | 0.084 | 0.0379 | 9.962 | 52.326 | 40.488 | 7428.927 | 5.912 | 180.092 | 2.472 | 0.86 | 305335 | 0.5127
31.6 | 0.1545 | 0.3343 | 0.0827 | 0.0382 | 10.041 | 52.741 | 39.836 | 7487.81 | 5.959 | 177.191 | 2.413 | 0.86 | 305639 | 0.4965
36.87 | 0.1803 | 0.3809 | 0.0811 | 0.0384 | 10.086 | 52.976 | 39.074 | 7521.265 | 5.985 | 173.802 | 2.356 | 0.86 | 305970 | 0.4802
42.14 | 0.206 | 0.4252 | 0.0793 | 0.0384 | 10.093 | 53.011 | 38.194 | 7526.228 | 5.989 | 169.888 | 2.302 | 0.86 | 306328 | 0.4637
47.41 | 0.2318 | 0.4674 | 0.0772 | 0.0383 | 10.058 | 52.829 | 37.191 | 7500.336 | 5.969 | 165.426 | 2.249 | 0.86 | 306713 | 0.4471
52.67 | 0.2575 | 0.5076 | 0.0749 | 0.038 | 9.98 | 52.419 | 36.063 | 7442.122 | 5.922 | 160.41 | 2.198 | 0.86 | 307126 | 0.4303
57.94 | 0.2833 | 0.5456 | 0.0723 | 0.0375 | 9.859 | 51.781 | 34.814 | 7351.571 | 5.85 | 154.854 | 2.148 | 0.86 | 307568 | 0.4131
63.21 | 0.309 | 0.5816 | 0.0694 | 0.0369 | 9.694 | 50.918 | 33.45 | 7229.048 | 5.753 | 148.786 | 2.099 | 0.86 | 308037 | 0.3957
68.48 | 0.3348 | 0.6154 | 0.0664 | 0.0361 | 9.488 | 49.836 | 31.978 | 7075.386 | 5.63 | 142.239 | 2.05 | 0.86 | 308534 | 0.3779
73.74 | 0.3605 | 0.647 | 0.0631 | 0.0352 | 9.242 | 48.541 | 30.407 | 6891.603 | 5.484 | 135.252 | 2.001 | 0.86 | 309060 | 0.3597
79.01 | 0.3863 | 0.6762 | 0.0597 | 0.0341 | 8.956 | 47.041 | 28.747 | 6678.594 | 5.315 | 127.865 | 1.952 | 0.86 | 309613 | 0.3412
84.28 | 0.412 | 0.7031 | 0.0561 | 0.0329 | 8.632 | 45.339 | 27.004 | 6436.944 | 5.122 | 120.115 | 1.903 | 0.86 | 310195 | 0.3223
89.55 | 0.4378 | 0.7273 | 0.0523 | 0.0315 | 8.27 | 43.437 | 25.188 | 6166.881 | 4.907 | 112.038 | 1.853 | 0.87 | 310804 | 0.3031
94.81 | 0.4635 | 0.7488 | 0.0484 | 0.0299 | 7.869 | 41.333 | 23.306 | 5868.218 | 4.67 | 103.666 | 1.801 | 0.87 | 311441 | 0.2835
100.08 | 0.4893 | 0.7674 | 0.0443 | 0.0283 | 7.43 | 39.024 | 21.364 | 5540.402 | 4.409 | 95.028 | 1.749 | 0.87 | 312106 | 0.2635
105.35 | 0.515 | 0.7828 | 0.0402 | 0.0265 | 6.95 | 36.505 | 19.368 | 5182.742 | 4.124 | 86.151 | 1.695 | 0.87 | 312800 | 0.2432
110.62 | 0.5408 | 0.7948 | 0.036 | 0.0245 | 6.43 | 33.771 | 17.325 | 4794.634 | 3.815 | 77.061 | 1.639 | 0.87 | 313521 | 0.2224
115.88 | 0.5665 | 0.8025 | 0.0316 | 0.0223 | 5.868 | 30.82 | 15.24 | 4375.606 | 3.482 | 67.786 | 1.58 | 0.87 | 314271 | 0.201
121.15 | 0.5923 | 0.8031 | 0.0272 | 0.0201 | 5.276 | 27.713 | 13.117 | 3934.538 | 3.131 | 58.345 | 1.512 | 0.87 | 315048 | 0.1785
126.42 | 0.618 | 0.7916 | 0.0228 | 0.0178 | 4.668 | 24.519 | 10.962 | 3481.115 | 2.77 | 48.758 | 1.428 | 0.87 | 315853 | 0.1541
131.69 | 0.6438 | 0.7654 | 0.0182 | 0.0153 | 4.029 | 21.163 | 8.783 | 3004.603 | 2.391 | 39.065 | 1.326 | 0.87 | 316686 | 0.1281
136.95 | 0.6696 | 0.7149 | 0.0137 | 0.0128 | 3.365 | 17.674 | 6.587 | 2509.279 | 1.997 | 29.299 | 1.191 | 0.88 | 317547 | 0.0996
142.22 | 0.6953 | 0.6198 | 0.0091 | 0.0102 | 2.682 | 14.087 | 4.383 | 2000.041 | 1.592 | 19.498 | 0.994 | 0.88 | 318436 | 0.0678
147.49 | 0.7211 | 0.4314 | 0.0045 | 0.0076 | 1.989 | 10.445 | 2.181 | 1482.963 | 1.18 | 9.702 | 0.667 | 0.88 | 319348 | 0.0321
152.76 | 0.7468 | -0.0283 | -0.0002 | 0.0047 | 1.248 | 6.555 | -0.087 | 930.57 | 0.741 | -0.385 | -0.042 | 0.88 | 320172 | 0
PROP R | PM = 13 | 0
V | J | Pe | Ct | Cp | PWR | Torque | Thrust | PWR | Torque | Thrust | THR/PWR | Mach | Reyn | FOM
(mph) | (Adv_Ratio | ) - | - | - | (Hp) | (In-Lbf) | (Lbf) | (W) | (N-m) | (N) | (g/W) | - | - | -
0 | 0 | 0 | 0.0871 | 0.0406 | 13.553 | 65.712 | 49.264 | 10106.842 | 7.424 | 219.126 | 2.211 | 0.93 | 329554 | 0.5058
5.74 | 0.0259 | 0.0544 | 0.0867 | 0.0412 | 13.776 | 66.793 | 49.007 | 10273.077 | 7.546 | 217.982 | 2.164 | 0.93 | 329754 | 0.4938
11.47 | 0.0518 | 0.1064 | 0.0861 | 0.0419 | 13.996 | 67.859 | 48.698 | 10437.001 | 7.667 | 216.607 | 2.116 | 0.93 | 329977 | 0.4814
17.21 | 0.0777 | 0.1561 | 0.0855 | 0.0425 | 14.206 | 68.877 | 48.325 | 10593.64 | 7.782 | 214.949 | 2.069 | 0.93 | 330224 | 0.4689
22.94 | 0.1035 | 0.2034 | 0.0847 | 0.0431 | 14.399 | 69.811 | 47.876 | 10737.257 | 7.887 | 212.951 | 2.022 | 0.93 | 330496 | 0.4562
28.68 | 0.1294 | 0.2485 | 0.0837 | 0.0436 | 14.565 | 70.618 | 47.336 | 10861.449 | 7.978 | 210.549 | 1.977 | 0.93 | 330794 | 0.4433
34.42 | 0.1553 | 0.2916 | 0.0826 | 0.044 | 14.697 | 71.254 | 46.69 | 10959.229 | 8.05 | 207.677 | 1.932 | 0.93 | 331121 | 0.4304
40.15 | 0.1812 | 0.3326 | 0.0812 | 0.0443 | 14.783 | 71.671 | 45.923 | 11023.442 | 8.097 | 204.268 | 1.89 | 0.93 | 331477 | 0.4174
45.89 | 0.2071 | 0.3719 | 0.0796 | 0.0443 | 14.814 | 71.825 | 45.023 | 11047.082 | 8.115 | 200.262 | 1.849 | 0.93 | 331863 | 0.4043
51.63 | 0.233 | 0.4095 | 0.0778 | 0.0443 | 14.783 | 71.673 | 43.977 | 11023.716 | 8.098 | 195.611 | 1.809 | 0.93 | 332279 | 0.3912
57.36 | 0.2589 | 0.4457 | 0.0757 | 0.0439 | 14.682 | 71.181 | 42.78 | 10948.074 | 8.042 | 190.286 | 1.772 | 0.93 | 332727 | 0.3779
63.1 | 0.2848 | 0.4806 | 0.0733 | 0.0434 | 14.505 | 70.323 | 41.429 | 10816.052 | 7.945 | 184.276 | 1.737 | 0.93 | 333206 | 0.3645
68.83 | 0.3106 | 0.5143 | 0.0706 | 0.0427 | 14.25 | 69.089 | 39.926 | 10626.181 | 7.806 | 177.592 | 1.704 | 0.93 | 333716 | 0.351
74.57 | 0.3365 | 0.5469 | 0.0677 | 0.0417 | 13.919 | 67.482 | 38.278 | 10379.158 | 7.624 | 170.262 | 1.673 | 0.93 | 334258 | 0.3374
80.31 | 0.3624 | 0.5783 | 0.0645 | 0.0405 | 13.514 | 65.518 | 36.493 | 10077.043 | 7.402 | 162.322 | 1.643 | 0.93 | 334832 | 0.3235
86.04 | 0.3883 | 0.6085 | 0.0612 | 0.039 | 13.039 | 63.219 | 34.581 | 9723.352 | 7.142 | 153.815 | 1.613 | 0.94 | 335437 | 0.3092
91.78 | 0.4142 | 0.6373 | 0.0576 | 0.0374 | 12.501 | 60.61 | 32.552 | 9322.201 | 6.848 | 144.789 | 1.584 | 0.94 | 336074 | 0.2946
97.52 | 0.4401 | 0.6644 | 0.0538 | 0.0356 | 11.905 | 57.72 | 30.417 | 8877.684 | 6.521 | 135.293 | 1.554 | 0.94 | 336741 | 0.2794
103.25 | 0.466 | 0.6895 | 0.0499 | 0.0337 | 11.255 | 54.569 | 28.186 | 8393.049 | 6.165 | 125.373 | 1.523 | 0.94 | 337440 | 0.2636
108.99 | 0.4918 | 0.7123 | 0.0458 | 0.0316 | 10.554 | 51.171 | 25.87 | 7870.446 | 5.781 | 115.069 | 1.491 | 0.94 | 338169 | 0.2472
114.72 | 0.5177 | 0.7325 | 0.0415 | 0.0293 | 9.805 | 47.537 | 23.476 | 7311.378 | 5.371 | 104.422 | 1.456 | 0.94 | 338929 | 0.23
120.46 | 0.5436 | 0.7494 | 0.0372 | 0.027 | 9.008 | 43.673 | 21.015 | 6717.207 | 4.934 | 93.474 | 1.419 | 0.94 | 339720 | 0.212
126.2 | 0.5695 | 0.7622 | 0.0327 | 0.0244 | 8.165 | 39.589 | 18.495 | 6088.95 | 4.473 | 82.265 | 1.378 | 0.94 | 340542 | 0.1931
131.93 | 0.5954 | 0.7689 | 0.0282 | 0.0218 | 7.286 | 35.327 | 15.924 | 5433.442 | 3.991 | 70.832 | 1.329 | 0.94 | 341394 | 0.1729
137.67 | 0.6213 | 0.7523 | 0.0235 | 0.0194 | 6.488 | 31.457 | 13.297 | 4838.312 | 3.554 | 59.144 | 1.247 | 0.95 | 342276 | 0.1482
143.41 | 0.6472 | 0.7076 | 0.0188 | 0.0172 | 5.743 | 27.843 | 10.626 | 4282.375 | 3.146 | 47.266 | 1.125 | 0.95 | 343189 | 0.1196
149.14 | 0.6731 | 0.6317 | 0.014 | 0.015 | 4.995 | 24.219 | 7.934 | 3724.996 | 2.736 | 35.292 | 0.966 | 0.95 | 344132 | 0.0887
154.88 | 0.6989 | 0.5079 | 0.0093 | 0.0127 | 4.258 | 20.644 | 5.236 | 3175.099 | 2.332 | 23.291 | 0.748 | 0.95 | 345105 | 0.0558
160.61 | 0.7248 | 0.3084 | 0.0045 | 0.0106 | 3.539 | 17.156 | 2.548 | 2638.716 | 1.938 | 11.335 | 0.438 | 0.95 | 346105 | 0.0228
166.35 | 0.7507 | -0.0343 | -0.0004 | 0.0083 | 2.765 | 13.407 | -0.214 | 2062.024 | 1.515 | -0.95 | -0.047 | 0.95 | 347060 | 0