## PER3_18x10E
18x10E |  | (18x10 | E.dat)
v2022- | 915
Simula | tion Date: 0 | 2022-09-22
AIRFOI | L AERO DATA | GENERATED USI | NG: POLAR | DIAGRAMS
====== | PERFORMANCE | DATA (versus | advance r | atio and MPH) | ======
DEFINI | TIONS:
J=V/nD | (advance ra | tio)
Ct=T/( | rho * n**2 * | D**4) (thrus | t coef.)
Cp=P/( | rho * n**3 * | D**5) (power | coef.)
Pe=Ct* | J/Cp (effici | ency)
V (mo | del speed in | MPH)
Mach ( | at prop tip)
Reyn ( | at 75% of sp | an)
FOM (F | igure of Mer | it)
PROP R | PM = 1 | 0
V | J | Pe | Ct | Cp | PWR | Torque | Thrust | PWR | Torque | Thrust | THR/PWR | Mach | Reyn | FOM
(mph) | (Adv_Ratio | ) - | - | - | (Hp) | (In-Lbf) | (Lbf) | (W) | (N-m) | (N) | (g/W) | - | - | -
0 | 0 | 0 | 0.0891 | 0.0348 | 0.005 | 0.334 | 0.298 | 3.951 | 0.038 | 1.326 | 34.229 | 0.07 | 29901 | 0.6093
0.41 | 0.0241 | 0.06 | 0.0878 | 0.0352 | 0.005 | 0.338 | 0.294 | 3.997 | 0.038 | 1.307 | 33.344 | 0.07 | 29921 | 0.5892
0.82 | 0.0482 | 0.1168 | 0.0864 | 0.0356 | 0.005 | 0.341 | 0.289 | 4.04 | 0.039 | 1.286 | 32.458 | 0.07 | 29942 | 0.5689
1.23 | 0.0723 | 0.1705 | 0.0849 | 0.036 | 0.005 | 0.345 | 0.284 | 4.079 | 0.039 | 1.263 | 31.576 | 0.07 | 29964 | 0.5485
1.64 | 0.0963 | 0.221 | 0.0832 | 0.0363 | 0.006 | 0.348 | 0.278 | 4.114 | 0.039 | 1.239 | 30.699 | 0.07 | 29989 | 0.5281
2.05 | 0.1204 | 0.2685 | 0.0815 | 0.0365 | 0.006 | 0.35 | 0.273 | 4.144 | 0.04 | 1.212 | 29.829 | 0.07 | 30016 | 0.5076
2.46 | 0.1445 | 0.3128 | 0.0795 | 0.0367 | 0.006 | 0.352 | 0.266 | 4.166 | 0.04 | 1.184 | 28.969 | 0.07 | 30044 | 0.4871
2.87 | 0.1686 | 0.3543 | 0.0775 | 0.0369 | 0.006 | 0.353 | 0.259 | 4.181 | 0.04 | 1.153 | 28.118 | 0.07 | 30075 | 0.4666
3.28 | 0.1927 | 0.3928 | 0.0753 | 0.0369 | 0.006 | 0.354 | 0.252 | 4.187 | 0.04 | 1.12 | 27.277 | 0.07 | 30108 | 0.4462
3.7 | 0.2168 | 0.4284 | 0.0729 | 0.0369 | 0.006 | 0.354 | 0.244 | 4.183 | 0.04 | 1.085 | 26.445 | 0.07 | 30143 | 0.4257
4.11 | 0.2409 | 0.4612 | 0.0704 | 0.0368 | 0.006 | 0.352 | 0.235 | 4.168 | 0.04 | 1.047 | 25.623 | 0.07 | 30180 | 0.4053
4.52 | 0.265 | 0.4912 | 0.0677 | 0.0365 | 0.006 | 0.35 | 0.226 | 4.141 | 0.04 | 1.007 | 24.808 | 0.07 | 30219 | 0.3849
4.93 | 0.289 | 0.5183 | 0.0649 | 0.0362 | 0.005 | 0.347 | 0.217 | 4.101 | 0.039 | 0.965 | 23.999 | 0.07 | 30261 | 0.3644
5.34 | 0.3131 | 0.5426 | 0.0618 | 0.0357 | 0.005 | 0.342 | 0.207 | 4.047 | 0.039 | 0.92 | 23.191 | 0.07 | 30306 | 0.3439
5.75 | 0.3372 | 0.564 | 0.0587 | 0.0351 | 0.005 | 0.336 | 0.196 | 3.978 | 0.038 | 0.873 | 22.381 | 0.07 | 30352 | 0.3233
6.16 | 0.3613 | 0.5822 | 0.0553 | 0.0343 | 0.005 | 0.329 | 0.185 | 3.894 | 0.037 | 0.824 | 21.564 | 0.07 | 30401 | 0.3025
6.57 | 0.3854 | 0.5971 | 0.0519 | 0.0335 | 0.005 | 0.321 | 0.173 | 3.795 | 0.036 | 0.772 | 20.734 | 0.07 | 30453 | 0.2815
6.98 | 0.4095 | 0.6084 | 0.0482 | 0.0325 | 0.005 | 0.311 | 0.161 | 3.68 | 0.035 | 0.718 | 19.883 | 0.07 | 30507 | 0.2603
7.39 | 0.4336 | 0.6157 | 0.0445 | 0.0313 | 0.005 | 0.3 | 0.149 | 3.551 | 0.034 | 0.662 | 19.004 | 0.07 | 30563 | 0.239
7.8 | 0.4576 | 0.6185 | 0.0406 | 0.0301 | 0.005 | 0.288 | 0.136 | 3.408 | 0.033 | 0.605 | 18.085 | 0.07 | 30622 | 0.2173
8.21 | 0.4817 | 0.6161 | 0.0367 | 0.0287 | 0.004 | 0.275 | 0.123 | 3.252 | 0.031 | 0.546 | 17.115 | 0.07 | 30683 | 0.1954
8.62 | 0.5058 | 0.6077 | 0.0327 | 0.0272 | 0.004 | 0.261 | 0.109 | 3.083 | 0.029 | 0.486 | 16.076 | 0.07 | 30747 | 0.1732
9.03 | 0.5299 | 0.5919 | 0.0286 | 0.0256 | 0.004 | 0.245 | 0.096 | 2.902 | 0.028 | 0.425 | 14.949 | 0.07 | 30813 | 0.1507
9.44 | 0.554 | 0.5674 | 0.0245 | 0.0239 | 0.004 | 0.229 | 0.082 | 2.709 | 0.026 | 0.364 | 13.705 | 0.07 | 30881 | 0.1278
9.85 | 0.5781 | 0.5317 | 0.0203 | 0.0221 | 0.003 | 0.212 | 0.068 | 2.505 | 0.024 | 0.302 | 12.308 | 0.07 | 30953 | 0.1046
10.26 | 0.6022 | 0.4817 | 0.0162 | 0.0202 | 0.003 | 0.194 | 0.054 | 2.291 | 0.022 | 0.24 | 10.704 | 0.07 | 31026 | 0.0811
10.67 | 0.6263 | 0.4126 | 0.012 | 0.0182 | 0.003 | 0.175 | 0.04 | 2.068 | 0.02 | 0.179 | 8.817 | 0.07 | 31102 | 0.0576
11.09 | 0.6503 | 0.3173 | 0.0079 | 0.0162 | 0.002 | 0.155 | 0.026 | 1.837 | 0.018 | 0.118 | 6.53 | 0.07 | 31181 | 0.0346
11.5 | 0.6744 | 0.1843 | 0.0039 | 0.0141 | 0.002 | 0.135 | 0.013 | 1.6 | 0.015 | 0.057 | 3.658 | 0.07 | 31262 | 0.0135
11.91 | 0.6985 | -0.0064 | -0.0001 | 0.012 | 0.002 | 0.115 | 0 | 1.357 | 0.013 | -0.002 | -0.122 | 0.07 | 31344 | 0
PROP R | PM = 2 | 0
V | J | Pe | Ct | Cp | PWR | Torque | Thrust | PWR | Torque | Thrust | THR/PWR | Mach | Reyn | FOM
(mph) | (Adv_Ratio | ) - | - | - | (Hp) | (In-Lbf) | (Lbf) | (W) | (N-m) | (N) | (g/W) | - | - | -
0 | 0 | 0 | 0.0895 | 0.0321 | 0.039 | 1.232 | 1.197 | 29.162 | 0.139 | 5.325 | 18.619 | 0.14 | 59802 | 0.6641
0.82 | 0.0242 | 0.0654 | 0.0882 | 0.0326 | 0.04 | 1.249 | 1.18 | 29.562 | 0.141 | 5.247 | 18.1 | 0.14 | 59841 | 0.6409
1.65 | 0.0484 | 0.1271 | 0.0867 | 0.033 | 0.04 | 1.265 | 1.161 | 29.942 | 0.143 | 5.163 | 17.584 | 0.14 | 59883 | 0.6176
2.47 | 0.0725 | 0.1851 | 0.0852 | 0.0334 | 0.041 | 1.28 | 1.14 | 30.294 | 0.145 | 5.072 | 17.074 | 0.14 | 59929 | 0.5943
3.3 | 0.0967 | 0.2395 | 0.0836 | 0.0337 | 0.041 | 1.294 | 1.118 | 30.61 | 0.146 | 4.974 | 16.569 | 0.14 | 59978 | 0.5712
4.12 | 0.1209 | 0.2904 | 0.0818 | 0.034 | 0.041 | 1.305 | 1.094 | 30.882 | 0.147 | 4.868 | 16.073 | 0.14 | 60032 | 0.5481
4.95 | 0.1451 | 0.3379 | 0.0799 | 0.0343 | 0.042 | 1.314 | 1.069 | 31.099 | 0.148 | 4.753 | 15.585 | 0.14 | 60089 | 0.5252
5.77 | 0.1693 | 0.3821 | 0.0778 | 0.0345 | 0.042 | 1.321 | 1.041 | 31.253 | 0.149 | 4.63 | 15.106 | 0.14 | 60151 | 0.5024
6.59 | 0.1934 | 0.4232 | 0.0756 | 0.0345 | 0.042 | 1.324 | 1.011 | 31.334 | 0.15 | 4.498 | 14.637 | 0.14 | 60217 | 0.4798
7.42 | 0.2176 | 0.4611 | 0.0732 | 0.0345 | 0.042 | 1.324 | 0.979 | 31.333 | 0.15 | 4.356 | 14.177 | 0.14 | 60287 | 0.4574
8.24 | 0.2418 | 0.496 | 0.0707 | 0.0344 | 0.042 | 1.32 | 0.945 | 31.24 | 0.149 | 4.205 | 13.727 | 0.14 | 60362 | 0.4351
9.07 | 0.266 | 0.5281 | 0.068 | 0.0342 | 0.042 | 1.312 | 0.909 | 31.047 | 0.148 | 4.045 | 13.284 | 0.14 | 60442 | 0.4129
9.89 | 0.2902 | 0.5572 | 0.0651 | 0.0339 | 0.041 | 1.299 | 0.871 | 30.745 | 0.147 | 3.874 | 12.849 | 0.14 | 60526 | 0.3909
10.72 | 0.3143 | 0.5835 | 0.0621 | 0.0334 | 0.041 | 1.282 | 0.83 | 30.329 | 0.145 | 3.694 | 12.42 | 0.14 | 60616 | 0.369
11.54 | 0.3385 | 0.6068 | 0.0589 | 0.0328 | 0.04 | 1.259 | 0.788 | 29.789 | 0.142 | 3.504 | 11.994 | 0.14 | 60709 | 0.347
12.36 | 0.3627 | 0.6272 | 0.0555 | 0.0321 | 0.039 | 1.231 | 0.743 | 29.12 | 0.139 | 3.304 | 11.57 | 0.14 | 60808 | 0.3251
13.19 | 0.3869 | 0.6444 | 0.052 | 0.0312 | 0.038 | 1.197 | 0.696 | 28.317 | 0.135 | 3.095 | 11.144 | 0.14 | 60912 | 0.303
14.01 | 0.4111 | 0.6582 | 0.0483 | 0.0302 | 0.037 | 1.157 | 0.647 | 27.386 | 0.131 | 2.877 | 10.714 | 0.14 | 61020 | 0.2809
14.84 | 0.4352 | 0.6683 | 0.0446 | 0.029 | 0.035 | 1.113 | 0.596 | 26.331 | 0.126 | 2.653 | 10.274 | 0.14 | 61134 | 0.2587
15.66 | 0.4594 | 0.6743 | 0.0407 | 0.0277 | 0.034 | 1.063 | 0.545 | 25.156 | 0.12 | 2.423 | 9.82 | 0.14 | 61252 | 0.2362
16.49 | 0.4836 | 0.6754 | 0.0367 | 0.0263 | 0.032 | 1.008 | 0.492 | 23.863 | 0.114 | 2.187 | 9.345 | 0.14 | 61376 | 0.2136
17.31 | 0.5078 | 0.6709 | 0.0327 | 0.0248 | 0.03 | 0.949 | 0.438 | 22.458 | 0.107 | 1.947 | 8.84 | 0.14 | 61504 | 0.1907
18.13 | 0.532 | 0.6594 | 0.0286 | 0.0231 | 0.028 | 0.885 | 0.383 | 20.944 | 0.1 | 1.704 | 8.294 | 0.14 | 61637 | 0.1673
18.96 | 0.5561 | 0.6393 | 0.0245 | 0.0213 | 0.026 | 0.817 | 0.328 | 19.327 | 0.092 | 1.458 | 7.692 | 0.15 | 61775 | 0.1435
19.78 | 0.5803 | 0.608 | 0.0203 | 0.0194 | 0.024 | 0.744 | 0.272 | 17.613 | 0.084 | 1.211 | 7.01 | 0.15 | 61918 | 0.1192
20.61 | 0.6045 | 0.5614 | 0.0162 | 0.0174 | 0.021 | 0.668 | 0.217 | 15.808 | 0.075 | 0.963 | 6.214 | 0.15 | 62067 | 0.0943
21.43 | 0.6287 | 0.4934 | 0.012 | 0.0153 | 0.019 | 0.588 | 0.161 | 13.924 | 0.066 | 0.717 | 5.251 | 0.15 | 62220 | 0.0687
22.26 | 0.6529 | 0.3934 | 0.008 | 0.0132 | 0.016 | 0.506 | 0.106 | 11.97 | 0.057 | 0.473 | 4.031 | 0.15 | 62378 | 0.0429
23.08 | 0.677 | 0.2418 | 0.0039 | 0.011 | 0.013 | 0.421 | 0.052 | 9.959 | 0.048 | 0.233 | 2.39 | 0.15 | 62541 | 0.0178
23.91 | 0.7012 | -0.0016 | 0 | 0.0087 | 0.011 | 0.334 | 0 | 7.904 | 0.038 | -0.001 | -0.015 | 0.15 | 62707 | 0
PROP R | PM = 3 | 0
V | J | Pe | Ct | Cp | PWR | Torque | Thrust | PWR | Torque | Thrust | THR/PWR | Mach | Reyn | FOM
(mph) | (Adv_Ratio | ) - | - | - | (Hp) | (In-Lbf) | (Lbf) | (W) | (N-m) | (N) | (g/W) | - | - | -
0 | 0 | 0 | 0.0898 | 0.031 | 0.127 | 2.678 | 2.704 | 95.04 | 0.303 | 12.026 | 12.903 | 0.21 | 89701 | 0.6916
1.24 | 0.0242 | 0.0681 | 0.0885 | 0.0315 | 0.129 | 2.717 | 2.665 | 96.448 | 0.307 | 11.852 | 12.531 | 0.21 | 89760 | 0.6668
2.48 | 0.0485 | 0.1321 | 0.0871 | 0.0319 | 0.131 | 2.755 | 2.622 | 97.789 | 0.311 | 11.663 | 12.162 | 0.21 | 89823 | 0.642
3.72 | 0.0727 | 0.1923 | 0.0856 | 0.0323 | 0.133 | 2.79 | 2.576 | 99.037 | 0.315 | 11.458 | 11.798 | 0.21 | 89892 | 0.6173
4.96 | 0.0969 | 0.2486 | 0.0839 | 0.0327 | 0.134 | 2.822 | 2.526 | 100.162 | 0.319 | 11.237 | 11.44 | 0.21 | 89966 | 0.5927
6.2 | 0.1212 | 0.3012 | 0.0821 | 0.033 | 0.136 | 2.849 | 2.472 | 101.135 | 0.322 | 10.997 | 11.088 | 0.21 | 90047 | 0.5683
7.44 | 0.1454 | 0.3502 | 0.0802 | 0.0333 | 0.137 | 2.872 | 2.414 | 101.924 | 0.324 | 10.739 | 10.744 | 0.21 | 90133 | 0.5442
8.67 | 0.1696 | 0.3958 | 0.0781 | 0.0335 | 0.137 | 2.888 | 2.352 | 102.497 | 0.326 | 10.461 | 10.407 | 0.21 | 90226 | 0.5202
9.91 | 0.1939 | 0.438 | 0.0759 | 0.0336 | 0.138 | 2.897 | 2.285 | 102.819 | 0.327 | 10.162 | 10.078 | 0.21 | 90326 | 0.4966
11.15 | 0.2181 | 0.4771 | 0.0735 | 0.0336 | 0.138 | 2.898 | 2.213 | 102.858 | 0.327 | 9.842 | 9.757 | 0.21 | 90432 | 0.4731
12.39 | 0.2423 | 0.5131 | 0.0709 | 0.0335 | 0.138 | 2.89 | 2.136 | 102.581 | 0.327 | 9.501 | 9.444 | 0.21 | 90545 | 0.4499
13.63 | 0.2666 | 0.5461 | 0.0682 | 0.0333 | 0.137 | 2.873 | 2.054 | 101.959 | 0.325 | 9.137 | 9.138 | 0.21 | 90665 | 0.427
14.87 | 0.2908 | 0.5762 | 0.0653 | 0.033 | 0.135 | 2.845 | 1.968 | 100.963 | 0.321 | 8.751 | 8.839 | 0.22 | 90792 | 0.4042
16.11 | 0.315 | 0.6035 | 0.0623 | 0.0325 | 0.134 | 2.805 | 1.876 | 99.567 | 0.317 | 8.344 | 8.545 | 0.22 | 90927 | 0.3815
17.35 | 0.3393 | 0.6279 | 0.0591 | 0.0319 | 0.131 | 2.754 | 1.779 | 97.746 | 0.311 | 7.913 | 8.255 | 0.22 | 91068 | 0.3589
18.59 | 0.3635 | 0.6494 | 0.0557 | 0.0312 | 0.128 | 2.69 | 1.677 | 95.471 | 0.304 | 7.461 | 7.969 | 0.22 | 91217 | 0.3364
19.83 | 0.3877 | 0.6678 | 0.0522 | 0.0303 | 0.124 | 2.613 | 1.571 | 92.736 | 0.295 | 6.987 | 7.683 | 0.22 | 91373 | 0.3139
21.07 | 0.412 | 0.683 | 0.0485 | 0.0293 | 0.12 | 2.523 | 1.46 | 89.551 | 0.285 | 6.495 | 7.396 | 0.22 | 91537 | 0.2913
22.31 | 0.4362 | 0.6947 | 0.0447 | 0.0281 | 0.115 | 2.421 | 1.346 | 85.931 | 0.274 | 5.987 | 7.104 | 0.22 | 91707 | 0.2687
23.54 | 0.4604 | 0.7025 | 0.0408 | 0.0267 | 0.11 | 2.307 | 1.229 | 81.887 | 0.261 | 5.465 | 6.806 | 0.22 | 91886 | 0.2459
24.78 | 0.4847 | 0.7057 | 0.0368 | 0.0253 | 0.104 | 2.182 | 1.109 | 77.432 | 0.246 | 4.932 | 6.495 | 0.22 | 92072 | 0.2229
26.02 | 0.5089 | 0.7035 | 0.0328 | 0.0237 | 0.097 | 2.045 | 0.987 | 72.579 | 0.231 | 4.389 | 6.167 | 0.22 | 92265 | 0.1997
27.26 | 0.5331 | 0.6948 | 0.0287 | 0.022 | 0.09 | 1.897 | 0.863 | 67.342 | 0.214 | 3.839 | 5.813 | 0.22 | 92465 | 0.176
28.5 | 0.5574 | 0.6776 | 0.0245 | 0.0202 | 0.083 | 1.739 | 0.738 | 61.74 | 0.197 | 3.284 | 5.423 | 0.22 | 92674 | 0.1519
29.74 | 0.5816 | 0.6494 | 0.0203 | 0.0182 | 0.075 | 1.572 | 0.613 | 55.794 | 0.178 | 2.725 | 4.981 | 0.22 | 92889 | 0.1271
30.98 | 0.6058 | 0.6059 | 0.0162 | 0.0162 | 0.066 | 1.395 | 0.487 | 49.531 | 0.158 | 2.167 | 4.461 | 0.22 | 93112 | 0.1015
32.22 | 0.6301 | 0.5399 | 0.012 | 0.014 | 0.058 | 1.211 | 0.362 | 42.982 | 0.137 | 1.611 | 3.822 | 0.22 | 93343 | 0.075
33.46 | 0.6543 | 0.4387 | 0.0079 | 0.0118 | 0.049 | 1.02 | 0.239 | 36.19 | 0.115 | 1.061 | 2.991 | 0.22 | 93581 | 0.0476
34.7 | 0.6785 | 0.2769 | 0.0039 | 0.0095 | 0.039 | 0.823 | 0.117 | 29.2 | 0.093 | 0.521 | 1.82 | 0.22 | 93827 | 0.0203
35.94 | 0.7028 | -0.0051 | -0.0001 | 0.0072 | 0.03 | 0.621 | -0.002 | 22.048 | 0.07 | -0.007 | -0.033 | 0.22 | 94076 | 0
PROP R | PM = 4 | 0
V | J | Pe | Ct | Cp | PWR | Torque | Thrust | PWR | Torque | Thrust | THR/PWR | Mach | Reyn | FOM
(mph) | (Adv_Ratio | ) - | - | - | (Hp) | (In-Lbf) | (Lbf) | (W) | (N-m) | (N) | (g/W) | - | - | -
0 | 0 | 0 | 0.0902 | 0.0305 | 0.297 | 4.675 | 4.829 | 221.262 | 0.528 | 21.48 | 9.899 | 0.29 | 119598 | 0.7092
1.65 | 0.0242 | 0.0696 | 0.0889 | 0.031 | 0.301 | 4.748 | 4.76 | 224.69 | 0.536 | 21.172 | 9.608 | 0.29 | 119676 | 0.6834
3.31 | 0.0485 | 0.1351 | 0.0875 | 0.0314 | 0.306 | 4.817 | 4.685 | 227.962 | 0.544 | 20.837 | 9.321 | 0.29 | 119761 | 0.6576
4.96 | 0.0727 | 0.1964 | 0.086 | 0.0318 | 0.31 | 4.881 | 4.603 | 231.01 | 0.551 | 20.473 | 9.037 | 0.29 | 119853 | 0.632
6.61 | 0.097 | 0.2538 | 0.0843 | 0.0322 | 0.313 | 4.94 | 4.514 | 233.768 | 0.558 | 20.079 | 8.759 | 0.29 | 119952 | 0.6066
8.26 | 0.1212 | 0.3074 | 0.0825 | 0.0325 | 0.317 | 4.99 | 4.418 | 236.162 | 0.564 | 19.653 | 8.486 | 0.29 | 120060 | 0.5815
9.92 | 0.1454 | 0.3573 | 0.0806 | 0.0328 | 0.319 | 5.032 | 4.315 | 238.117 | 0.568 | 19.193 | 8.219 | 0.29 | 120175 | 0.5566
11.57 | 0.1697 | 0.4037 | 0.0785 | 0.033 | 0.321 | 5.062 | 4.204 | 239.553 | 0.572 | 18.698 | 7.959 | 0.29 | 120299 | 0.532
13.22 | 0.1939 | 0.4466 | 0.0763 | 0.0331 | 0.322 | 5.08 | 4.084 | 240.39 | 0.574 | 18.166 | 7.706 | 0.29 | 120432 | 0.5077
14.87 | 0.2181 | 0.4864 | 0.0739 | 0.0331 | 0.323 | 5.083 | 3.956 | 240.546 | 0.574 | 17.596 | 7.459 | 0.29 | 120574 | 0.4836
16.53 | 0.2424 | 0.523 | 0.0713 | 0.0331 | 0.322 | 5.07 | 3.819 | 239.944 | 0.573 | 16.987 | 7.219 | 0.29 | 120725 | 0.4599
18.18 | 0.2666 | 0.5567 | 0.0686 | 0.0329 | 0.32 | 5.04 | 3.673 | 238.511 | 0.569 | 16.339 | 6.985 | 0.29 | 120885 | 0.4364
19.83 | 0.2909 | 0.5875 | 0.0657 | 0.0325 | 0.317 | 4.991 | 3.519 | 236.177 | 0.564 | 15.651 | 6.757 | 0.29 | 121055 | 0.4132
21.48 | 0.3151 | 0.6154 | 0.0627 | 0.0321 | 0.312 | 4.921 | 3.355 | 232.88 | 0.556 | 14.923 | 6.534 | 0.29 | 121234 | 0.3901
23.14 | 0.3393 | 0.6405 | 0.0595 | 0.0315 | 0.306 | 4.83 | 3.182 | 228.555 | 0.546 | 14.154 | 6.315 | 0.29 | 121423 | 0.3672
24.79 | 0.3636 | 0.6628 | 0.0561 | 0.0307 | 0.299 | 4.715 | 3 | 223.137 | 0.533 | 13.346 | 6.099 | 0.29 | 121622 | 0.3444
26.44 | 0.3878 | 0.6821 | 0.0525 | 0.0298 | 0.29 | 4.577 | 2.81 | 216.603 | 0.517 | 12.5 | 5.884 | 0.29 | 121830 | 0.3216
28.09 | 0.412 | 0.6984 | 0.0488 | 0.0288 | 0.28 | 4.416 | 2.612 | 208.98 | 0.499 | 11.62 | 5.67 | 0.29 | 122049 | 0.2988
29.75 | 0.4363 | 0.7112 | 0.045 | 0.0276 | 0.269 | 4.232 | 2.408 | 200.297 | 0.478 | 10.713 | 5.454 | 0.29 | 122277 | 0.2759
31.4 | 0.4605 | 0.7203 | 0.0411 | 0.0263 | 0.256 | 4.027 | 2.199 | 190.584 | 0.455 | 9.78 | 5.233 | 0.29 | 122515 | 0.253
33.05 | 0.4848 | 0.7251 | 0.0371 | 0.0248 | 0.241 | 3.801 | 1.985 | 179.87 | 0.429 | 8.828 | 5.004 | 0.29 | 122763 | 0.2298
34.7 | 0.509 | 0.7248 | 0.033 | 0.0232 | 0.226 | 3.554 | 1.767 | 168.184 | 0.402 | 7.858 | 4.764 | 0.29 | 123020 | 0.2064
36.36 | 0.5332 | 0.7183 | 0.0289 | 0.0214 | 0.209 | 3.287 | 1.546 | 155.563 | 0.371 | 6.875 | 4.506 | 0.29 | 123288 | 0.1826
38.01 | 0.5575 | 0.7037 | 0.0247 | 0.0196 | 0.19 | 3.002 | 1.322 | 142.048 | 0.339 | 5.882 | 4.223 | 0.29 | 123566 | 0.1583
39.66 | 0.5817 | 0.6783 | 0.0205 | 0.0176 | 0.171 | 2.698 | 1.098 | 127.692 | 0.305 | 4.885 | 3.901 | 0.29 | 123854 | 0.1333
41.32 | 0.606 | 0.6379 | 0.0163 | 0.0155 | 0.151 | 2.378 | 0.874 | 112.561 | 0.269 | 3.888 | 3.522 | 0.29 | 124151 | 0.1073
42.97 | 0.6302 | 0.5749 | 0.0122 | 0.0133 | 0.13 | 2.044 | 0.651 | 96.733 | 0.231 | 2.895 | 3.052 | 0.29 | 124459 | 0.0803
44.62 | 0.6544 | 0.4754 | 0.008 | 0.0111 | 0.108 | 1.697 | 0.43 | 80.308 | 0.192 | 1.914 | 2.43 | 0.29 | 124777 | 0.052
46.27 | 0.6787 | 0.3099 | 0.004 | 0.0087 | 0.085 | 1.34 | 0.214 | 63.402 | 0.151 | 0.95 | 1.528 | 0.29 | 125104 | 0.023
47.93 | 0.7029 | 0.0033 | 0 | 0.0064 | 0.062 | 0.974 | 0.002 | 46.096 | 0.11 | 0.007 | 0.016 | 0.29 | 125437 | 0
PROP R | PM = 5 | 0
V | J | Pe | Ct | Cp | PWR | Torque | Thrust | PWR | Torque | Thrust | THR/PWR | Mach | Reyn | FOM
(mph) | (Adv_Ratio | ) - | - | - | (Hp) | (In-Lbf) | (Lbf) | (W) | (N-m) | (N) | (g/W) | - | - | -
0 | 0 | 0 | 0.0907 | 0.0302 | 0.575 | 7.242 | 7.59 | 428.435 | 0.818 | 33.759 | 8.035 | 0.36 | 149492 | 0.7216
2.09 | 0.0245 | 0.0714 | 0.0894 | 0.0307 | 0.584 | 7.359 | 7.48 | 435.357 | 0.831 | 33.273 | 7.793 | 0.36 | 149591 | 0.6948
4.18 | 0.049 | 0.1384 | 0.088 | 0.0312 | 0.593 | 7.471 | 7.361 | 441.964 | 0.844 | 32.743 | 7.555 | 0.36 | 149698 | 0.6682
6.27 | 0.0736 | 0.2012 | 0.0865 | 0.0316 | 0.601 | 7.575 | 7.232 | 448.119 | 0.856 | 32.168 | 7.32 | 0.36 | 149815 | 0.6417
8.36 | 0.0981 | 0.2598 | 0.0848 | 0.032 | 0.608 | 7.669 | 7.092 | 453.684 | 0.866 | 31.544 | 7.09 | 0.36 | 149941 | 0.6155
10.45 | 0.1226 | 0.3144 | 0.083 | 0.0323 | 0.615 | 7.751 | 6.94 | 458.509 | 0.876 | 30.868 | 6.865 | 0.36 | 150078 | 0.5895
12.54 | 0.1471 | 0.3653 | 0.081 | 0.0326 | 0.62 | 7.817 | 6.775 | 462.436 | 0.883 | 30.137 | 6.645 | 0.36 | 150225 | 0.5639
14.63 | 0.1716 | 0.4124 | 0.0789 | 0.0328 | 0.624 | 7.866 | 6.598 | 465.303 | 0.889 | 29.349 | 6.432 | 0.36 | 150383 | 0.5386
16.72 | 0.1961 | 0.4561 | 0.0766 | 0.0329 | 0.626 | 7.893 | 6.408 | 466.943 | 0.892 | 28.501 | 6.224 | 0.36 | 150552 | 0.5136
18.81 | 0.2207 | 0.4965 | 0.0742 | 0.033 | 0.627 | 7.898 | 6.203 | 467.189 | 0.892 | 27.591 | 6.022 | 0.36 | 150733 | 0.4889
20.9 | 0.2452 | 0.5337 | 0.0716 | 0.0329 | 0.625 | 7.876 | 5.984 | 465.883 | 0.89 | 26.618 | 5.826 | 0.36 | 150926 | 0.4646
22.99 | 0.2697 | 0.5679 | 0.0688 | 0.0327 | 0.621 | 7.825 | 5.751 | 462.871 | 0.884 | 25.581 | 5.636 | 0.36 | 151130 | 0.4406
25.08 | 0.2942 | 0.5991 | 0.0658 | 0.0323 | 0.614 | 7.743 | 5.504 | 458.016 | 0.875 | 24.48 | 5.45 | 0.36 | 151347 | 0.4168
27.17 | 0.3187 | 0.6275 | 0.0627 | 0.0318 | 0.605 | 7.627 | 5.241 | 451.186 | 0.862 | 23.314 | 5.269 | 0.36 | 151575 | 0.3932
29.25 | 0.3433 | 0.653 | 0.0594 | 0.0312 | 0.593 | 7.476 | 4.965 | 442.249 | 0.845 | 22.083 | 5.092 | 0.36 | 151816 | 0.3698
31.34 | 0.3678 | 0.6757 | 0.0559 | 0.0304 | 0.578 | 7.287 | 4.673 | 431.073 | 0.823 | 20.787 | 4.917 | 0.36 | 152070 | 0.3465
33.43 | 0.3923 | 0.6954 | 0.0522 | 0.0295 | 0.56 | 7.06 | 4.368 | 417.63 | 0.798 | 19.431 | 4.744 | 0.36 | 152336 | 0.3233
35.52 | 0.4168 | 0.712 | 0.0484 | 0.0284 | 0.539 | 6.795 | 4.052 | 401.975 | 0.768 | 18.023 | 4.572 | 0.36 | 152615 | 0.3
37.61 | 0.4413 | 0.7253 | 0.0445 | 0.0271 | 0.515 | 6.494 | 3.725 | 384.17 | 0.734 | 16.57 | 4.398 | 0.36 | 152906 | 0.2767
39.7 | 0.4658 | 0.7347 | 0.0405 | 0.0257 | 0.488 | 6.158 | 3.39 | 364.271 | 0.696 | 15.079 | 4.221 | 0.36 | 153210 | 0.2534
41.79 | 0.4904 | 0.7398 | 0.0364 | 0.0242 | 0.459 | 5.787 | 3.048 | 342.337 | 0.654 | 13.556 | 4.038 | 0.36 | 153526 | 0.2298
43.88 | 0.5149 | 0.7397 | 0.0323 | 0.0225 | 0.427 | 5.383 | 2.699 | 318.431 | 0.608 | 12.007 | 3.845 | 0.36 | 153855 | 0.2059
45.97 | 0.5394 | 0.733 | 0.0281 | 0.0206 | 0.392 | 4.947 | 2.347 | 292.629 | 0.559 | 10.438 | 3.637 | 0.36 | 154197 | 0.1816
48.06 | 0.5639 | 0.7179 | 0.0238 | 0.0187 | 0.355 | 4.48 | 1.991 | 265.022 | 0.506 | 8.855 | 3.407 | 0.36 | 154551 | 0.1567
50.15 | 0.5884 | 0.6912 | 0.0195 | 0.0166 | 0.316 | 3.985 | 1.634 | 235.725 | 0.45 | 7.267 | 3.144 | 0.36 | 154919 | 0.131
52.24 | 0.613 | 0.6476 | 0.0153 | 0.0145 | 0.275 | 3.463 | 1.277 | 204.881 | 0.391 | 5.681 | 2.827 | 0.36 | 155299 | 0.1042
54.33 | 0.6375 | 0.5775 | 0.011 | 0.0122 | 0.232 | 2.919 | 0.923 | 172.666 | 0.33 | 4.106 | 2.425 | 0.36 | 155692 | 0.0759
56.42 | 0.662 | 0.4619 | 0.0069 | 0.0098 | 0.187 | 2.355 | 0.574 | 139.296 | 0.266 | 2.551 | 1.867 | 0.36 | 156098 | 0.0461
58.51 | 0.6865 | 0.256 | 0.0028 | 0.0074 | 0.141 | 1.775 | 0.231 | 105.022 | 0.201 | 1.028 | 0.998 | 0.37 | 156515 | 0.0156
60.6 | 0.711
PROP R | PM = 6 | 0
V | J | Pe | Ct | Cp | PWR | Torque | Thrust | PWR | Torque | Thrust | THR/PWR | Mach | Reyn | FOM
(mph) | (Adv_Ratio | ) - | - | - | (Hp) | (In-Lbf) | (Lbf) | (W) | (N-m) | (N) | (g/W) | - | - | -
0 | 0 | 0 | 0.0914 | 0.0302 | 0.991 | 10.406 | 11.007 | 738.687 | 1.176 | 48.959 | 6.758 | 0.43 | 179382 | 0.7309
2.48 | 0.0243 | 0.0713 | 0.0901 | 0.0307 | 1.007 | 10.576 | 10.852 | 750.776 | 1.195 | 48.27 | 6.556 | 0.43 | 179499 | 0.704
4.96 | 0.0485 | 0.1383 | 0.0887 | 0.0311 | 1.022 | 10.739 | 10.683 | 762.328 | 1.213 | 47.519 | 6.356 | 0.43 | 179627 | 0.6772
7.44 | 0.0728 | 0.201 | 0.0872 | 0.0316 | 1.037 | 10.891 | 10.5 | 773.114 | 1.23 | 46.703 | 6.16 | 0.43 | 179766 | 0.6507
9.92 | 0.097 | 0.2596 | 0.0855 | 0.032 | 1.05 | 11.029 | 10.301 | 782.896 | 1.246 | 45.817 | 5.968 | 0.43 | 179916 | 0.6243
12.41 | 0.1213 | 0.3143 | 0.0837 | 0.0323 | 1.061 | 11.149 | 10.085 | 791.421 | 1.26 | 44.857 | 5.78 | 0.43 | 180078 | 0.5983
14.89 | 0.1456 | 0.3652 | 0.0818 | 0.0326 | 1.071 | 11.247 | 9.851 | 798.419 | 1.271 | 43.819 | 5.596 | 0.43 | 180252 | 0.5726
17.37 | 0.1698 | 0.4125 | 0.0797 | 0.0328 | 1.078 | 11.321 | 9.6 | 803.614 | 1.279 | 42.699 | 5.418 | 0.43 | 180439 | 0.5472
19.85 | 0.1941 | 0.4564 | 0.0775 | 0.0329 | 1.082 | 11.364 | 9.329 | 806.721 | 1.284 | 41.494 | 5.245 | 0.43 | 180639 | 0.5222
22.33 | 0.2183 | 0.497 | 0.075 | 0.033 | 1.083 | 11.375 | 9.038 | 807.456 | 1.285 | 40.201 | 5.077 | 0.43 | 180853 | 0.4975
24.81 | 0.2426 | 0.5345 | 0.0725 | 0.0329 | 1.08 | 11.348 | 8.727 | 805.547 | 1.282 | 38.818 | 4.914 | 0.43 | 181081 | 0.4732
27.29 | 0.2669 | 0.569 | 0.0697 | 0.0327 | 1.074 | 11.28 | 8.395 | 800.73 | 1.274 | 37.343 | 4.756 | 0.43 | 181322 | 0.4492
29.77 | 0.2911 | 0.6006 | 0.0668 | 0.0324 | 1.063 | 11.168 | 8.043 | 792.765 | 1.262 | 35.775 | 4.602 | 0.43 | 181578 | 0.4254
32.25 | 0.3154 | 0.6295 | 0.0637 | 0.0319 | 1.048 | 11.008 | 7.67 | 781.431 | 1.244 | 34.115 | 4.452 | 0.43 | 181848 | 0.4019
34.74 | 0.3396 | 0.6556 | 0.0604 | 0.0313 | 1.028 | 10.798 | 7.276 | 766.503 | 1.22 | 32.362 | 4.305 | 0.43 | 182133 | 0.3786
37.22 | 0.3639 | 0.679 | 0.057 | 0.0305 | 1.003 | 10.534 | 6.861 | 747.747 | 1.19 | 30.516 | 4.161 | 0.43 | 182432 | 0.3553
39.7 | 0.3882 | 0.6996 | 0.0534 | 0.0296 | 0.972 | 10.214 | 6.426 | 725.076 | 1.154 | 28.582 | 4.02 | 0.43 | 182746 | 0.3322
42.18 | 0.4124 | 0.7172 | 0.0496 | 0.0285 | 0.937 | 9.841 | 5.974 | 698.569 | 1.112 | 26.571 | 3.879 | 0.43 | 183075 | 0.309
44.66 | 0.4367 | 0.7317 | 0.0457 | 0.0273 | 0.896 | 9.415 | 5.507 | 668.326 | 1.064 | 24.495 | 3.737 | 0.43 | 183418 | 0.2859
47.14 | 0.4609 | 0.7428 | 0.0417 | 0.0259 | 0.851 | 8.938 | 5.027 | 634.448 | 1.01 | 22.361 | 3.594 | 0.43 | 183776 | 0.2627
49.62 | 0.4852 | 0.7498 | 0.0377 | 0.0244 | 0.801 | 8.41 | 4.537 | 597.029 | 0.95 | 20.18 | 3.447 | 0.43 | 184149 | 0.2393
52.1 | 0.5095 | 0.7521 | 0.0335 | 0.0227 | 0.746 | 7.835 | 4.038 | 556.177 | 0.885 | 17.96 | 3.293 | 0.43 | 184536 | 0.2157
54.58 | 0.5337 | 0.7486 | 0.0293 | 0.0209 | 0.687 | 7.213 | 3.532 | 512.014 | 0.815 | 15.708 | 3.128 | 0.43 | 184939 | 0.1916
57.07 | 0.558 | 0.7376 | 0.0251 | 0.019 | 0.623 | 6.546 | 3.021 | 464.688 | 0.74 | 13.436 | 2.948 | 0.44 | 185357 | 0.167
59.55 | 0.5822 | 0.7164 | 0.0208 | 0.0169 | 0.556 | 5.837 | 2.507 | 414.385 | 0.66 | 11.152 | 2.744 | 0.44 | 185789 | 0.1417
62.03 | 0.6065 | 0.6805 | 0.0166 | 0.0148 | 0.485 | 5.09 | 1.994 | 361.337 | 0.575 | 8.868 | 2.503 | 0.44 | 186237 | 0.1152
64.51 | 0.6308 | 0.622 | 0.0123 | 0.0125 | 0.41 | 4.308 | 1.483 | 305.832 | 0.487 | 6.596 | 2.199 | 0.44 | 186699 | 0.0873
66.99 | 0.655 | 0.5248 | 0.0081 | 0.0101 | 0.333 | 3.497 | 0.978 | 248.223 | 0.395 | 4.35 | 1.787 | 0.44 | 187177 | 0.0576
69.47 | 0.6793 | 0.3524 | 0.004 | 0.0077 | 0.253 | 2.661 | 0.482 | 188.929 | 0.301 | 2.144 | 1.157 | 0.44 | 187669 | 0.0262
71.95 | 0.7035 | -0.0036 | 0 | 0.0052 | 0.172 | 1.806 | -0.003 | 128.174 | 0.204 | -0.014 | -0.011 | 0.44 | 188166 | 0
PROP R | PM = 7 | 0
V | J | Pe | Ct | Cp | PWR | Torque | Thrust | PWR | Torque | Thrust | THR/PWR | Mach | Reyn | FOM
(mph) | (Adv_Ratio | ) - | - | - | (Hp) | (In-Lbf) | (Lbf) | (W) | (N-m) | (N) | (g/W) | - | - | -
0 | 0 | 0 | 0.0922 | 0.0302 | 1.578 | 14.204 | 15.11 | 1176.381 | 1.605 | 67.208 | 5.826 | 0.5 | 209266 | 0.7382
2.92 | 0.0244 | 0.0722 | 0.0909 | 0.0308 | 1.604 | 14.443 | 14.899 | 1196.141 | 1.632 | 66.269 | 5.649 | 0.5 | 209404 | 0.7108
5.83 | 0.0489 | 0.14 | 0.0895 | 0.0312 | 1.629 | 14.671 | 14.668 | 1215.026 | 1.658 | 65.244 | 5.476 | 0.5 | 209555 | 0.6836
8.75 | 0.0733 | 0.2034 | 0.0879 | 0.0317 | 1.653 | 14.884 | 14.417 | 1232.651 | 1.682 | 64.126 | 5.305 | 0.5 | 209719 | 0.6566
11.66 | 0.0978 | 0.2627 | 0.0863 | 0.0321 | 1.674 | 15.077 | 14.144 | 1248.62 | 1.703 | 62.91 | 5.138 | 0.5 | 209896 | 0.6299
14.58 | 0.1222 | 0.318 | 0.0845 | 0.0325 | 1.693 | 15.244 | 13.847 | 1262.515 | 1.722 | 61.591 | 4.975 | 0.5 | 210087 | 0.6034
17.5 | 0.1466 | 0.3694 | 0.0825 | 0.0328 | 1.708 | 15.382 | 13.525 | 1273.889 | 1.738 | 60.161 | 4.816 | 0.5 | 210293 | 0.5773
20.41 | 0.1711 | 0.4171 | 0.0804 | 0.033 | 1.72 | 15.483 | 13.178 | 1282.281 | 1.749 | 58.617 | 4.661 | 0.5 | 210515 | 0.5516
23.33 | 0.1955 | 0.4614 | 0.0781 | 0.0331 | 1.726 | 15.543 | 12.804 | 1287.218 | 1.756 | 56.952 | 4.512 | 0.5 | 210752 | 0.5263
26.24 | 0.22 | 0.5024 | 0.0757 | 0.0331 | 1.728 | 15.555 | 12.402 | 1288.234 | 1.757 | 55.163 | 4.366 | 0.5 | 211005 | 0.5013
29.16 | 0.2444 | 0.5402 | 0.073 | 0.033 | 1.723 | 15.514 | 11.971 | 1284.873 | 1.753 | 53.246 | 4.226 | 0.5 | 211274 | 0.4766
32.08 | 0.2688 | 0.5751 | 0.0702 | 0.0328 | 1.712 | 15.416 | 11.511 | 1276.702 | 1.742 | 51.2 | 4.089 | 0.5 | 211560 | 0.4523
34.99 | 0.2933 | 0.607 | 0.0672 | 0.0325 | 1.694 | 15.254 | 11.022 | 1263.329 | 1.723 | 49.024 | 3.957 | 0.5 | 211863 | 0.4282
37.91 | 0.3177 | 0.6362 | 0.0641 | 0.032 | 1.669 | 15.025 | 10.503 | 1244.384 | 1.698 | 46.718 | 3.828 | 0.5 | 212182 | 0.4044
40.82 | 0.3421 | 0.6627 | 0.0607 | 0.0314 | 1.635 | 14.725 | 9.955 | 1219.503 | 1.664 | 44.281 | 3.703 | 0.5 | 212519 | 0.3808
43.74 | 0.3666 | 0.6864 | 0.0572 | 0.0306 | 1.594 | 14.348 | 9.378 | 1188.3 | 1.621 | 41.712 | 3.579 | 0.5 | 212873 | 0.3573
46.66 | 0.391 | 0.7073 | 0.0535 | 0.0296 | 1.543 | 13.894 | 8.773 | 1150.663 | 1.57 | 39.021 | 3.458 | 0.5 | 213245 | 0.3339
49.57 | 0.4155 | 0.7253 | 0.0497 | 0.0285 | 1.484 | 13.363 | 8.144 | 1106.727 | 1.51 | 36.224 | 3.338 | 0.5 | 213633 | 0.3105
52.49 | 0.4399 | 0.7402 | 0.0457 | 0.0272 | 1.417 | 12.759 | 7.494 | 1056.661 | 1.441 | 33.335 | 3.217 | 0.5 | 214040 | 0.2871
55.4 | 0.4643 | 0.7517 | 0.0416 | 0.0257 | 1.342 | 12.082 | 6.827 | 1000.624 | 1.365 | 30.367 | 3.095 | 0.51 | 214463 | 0.2636
58.32 | 0.4888 | 0.7591 | 0.0375 | 0.0241 | 1.259 | 11.335 | 6.145 | 938.78 | 1.281 | 27.334 | 2.969 | 0.51 | 214904 | 0.2399
61.24 | 0.5132 | 0.7618 | 0.0333 | 0.0224 | 1.168 | 10.521 | 5.451 | 871.304 | 1.189 | 24.246 | 2.838 | 0.51 | 215363 | 0.216
64.15 | 0.5377 | 0.7585 | 0.029 | 0.0205 | 1.071 | 9.64 | 4.747 | 798.405 | 1.089 | 21.117 | 2.697 | 0.51 | 215839 | 0.1916
67.07 | 0.5621 | 0.7475 | 0.0246 | 0.0185 | 0.966 | 8.698 | 4.038 | 720.342 | 0.983 | 17.959 | 2.542 | 0.51 | 216333 | 0.1665
69.98 | 0.5865 | 0.7258 | 0.0203 | 0.0164 | 0.855 | 7.697 | 3.325 | 637.432 | 0.87 | 14.788 | 2.366 | 0.51 | 216845 | 0.1406
72.9 | 0.611 | 0.6884 | 0.0159 | 0.0141 | 0.738 | 6.642 | 2.612 | 550.077 | 0.75 | 11.619 | 2.154 | 0.51 | 217374 | 0.1135
75.82 | 0.6354 | 0.6257 | 0.0116 | 0.0118 | 0.615 | 5.54 | 1.904 | 458.776 | 0.626 | 8.47 | 1.883 | 0.51 | 217922 | 0.0847
78.73 | 0.6599 | 0.5181 | 0.0074 | 0.0094 | 0.488 | 4.397 | 1.205 | 364.143 | 0.497 | 5.36 | 1.501 | 0.51 | 218486 | 0.0537
81.65 | 0.6843 | 0.3162 | 0.0032 | 0.0069 | 0.358 | 3.223 | 0.52 | 266.892 | 0.364 | 2.312 | 0.883 | 0.51 | 219068 | 0.0208
84.56 | 0.7087
PROP R | PM = 8 | 0
V | J | Pe | Ct | Cp | PWR | Torque | Thrust | PWR | Torque | Thrust | THR/PWR | Mach | Reyn | FOM
(mph) | (Adv_Ratio | ) - | - | - | (Hp) | (In-Lbf) | (Lbf) | (W) | (N-m) | (N) | (g/W) | - | - | -
0 | 0 | 0 | 0.0931 | 0.0305 | 2.372 | 18.69 | 19.936 | 1769.04 | 2.112 | 88.674 | 5.111 | 0.57 | 239144 | 0.7439
3.3 | 0.0242 | 0.0718 | 0.0918 | 0.031 | 2.413 | 19.007 | 19.665 | 1799.016 | 2.147 | 87.469 | 4.958 | 0.57 | 239301 | 0.7167
6.61 | 0.0485 | 0.1393 | 0.0905 | 0.0315 | 2.451 | 19.31 | 19.368 | 1827.689 | 2.182 | 86.151 | 4.807 | 0.57 | 239472 | 0.6896
9.91 | 0.0727 | 0.2025 | 0.089 | 0.0319 | 2.487 | 19.593 | 19.045 | 1854.481 | 2.214 | 84.712 | 4.658 | 0.57 | 239658 | 0.6627
13.22 | 0.0969 | 0.2615 | 0.0873 | 0.0324 | 2.52 | 19.85 | 18.693 | 1878.814 | 2.243 | 83.146 | 4.513 | 0.57 | 239859 | 0.636
16.52 | 0.1212 | 0.3166 | 0.0855 | 0.0327 | 2.548 | 20.075 | 18.31 | 1900.052 | 2.268 | 81.443 | 4.371 | 0.57 | 240076 | 0.6097
19.83 | 0.1454 | 0.3679 | 0.0836 | 0.033 | 2.571 | 20.259 | 17.895 | 1917.534 | 2.289 | 79.597 | 4.233 | 0.57 | 240309 | 0.5837
23.13 | 0.1696 | 0.4157 | 0.0815 | 0.0333 | 2.589 | 20.397 | 17.446 | 1930.57 | 2.304 | 77.599 | 4.099 | 0.57 | 240560 | 0.5581
26.44 | 0.1939 | 0.46 | 0.0792 | 0.0334 | 2.6 | 20.48 | 16.961 | 1938.464 | 2.314 | 75.445 | 3.969 | 0.57 | 240828 | 0.5328
29.74 | 0.2181 | 0.5011 | 0.0768 | 0.0334 | 2.602 | 20.502 | 16.44 | 1940.509 | 2.316 | 73.127 | 3.843 | 0.57 | 241115 | 0.5079
33.05 | 0.2423 | 0.539 | 0.0742 | 0.0333 | 2.596 | 20.455 | 15.882 | 1936.028 | 2.311 | 70.642 | 3.721 | 0.57 | 241419 | 0.4834
36.35 | 0.2666 | 0.5741 | 0.0714 | 0.0331 | 2.581 | 20.332 | 15.285 | 1924.377 | 2.297 | 67.987 | 3.603 | 0.57 | 241742 | 0.4591
39.66 | 0.2908 | 0.6064 | 0.0684 | 0.0328 | 2.555 | 20.126 | 14.649 | 1904.961 | 2.274 | 65.16 | 3.488 | 0.57 | 242084 | 0.4352
42.96 | 0.315 | 0.636 | 0.0653 | 0.0323 | 2.517 | 19.834 | 13.975 | 1877.234 | 2.241 | 62.161 | 3.377 | 0.57 | 242446 | 0.4115
46.27 | 0.3393 | 0.6629 | 0.0619 | 0.0317 | 2.468 | 19.447 | 13.262 | 1840.663 | 2.197 | 58.991 | 3.268 | 0.57 | 242826 | 0.388
49.57 | 0.3635 | 0.6871 | 0.0584 | 0.0309 | 2.407 | 18.961 | 12.511 | 1794.673 | 2.142 | 55.648 | 3.162 | 0.58 | 243226 | 0.3646
52.88 | 0.3878 | 0.7087 | 0.0548 | 0.03 | 2.332 | 18.373 | 11.722 | 1739.005 | 2.076 | 52.142 | 3.057 | 0.58 | 243645 | 0.3412
56.18 | 0.412 | 0.7276 | 0.0509 | 0.0288 | 2.245 | 17.685 | 10.902 | 1673.831 | 1.998 | 48.491 | 2.954 | 0.58 | 244084 | 0.318
59.48 | 0.4362 | 0.7435 | 0.047 | 0.0275 | 2.145 | 16.898 | 10.053 | 1599.408 | 1.909 | 44.717 | 2.851 | 0.58 | 244542 | 0.2947
62.79 | 0.4605 | 0.7561 | 0.0429 | 0.0261 | 2.033 | 16.017 | 9.181 | 1515.973 | 1.81 | 40.837 | 2.747 | 0.58 | 245019 | 0.2713
66.09 | 0.4847 | 0.765 | 0.0387 | 0.0245 | 1.909 | 15.043 | 8.288 | 1423.768 | 1.699 | 36.865 | 2.64 | 0.58 | 245517 | 0.2478
69.4 | 0.5089 | 0.7696 | 0.0345 | 0.0228 | 1.774 | 13.978 | 7.379 | 1323.052 | 1.579 | 32.82 | 2.53 | 0.58 | 246034 | 0.224
72.7 | 0.5332 | 0.7687 | 0.0302 | 0.0209 | 1.628 | 12.828 | 6.456 | 1214.127 | 1.449 | 28.716 | 2.412 | 0.58 | 246570 | 0.1998
76.01 | 0.5574 | 0.7608 | 0.0258 | 0.0189 | 1.472 | 11.594 | 5.524 | 1097.363 | 1.31 | 24.571 | 2.283 | 0.58 | 247127 | 0.1749
79.31 | 0.5816 | 0.7433 | 0.0214 | 0.0168 | 1.305 | 10.282 | 4.587 | 973.216 | 1.162 | 20.403 | 2.138 | 0.58 | 247703 | 0.1493
82.62 | 0.6059 | 0.7118 | 0.017 | 0.0145 | 1.129 | 8.899 | 3.649 | 842.261 | 1.005 | 16.233 | 1.965 | 0.58 | 248299 | 0.1224
85.92 | 0.6301 | 0.6581 | 0.0127 | 0.0121 | 0.946 | 7.451 | 2.716 | 705.215 | 0.842 | 12.083 | 1.747 | 0.58 | 248915 | 0.0939
89.23 | 0.6543 | 0.5653 | 0.0084 | 0.0097 | 0.755 | 5.948 | 1.794 | 562.961 | 0.672 | 7.978 | 1.445 | 0.58 | 249551 | 0.0631
92.53 | 0.6786 | 0.392 | 0.0041 | 0.0072 | 0.559 | 4.401 | 0.887 | 416.551 | 0.497 | 3.947 | 0.966 | 0.58 | 250206 | 0.0297
95.84 | 0.7028 | 0.0003 | 0 | 0.0046 | 0.357 | 2.816 | 0 | 266.505 | 0.318 | 0.002 | 0.001 | 0.59 | 250866 | 0
PROP R | PM = 9 | 0
V | J | Pe | Ct | Cp | PWR | Torque | Thrust | PWR | Torque | Thrust | THR/PWR | Mach | Reyn | FOM
(mph) | (Adv_Ratio | ) - | - | - | (Hp) | (In-Lbf) | (Lbf) | (W) | (N-m) | (N) | (g/W) | - | - | -
0 | 0 | 0 | 0.0942 | 0.0308 | 3.418 | 23.936 | 25.533 | 2548.768 | 2.704 | 113.57 | 4.544 | 0.64 | 269013 | 0.7484
3.72 | 0.0242 | 0.0718 | 0.093 | 0.0314 | 3.477 | 24.349 | 25.194 | 2592.663 | 2.751 | 112.065 | 4.408 | 0.64 | 269190 | 0.7212
7.43 | 0.0485 | 0.1393 | 0.0916 | 0.0319 | 3.533 | 24.743 | 24.823 | 2634.668 | 2.795 | 110.413 | 4.273 | 0.64 | 269383 | 0.6941
11.15 | 0.0727 | 0.2025 | 0.0901 | 0.0323 | 3.586 | 25.112 | 24.417 | 2673.931 | 2.837 | 108.607 | 4.142 | 0.64 | 269593 | 0.6671
14.87 | 0.0969 | 0.2615 | 0.0885 | 0.0328 | 3.634 | 25.447 | 23.973 | 2709.597 | 2.875 | 106.634 | 4.013 | 0.64 | 269820 | 0.6405
18.58 | 0.1211 | 0.3167 | 0.0867 | 0.0332 | 3.675 | 25.739 | 23.49 | 2740.743 | 2.908 | 104.485 | 3.887 | 0.64 | 270065 | 0.6142
22.3 | 0.1454 | 0.3681 | 0.0847 | 0.0335 | 3.71 | 25.98 | 22.965 | 2766.392 | 2.935 | 102.149 | 3.765 | 0.64 | 270328 | 0.5882
26.02 | 0.1696 | 0.4159 | 0.0826 | 0.0337 | 3.735 | 26.16 | 22.396 | 2785.541 | 2.956 | 99.617 | 3.647 | 0.64 | 270611 | 0.5626
29.73 | 0.1938 | 0.4604 | 0.0804 | 0.0338 | 3.751 | 26.269 | 21.78 | 2797.162 | 2.968 | 96.879 | 3.532 | 0.64 | 270914 | 0.5373
33.45 | 0.218 | 0.5016 | 0.0779 | 0.0339 | 3.755 | 26.298 | 21.117 | 2800.232 | 2.971 | 93.93 | 3.421 | 0.64 | 271237 | 0.5124
37.17 | 0.2423 | 0.5398 | 0.0753 | 0.0338 | 3.746 | 26.237 | 20.405 | 2793.753 | 2.964 | 90.763 | 3.313 | 0.64 | 271581 | 0.4878
40.88 | 0.2665 | 0.5751 | 0.0725 | 0.0336 | 3.724 | 26.078 | 19.644 | 2776.788 | 2.946 | 87.375 | 3.209 | 0.64 | 271946 | 0.4636
44.6 | 0.2907 | 0.6076 | 0.0695 | 0.0333 | 3.686 | 25.812 | 18.831 | 2748.467 | 2.916 | 83.762 | 3.108 | 0.65 | 272332 | 0.4396
48.32 | 0.315 | 0.6375 | 0.0663 | 0.0328 | 3.631 | 25.432 | 17.969 | 2708.003 | 2.873 | 79.926 | 3.01 | 0.65 | 272739 | 0.4159
52.03 | 0.3392 | 0.6648 | 0.0629 | 0.0321 | 3.56 | 24.931 | 17.056 | 2654.626 | 2.817 | 75.867 | 2.914 | 0.65 | 273168 | 0.3923
55.75 | 0.3634 | 0.6895 | 0.0594 | 0.0313 | 3.47 | 24.3 | 16.093 | 2587.515 | 2.745 | 71.582 | 2.821 | 0.65 | 273618 | 0.3689
59.47 | 0.3876 | 0.7116 | 0.0557 | 0.0303 | 3.361 | 23.537 | 15.082 | 2506.261 | 2.659 | 67.083 | 2.729 | 0.65 | 274091 | 0.3455
63.18 | 0.4119 | 0.731 | 0.0518 | 0.0292 | 3.233 | 22.644 | 14.028 | 2411.104 | 2.558 | 62.396 | 2.639 | 0.65 | 274585 | 0.3222
66.9 | 0.4361 | 0.7475 | 0.0477 | 0.0279 | 3.088 | 21.623 | 12.938 | 2302.421 | 2.443 | 57.547 | 2.549 | 0.65 | 275101 | 0.2988
70.62 | 0.4603 | 0.7609 | 0.0436 | 0.0264 | 2.924 | 20.479 | 11.816 | 2180.564 | 2.314 | 52.557 | 2.458 | 0.65 | 275639 | 0.2754
74.33 | 0.4845 | 0.7707 | 0.0394 | 0.0248 | 2.744 | 19.214 | 10.667 | 2045.89 | 2.171 | 47.448 | 2.365 | 0.65 | 276199 | 0.2518
78.05 | 0.5088 | 0.7762 | 0.035 | 0.023 | 2.546 | 17.832 | 9.497 | 1898.783 | 2.015 | 42.241 | 2.269 | 0.65 | 276781 | 0.2279
81.77 | 0.533 | 0.7765 | 0.0307 | 0.021 | 2.333 | 16.338 | 8.309 | 1739.687 | 1.846 | 36.957 | 2.166 | 0.65 | 277386 | 0.2035
85.48 | 0.5572 | 0.77 | 0.0262 | 0.019 | 2.104 | 14.736 | 7.108 | 1569.137 | 1.665 | 31.617 | 2.055 | 0.65 | 278012 | 0.1786
89.2 | 0.5814 | 0.7541 | 0.0218 | 0.0168 | 1.861 | 13.033 | 5.901 | 1387.81 | 1.473 | 26.245 | 1.928 | 0.65 | 278660 | 0.1527
92.92 | 0.6057 | 0.7245 | 0.0173 | 0.0145 | 1.605 | 11.237 | 4.692 | 1196.545 | 1.27 | 20.869 | 1.779 | 0.65 | 279331 | 0.1256
96.63 | 0.6299 | 0.6728 | 0.0129 | 0.0121 | 1.336 | 9.358 | 3.489 | 996.395 | 1.057 | 15.518 | 1.588 | 0.66 | 280024 | 0.0967
100.35 | 0.6541 | 0.5815 | 0.0085 | 0.0095 | 1.058 | 7.407 | 2.298 | 788.66 | 0.837 | 10.224 | 1.322 | 0.66 | 280739 | 0.0653
104.07 | 0.6784 | 0.4066 | 0.0042 | 0.007 | 0.771 | 5.399 | 1.13 | 574.9 | 0.61 | 5.024 | 0.891 | 0.66 | 281475 | 0.0309
107.78 | 0.7026 | -0.0093 | -0.0001 | 0.0043 | 0.477 | 3.341 | -0.015 | 355.756 | 0.377 | -0.069 | -0.02 | 0.66 | 282214 | 0
PROP R | PM = 10 | 0
V | J | Pe | Ct | Cp | PWR | Torque | Thrust | PWR | Torque | Thrust | THR/PWR | Mach | Reyn | FOM
(mph) | (Adv_Ratio | ) - | - | - | (Hp) | (In-Lbf) | (Lbf) | (W) | (N-m) | (N) | (g/W) | - | - | -
0 | 0 | 0 | 0.0955 | 0.0314 | 4.778 | 30.115 | 31.963 | 3562.921 | 3.402 | 142.172 | 4.069 | 0.71 | 298871 | 0.7499
4.13 | 0.0242 | 0.0714 | 0.0943 | 0.032 | 4.859 | 30.623 | 31.554 | 3623.105 | 3.46 | 140.351 | 3.95 | 0.71 | 299069 | 0.7233
8.25 | 0.0484 | 0.1386 | 0.093 | 0.0325 | 4.936 | 31.112 | 31.103 | 3680.947 | 3.515 | 138.346 | 3.833 | 0.71 | 299284 | 0.6968
12.38 | 0.0726 | 0.2017 | 0.0915 | 0.0329 | 5.009 | 31.571 | 30.608 | 3735.247 | 3.567 | 136.144 | 3.717 | 0.71 | 299517 | 0.6703
16.5 | 0.0968 | 0.2607 | 0.0899 | 0.0334 | 5.075 | 31.99 | 30.066 | 3784.785 | 3.614 | 133.732 | 3.603 | 0.71 | 299770 | 0.644
20.63 | 0.121 | 0.3158 | 0.0881 | 0.0338 | 5.134 | 32.357 | 29.473 | 3828.239 | 3.656 | 131.095 | 3.492 | 0.71 | 300043 | 0.618
24.75 | 0.1452 | 0.3672 | 0.0862 | 0.0341 | 5.182 | 32.661 | 28.826 | 3864.187 | 3.69 | 128.22 | 3.384 | 0.71 | 300337 | 0.5922
28.88 | 0.1694 | 0.415 | 0.0841 | 0.0343 | 5.218 | 32.889 | 28.124 | 3891.163 | 3.716 | 125.095 | 3.278 | 0.72 | 300652 | 0.5667
33 | 0.1936 | 0.4595 | 0.0818 | 0.0345 | 5.24 | 33.028 | 27.363 | 3907.639 | 3.732 | 121.709 | 3.176 | 0.72 | 300990 | 0.5416
37.13 | 0.2178 | 0.5009 | 0.0793 | 0.0345 | 5.246 | 33.066 | 26.54 | 3912.099 | 3.736 | 118.052 | 3.077 | 0.72 | 301350 | 0.5168
41.26 | 0.242 | 0.5392 | 0.0767 | 0.0344 | 5.234 | 32.99 | 25.656 | 3903.078 | 3.727 | 114.116 | 2.981 | 0.72 | 301733 | 0.4923
45.38 | 0.2662 | 0.5747 | 0.0739 | 0.0342 | 5.202 | 32.788 | 24.707 | 3879.23 | 3.704 | 109.898 | 2.889 | 0.72 | 302139 | 0.4681
49.51 | 0.2904 | 0.6075 | 0.0708 | 0.0339 | 5.149 | 32.451 | 23.694 | 3839.33 | 3.666 | 105.393 | 2.799 | 0.72 | 302569 | 0.4442
53.63 | 0.3146 | 0.6377 | 0.0676 | 0.0334 | 5.072 | 31.969 | 22.617 | 3782.276 | 3.612 | 100.602 | 2.712 | 0.72 | 303022 | 0.4205
57.76 | 0.3388 | 0.6654 | 0.0642 | 0.0327 | 4.971 | 31.333 | 21.476 | 3707.008 | 3.54 | 95.527 | 2.628 | 0.72 | 303500 | 0.397
61.88 | 0.363 | 0.6905 | 0.0606 | 0.0319 | 4.844 | 30.533 | 20.27 | 3612.393 | 3.45 | 90.163 | 2.545 | 0.72 | 304001 | 0.3735
66.01 | 0.3873 | 0.7131 | 0.0568 | 0.0308 | 4.691 | 29.564 | 19.003 | 3497.806 | 3.34 | 84.525 | 2.464 | 0.72 | 304527 | 0.3502
70.13 | 0.4115 | 0.7331 | 0.0529 | 0.0297 | 4.511 | 28.43 | 17.681 | 3363.563 | 3.212 | 78.644 | 2.384 | 0.72 | 305077 | 0.3268
74.26 | 0.4357 | 0.7503 | 0.0488 | 0.0283 | 4.305 | 27.133 | 16.311 | 3210.2 | 3.066 | 72.553 | 2.305 | 0.72 | 305650 | 0.3034
78.39 | 0.4599 | 0.7644 | 0.0445 | 0.0268 | 4.074 | 25.68 | 14.901 | 3038.235 | 2.901 | 66.28 | 2.225 | 0.72 | 306249 | 0.2799
82.51 | 0.4841 | 0.7751 | 0.0402 | 0.0251 | 3.819 | 24.073 | 13.456 | 2848.173 | 2.72 | 59.854 | 2.143 | 0.72 | 306871 | 0.2562
86.64 | 0.5083 | 0.7817 | 0.0358 | 0.0233 | 3.541 | 22.319 | 11.983 | 2640.582 | 2.522 | 53.298 | 2.058 | 0.72 | 307518 | 0.2323
90.76 | 0.5325 | 0.7833 | 0.0313 | 0.0213 | 3.24 | 20.422 | 10.486 | 2416.121 | 2.307 | 46.641 | 1.968 | 0.72 | 308188 | 0.2078
94.89 | 0.5567 | 0.7781 | 0.0268 | 0.0192 | 2.918 | 18.389 | 8.973 | 2175.622 | 2.078 | 39.911 | 1.871 | 0.73 | 308884 | 0.1827
99.01 | 0.5809 | 0.7639 | 0.0223 | 0.0169 | 2.575 | 16.229 | 7.45 | 1920.125 | 1.834 | 33.136 | 1.76 | 0.73 | 309604 | 0.1566
103.14 | 0.6051 | 0.7359 | 0.0177 | 0.0146 | 2.214 | 13.954 | 5.924 | 1650.965 | 1.577 | 26.352 | 1.628 | 0.73 | 310348 | 0.1291
107.26 | 0.6293 | 0.6859 | 0.0132 | 0.0121 | 1.837 | 11.578 | 4.405 | 1369.824 | 1.308 | 19.594 | 1.459 | 0.73 | 311117 | 0.0998
111.39 | 0.6535 | 0.5957 | 0.0087 | 0.0095 | 1.447 | 9.118 | 2.902 | 1078.815 | 1.03 | 12.906 | 1.22 | 0.73 | 311910 | 0.0677
115.52 | 0.6777 | 0.4191 | 0.0043 | 0.0069 | 1.047 | 6.597 | 1.424 | 780.478 | 0.745 | 6.334 | 0.828 | 0.73 | 312727 | 0.0322
119.64 | 0.7019 | -0.0121 | -0.0001 | 0.0042 | 0.638 | 4.023 | -0.024 | 475.964 | 0.455 | -0.108 | -0.023 | 0.73 | 313546 | 0
PROP R | PM = 11 | 0
V | J | Pe | Ct | Cp | PWR | Torque | Thrust | PWR | Torque | Thrust | THR/PWR | Mach | Reyn | FOM
(mph) | (Adv_Ratio | ) - | - | - | (Hp) | (In-Lbf) | (Lbf) | (W) | (N-m) | (N) | (g/W) | - | - | -
0 | 0 | 0 | 0.0971 | 0.0331 | 6.703 | 38.406 | 39.295 | 4998.292 | 4.339 | 174.783 | 3.566 | 0.79 | 328716 | 0.7286
4.56 | 0.0243 | 0.0694 | 0.0959 | 0.0336 | 6.795 | 38.932 | 38.813 | 5066.76 | 4.399 | 172.639 | 3.474 | 0.79 | 328934 | 0.7056
9.12 | 0.0486 | 0.1352 | 0.0946 | 0.034 | 6.882 | 39.432 | 38.279 | 5131.854 | 4.455 | 170.263 | 3.383 | 0.79 | 329173 | 0.6823
13.68 | 0.0729 | 0.1974 | 0.0931 | 0.0344 | 6.963 | 39.895 | 37.689 | 5192.111 | 4.507 | 167.64 | 3.292 | 0.79 | 329432 | 0.6589
18.24 | 0.0973 | 0.256 | 0.0915 | 0.0348 | 7.035 | 40.31 | 37.039 | 5246.051 | 4.554 | 164.749 | 3.202 | 0.79 | 329713 | 0.6353
22.8 | 0.1216 | 0.3111 | 0.0897 | 0.0351 | 7.097 | 40.663 | 36.325 | 5292.052 | 4.594 | 161.573 | 3.113 | 0.79 | 330017 | 0.6117
27.36 | 0.1459 | 0.3628 | 0.0878 | 0.0353 | 7.145 | 40.943 | 35.543 | 5328.395 | 4.626 | 158.094 | 3.026 | 0.79 | 330344 | 0.588
31.91 | 0.1702 | 0.4112 | 0.0857 | 0.0355 | 7.179 | 41.134 | 34.689 | 5353.249 | 4.647 | 154.296 | 2.939 | 0.79 | 330695 | 0.5643
36.47 | 0.1945 | 0.4564 | 0.0834 | 0.0355 | 7.194 | 41.222 | 33.76 | 5364.712 | 4.657 | 150.163 | 2.854 | 0.79 | 331071 | 0.5406
41.03 | 0.2188 | 0.4985 | 0.0809 | 0.0355 | 7.189 | 41.192 | 32.752 | 5360.841 | 4.654 | 145.683 | 2.771 | 0.79 | 331472 | 0.517
45.59 | 0.2432 | 0.5376 | 0.0782 | 0.0354 | 7.161 | 41.029 | 31.665 | 5339.685 | 4.635 | 140.847 | 2.69 | 0.79 | 331898 | 0.4934
50.15 | 0.2675 | 0.5739 | 0.0753 | 0.0351 | 7.107 | 40.719 | 30.496 | 5299.336 | 4.6 | 135.647 | 2.61 | 0.79 | 332351 | 0.4699
54.71 | 0.2918 | 0.6074 | 0.0722 | 0.0347 | 7.024 | 40.248 | 29.245 | 5237.986 | 4.547 | 130.081 | 2.532 | 0.79 | 332829 | 0.4464
59.27 | 0.3161 | 0.6382 | 0.069 | 0.0342 | 6.912 | 39.602 | 27.911 | 5153.922 | 4.474 | 124.149 | 2.456 | 0.79 | 333334 | 0.423
63.83 | 0.3404 | 0.6665 | 0.0655 | 0.0334 | 6.766 | 38.769 | 26.495 | 5045.481 | 4.38 | 117.851 | 2.382 | 0.79 | 333866 | 0.3997
68.39 | 0.3647 | 0.6922 | 0.0618 | 0.0325 | 6.586 | 37.734 | 24.997 | 4910.873 | 4.263 | 111.186 | 2.309 | 0.79 | 334424 | 0.3763
72.95 | 0.3891 | 0.7153 | 0.0579 | 0.0315 | 6.369 | 36.492 | 23.42 | 4749.184 | 4.123 | 104.17 | 2.237 | 0.79 | 335009 | 0.3528
77.51 | 0.4134 | 0.7357 | 0.0538 | 0.0302 | 6.116 | 35.044 | 21.773 | 4560.792 | 3.959 | 96.845 | 2.165 | 0.79 | 335621 | 0.3294
82.07 | 0.4377 | 0.7534 | 0.0496 | 0.0288 | 5.828 | 33.396 | 20.065 | 4346.267 | 3.773 | 89.251 | 2.094 | 0.79 | 336259 | 0.3058
86.62 | 0.462 | 0.7678 | 0.0452 | 0.0272 | 5.507 | 31.554 | 18.306 | 4106.511 | 3.565 | 81.425 | 2.022 | 0.79 | 336924 | 0.282
91.18 | 0.4863 | 0.7787 | 0.0408 | 0.0255 | 5.153 | 29.525 | 16.502 | 3842.446 | 3.336 | 73.401 | 1.948 | 0.79 | 337616 | 0.2579
95.74 | 0.5106 | 0.7851 | 0.0362 | 0.0236 | 4.768 | 27.318 | 14.661 | 3555.209 | 3.086 | 65.211 | 1.87 | 0.8 | 338335 | 0.2335
100.3 | 0.5349 | 0.7858 | 0.0316 | 0.0215 | 4.353 | 24.943 | 12.79 | 3246.202 | 2.818 | 56.891 | 1.787 | 0.8 | 339080 | 0.2083
104.86 | 0.5593 | 0.7789 | 0.0269 | 0.0193 | 3.912 | 22.415 | 10.898 | 2917.131 | 2.532 | 48.473 | 1.694 | 0.8 | 339852 | 0.1823
109.42 | 0.5836 | 0.7613 | 0.0222 | 0.017 | 3.447 | 19.748 | 8.992 | 2570.109 | 2.231 | 39.998 | 1.587 | 0.8 | 340652 | 0.1551
113.98 | 0.6079 | 0.7271 | 0.0175 | 0.0146 | 2.961 | 16.964 | 7.083 | 2207.778 | 1.917 | 31.507 | 1.455 | 0.8 | 341478 | 0.1263
118.54 | 0.6322 | 0.6662 | 0.0128 | 0.0121 | 2.459 | 14.087 | 5.182 | 1833.362 | 1.592 | 23.048 | 1.282 | 0.8 | 342332 | 0.0951
123.1 | 0.6565 | 0.5567 | 0.0082 | 0.0096 | 1.945 | 11.147 | 3.299 | 1450.671 | 1.259 | 14.675 | 1.032 | 0.8 | 343212 | 0.0611
127.66 | 0.6808 | 0.3458 | 0.0036 | 0.0071 | 1.427 | 8.176 | 1.45 | 1064.04 | 0.924 | 6.448 | 0.618 | 0.8 | 344119 | 0.0243
132.22 | 0.7052
PROP R | PM = 12 | 0
V | J | Pe | Ct | Cp | PWR | Torque | Thrust | PWR | Torque | Thrust | THR/PWR | Mach | Reyn | FOM
(mph) | (Adv_Ratio | ) - | - | - | (Hp) | (In-Lbf) | (Lbf) | (W) | (N-m) | (N) | (g/W) | - | - | -
0 | 0 | 0 | 0.0987 | 0.0377 | 9.895 | 51.971 | 47.555 | 7378.482 | 5.872 | 211.525 | 2.923 | 0.86 | 358543 | 0.6572
4.94 | 0.0242 | 0.0621 | 0.0976 | 0.0379 | 9.97 | 52.364 | 47.016 | 7434.281 | 5.916 | 209.126 | 2.868 | 0.86 | 358780 | 0.6412
9.88 | 0.0483 | 0.1219 | 0.0963 | 0.0382 | 10.035 | 52.708 | 46.414 | 7483.148 | 5.955 | 206.45 | 2.813 | 0.86 | 359039 | 0.6248
14.82 | 0.0725 | 0.1792 | 0.095 | 0.0384 | 10.089 | 52.991 | 45.745 | 7523.381 | 5.987 | 203.474 | 2.758 | 0.86 | 359321 | 0.6081
19.76 | 0.0966 | 0.2341 | 0.0934 | 0.0385 | 10.129 | 53.201 | 45.003 | 7553.166 | 6.011 | 200.174 | 2.702 | 0.86 | 359626 | 0.591
24.7 | 0.1208 | 0.2867 | 0.0917 | 0.0386 | 10.153 | 53.326 | 44.183 | 7570.897 | 6.025 | 196.525 | 2.647 | 0.86 | 359956 | 0.5735
29.64 | 0.1449 | 0.3368 | 0.0898 | 0.0387 | 10.158 | 53.353 | 43.279 | 7574.755 | 6.028 | 192.503 | 2.591 | 0.86 | 360311 | 0.5557
34.58 | 0.1691 | 0.3845 | 0.0878 | 0.0386 | 10.142 | 53.269 | 42.286 | 7562.885 | 6.018 | 188.088 | 2.536 | 0.86 | 360692 | 0.5376
39.52 | 0.1932 | 0.4298 | 0.0855 | 0.0384 | 10.102 | 53.062 | 41.201 | 7533.408 | 5.995 | 183.26 | 2.481 | 0.86 | 361100 | 0.519
44.47 | 0.2174 | 0.4727 | 0.0831 | 0.0382 | 10.037 | 52.717 | 40.018 | 7484.478 | 5.956 | 178.002 | 2.425 | 0.86 | 361536 | 0.5001
49.41 | 0.2415 | 0.5133 | 0.0804 | 0.0378 | 9.943 | 52.223 | 38.737 | 7414.247 | 5.9 | 172.301 | 2.37 | 0.86 | 361999 | 0.4808
54.35 | 0.2657 | 0.5514 | 0.0775 | 0.0374 | 9.817 | 51.565 | 37.354 | 7320.889 | 5.826 | 166.149 | 2.314 | 0.86 | 362490 | 0.4611
59.29 | 0.2898 | 0.5871 | 0.0745 | 0.0368 | 9.659 | 50.732 | 35.868 | 7202.624 | 5.732 | 159.541 | 2.259 | 0.86 | 363010 | 0.441
64.23 | 0.314 | 0.6203 | 0.0712 | 0.036 | 9.465 | 49.712 | 34.28 | 7057.778 | 5.616 | 152.477 | 2.203 | 0.86 | 363558 | 0.4205
69.17 | 0.3382 | 0.6511 | 0.0677 | 0.0351 | 9.232 | 48.492 | 32.59 | 6884.586 | 5.479 | 144.959 | 2.147 | 0.86 | 364134 | 0.3996
74.11 | 0.3623 | 0.6793 | 0.0639 | 0.0341 | 8.959 | 47.058 | 30.797 | 6681.013 | 5.317 | 136.987 | 2.091 | 0.86 | 364740 | 0.3782
79.05 | 0.3865 | 0.7049 | 0.06 | 0.0329 | 8.644 | 45.399 | 28.906 | 6445.461 | 5.129 | 128.573 | 2.034 | 0.86 | 365374 | 0.3565
83.99 | 0.4106 | 0.7276 | 0.0559 | 0.0315 | 8.288 | 43.532 | 26.925 | 6180.487 | 4.918 | 119.764 | 1.976 | 0.86 | 366036 | 0.3342
88.93 | 0.4348 | 0.7466 | 0.0516 | 0.0301 | 7.898 | 41.485 | 24.867 | 5889.763 | 4.687 | 110.608 | 1.915 | 0.86 | 366727 | 0.3113
93.87 | 0.4589 | 0.7616 | 0.0472 | 0.0284 | 7.474 | 39.258 | 22.741 | 5573.636 | 4.435 | 101.151 | 1.851 | 0.87 | 367447 | 0.2877
98.81 | 0.4831 | 0.7714 | 0.0427 | 0.0267 | 7.022 | 36.88 | 20.556 | 5235.962 | 4.167 | 91.434 | 1.781 | 0.87 | 368195 | 0.2632
103.75 | 0.5072 | 0.7755 | 0.038 | 0.0249 | 6.536 | 34.332 | 18.323 | 4874.266 | 3.879 | 81.502 | 1.705 | 0.87 | 368972 | 0.2379
108.69 | 0.5314 | 0.7728 | 0.0333 | 0.0229 | 6.02 | 31.62 | 16.051 | 4489.192 | 3.572 | 71.396 | 1.622 | 0.87 | 369777 | 0.2118
113.63 | 0.5555 | 0.7607 | 0.0285 | 0.0208 | 5.477 | 28.769 | 13.75 | 4084.406 | 3.25 | 61.16 | 1.527 | 0.87 | 370611 | 0.1846
118.57 | 0.5797 | 0.7356 | 0.0237 | 0.0187 | 4.913 | 25.806 | 11.43 | 3663.837 | 2.916 | 50.841 | 1.415 | 0.87 | 371474 | 0.1559
123.51 | 0.6038 | 0.6918 | 0.0189 | 0.0165 | 4.334 | 22.763 | 9.103 | 3231.801 | 2.572 | 40.49 | 1.278 | 0.87 | 372366 | 0.1257
128.45 | 0.628 | 0.6201 | 0.0141 | 0.0143 | 3.746 | 19.675 | 6.782 | 2793.409 | 2.223 | 30.165 | 1.101 | 0.87 | 373286 | 0.0935
133.4 | 0.6522 | 0.5049 | 0.0093 | 0.012 | 3.157 | 16.583 | 4.481 | 2354.343 | 1.874 | 19.933 | 0.863 | 0.88 | 374236 | 0.0596
138.34 | 0.6763 | 0.3177 | 0.0046 | 0.0098 | 2.575 | 13.527 | 2.218 | 1920.476 | 1.528 | 9.868 | 0.524 | 0.88 | 375214 | 0.0254
143.28 | 0.7005 | 0.0002 | 0 | 0.0076 | 2.002 | 10.518 | 0.001 | 1493.261 | 1.188 | 0.005 | 0 | 0.88 | 376204 | 0
PROP R | PM = 13 | 0
V | J | Pe | Ct | Cp | PWR | Torque | Thrust | PWR | Torque | Thrust | THR/PWR | Mach | Reyn | FOM
(mph) | (Adv_Ratio | ) - | - | - | (Hp) | (In-Lbf) | (Lbf) | (W) | (N-m) | (N) | (g/W) | - | - | -
0 | 0 | 0 | 0.0991 | 0.0446 | 14.887 | 72.177 | 56.026 | 11101.222 | 8.155 | 249.206 | 2.289 | 0.93 | 388406 | 0.5585
5.4 | 0.0244 | 0.0534 | 0.0981 | 0.0448 | 14.977 | 72.615 | 55.48 | 11168.498 | 8.204 | 246.775 | 2.253 | 0.93 | 388660 | 0.5471
10.8 | 0.0487 | 0.105 | 0.097 | 0.045 | 15.046 | 72.95 | 54.86 | 11220.118 | 8.242 | 244.017 | 2.218 | 0.93 | 388938 | 0.5355
16.2 | 0.0731 | 0.1551 | 0.0958 | 0.0452 | 15.09 | 73.162 | 54.159 | 11252.682 | 8.266 | 240.898 | 2.183 | 0.93 | 389242 | 0.5237
21.6 | 0.0975 | 0.2036 | 0.0944 | 0.0452 | 15.104 | 73.229 | 53.368 | 11262.954 | 8.273 | 237.38 | 2.149 | 0.93 | 389573 | 0.5118
27.01 | 0.1219 | 0.2505 | 0.0928 | 0.0452 | 15.084 | 73.131 | 52.479 | 11247.971 | 8.262 | 233.428 | 2.116 | 0.93 | 389931 | 0.4997
32.41 | 0.1462 | 0.2961 | 0.0911 | 0.045 | 15.026 | 72.852 | 51.485 | 11205.052 | 8.231 | 229.006 | 2.084 | 0.93 | 390319 | 0.4875
37.81 | 0.1706 | 0.3402 | 0.0891 | 0.0447 | 14.928 | 72.377 | 50.378 | 11131.98 | 8.177 | 224.083 | 2.053 | 0.93 | 390736 | 0.4749
43.21 | 0.195 | 0.383 | 0.0869 | 0.0443 | 14.787 | 71.694 | 49.152 | 11026.947 | 8.1 | 218.629 | 2.022 | 0.93 | 391184 | 0.4621
48.61 | 0.2194 | 0.4243 | 0.0845 | 0.0437 | 14.602 | 70.794 | 47.802 | 10888.552 | 7.998 | 212.622 | 1.991 | 0.93 | 391662 | 0.4488
54.01 | 0.2437 | 0.4643 | 0.0819 | 0.043 | 14.37 | 69.671 | 46.322 | 10715.7 | 7.871 | 206.042 | 1.961 | 0.93 | 392172 | 0.435
59.41 | 0.2681 | 0.5027 | 0.0791 | 0.0422 | 14.091 | 68.318 | 44.712 | 10507.628 | 7.718 | 198.878 | 1.93 | 0.93 | 392713 | 0.4207
64.81 | 0.2925 | 0.5395 | 0.076 | 0.0412 | 13.764 | 66.732 | 42.968 | 10263.762 | 7.539 | 191.121 | 1.899 | 0.93 | 393286 | 0.4057
70.21 | 0.3169 | 0.5747 | 0.0727 | 0.0401 | 13.388 | 64.91 | 41.091 | 9983.551 | 7.334 | 182.774 | 1.867 | 0.93 | 393891 | 0.3901
75.62 | 0.3412 | 0.6079 | 0.0691 | 0.0388 | 12.963 | 62.848 | 39.082 | 9666.327 | 7.101 | 173.838 | 1.834 | 0.93 | 394527 | 0.3737
81.02 | 0.3656 | 0.6392 | 0.0653 | 0.0374 | 12.486 | 60.537 | 36.941 | 9310.853 | 6.839 | 164.312 | 1.8 | 0.93 | 395196 | 0.3565
86.42 | 0.39 | 0.6682 | 0.0613 | 0.0358 | 11.957 | 57.973 | 34.672 | 8916.592 | 6.55 | 154.219 | 1.764 | 0.94 | 395896 | 0.3385
91.82 | 0.4144 | 0.6948 | 0.0571 | 0.0341 | 11.379 | 55.168 | 32.289 | 8485.158 | 6.233 | 143.623 | 1.726 | 0.94 | 396628 | 0.3197
97.22 | 0.4387 | 0.7175 | 0.0527 | 0.0322 | 10.77 | 52.216 | 29.808 | 8031.138 | 5.899 | 132.584 | 1.683 | 0.94 | 397391 | 0.2996
102.62 | 0.4631 | 0.7348 | 0.0482 | 0.0304 | 10.144 | 49.184 | 27.239 | 7564.735 | 5.557 | 121.158 | 1.633 | 0.94 | 398185 | 0.2779
108.02 | 0.4875 | 0.7447 | 0.0435 | 0.0285 | 9.513 | 46.122 | 24.594 | 7093.873 | 5.211 | 109.396 | 1.573 | 0.94 | 399011 | 0.2542
113.42 | 0.5119 | 0.7406 | 0.0387 | 0.0267 | 8.935 | 43.321 | 21.88 | 6662.992 | 4.894 | 97.324 | 1.489 | 0.94 | 399869 | 0.2271
118.83 | 0.5362 | 0.7259 | 0.0338 | 0.025 | 8.345 | 40.458 | 19.118 | 6222.692 | 4.571 | 85.038 | 1.394 | 0.94 | 400757 | 0.1986
124.23 | 0.5606 | 0.6987 | 0.0289 | 0.0232 | 7.739 | 37.519 | 16.323 | 5770.687 | 4.239 | 72.606 | 1.283 | 0.94 | 401677 | 0.169
129.63 | 0.585 | 0.6554 | 0.0239 | 0.0213 | 7.126 | 34.55 | 13.511 | 5313.91 | 3.903 | 60.098 | 1.153 | 0.94 | 402629 | 0.1382
135.03 | 0.6094 | 0.5912 | 0.0189 | 0.0195 | 6.517 | 31.595 | 10.701 | 4859.43 | 3.57 | 47.596 | 0.999 | 0.95 | 403612 | 0.1065
140.43 | 0.6337 | 0.5006 | 0.014 | 0.0177 | 5.918 | 28.691 | 7.911 | 4412.856 | 3.242 | 35.189 | 0.813 | 0.95 | 404627 | 0.0746
145.83 | 0.6581 | 0.3764 | 0.0091 | 0.016 | 5.337 | 25.878 | 5.167 | 3980.172 | 2.924 | 22.982 | 0.589 | 0.95 | 405673 | 0.0436
151.23 | 0.6825 | 0.2101 | 0.0044 | 0.0143 | 4.782 | 23.185 | 2.492 | 3566.007 | 2.619 | 11.083 | 0.317 | 0.95 | 406753 | 0.0163
156.63 | 0.7069 | -0.0121 | -0.0002 | 0.0127 | 4.232 | 20.52 | -0.123 | 3156.111 | 2.318 | -0.545 | -0.018 | 0.95 | 407870 | 0