## PER3_18x12
18x12 |  | (18x12 | .dat)
v2022- | 915
Simula | tion Date: 0 | 2022-09-22
AIRFOI | L AERO DATA | GENERATED USI | NG: POLAR | DIAGRAMS
====== | PERFORMANCE | DATA (versus | advance r | atio and MPH) | ======
DEFINI | TIONS:
J=V/nD | (advance ra | tio)
Ct=T/( | rho * n**2 * | D**4) (thrus | t coef.)
Cp=P/( | rho * n**3 * | D**5) (power | coef.)
Pe=Ct* | J/Cp (effici | ency)
V (mo | del speed in | MPH)
Mach ( | at prop tip)
Reyn ( | at 75% of sp | an)
FOM (F | igure of Mer | it)
PROP R | PM = 1 | 0
V | J | Pe | Ct | Cp | PWR | Torque | Thrust | PWR | Torque | Thrust | THR/PWR | Mach | Reyn | FOM
(mph) | (Adv_Ratio | ) - | - | - | (Hp) | (In-Lbf) | (Lbf) | (W) | (N-m) | (N) | (g/W) | - | - | -
0 | 0 | 0 | 0.0864 | 0.0373 | 0.006 | 0.357 | 0.289 | 4.226 | 0.04 | 1.286 | 31.023 | 0.07 | 25348 | 0.5437
0.5 | 0.0293 | 0.0659 | 0.0857 | 0.0381 | 0.006 | 0.365 | 0.287 | 4.321 | 0.041 | 1.276 | 30.108 | 0.07 | 25366 | 0.5256
1 | 0.0586 | 0.1277 | 0.085 | 0.039 | 0.006 | 0.373 | 0.284 | 4.418 | 0.042 | 1.264 | 29.187 | 0.07 | 25386 | 0.5073
1.5 | 0.0878 | 0.1856 | 0.0841 | 0.0398 | 0.006 | 0.382 | 0.281 | 4.514 | 0.043 | 1.251 | 28.266 | 0.07 | 25408 | 0.4887
2 | 0.1171 | 0.2394 | 0.0831 | 0.0406 | 0.006 | 0.39 | 0.278 | 4.609 | 0.044 | 1.236 | 27.35 | 0.07 | 25433 | 0.47
2.5 | 0.1464 | 0.2893 | 0.0819 | 0.0414 | 0.006 | 0.397 | 0.274 | 4.7 | 0.045 | 1.219 | 26.444 | 0.07 | 25460 | 0.4512
2.99 | 0.1757 | 0.3355 | 0.0805 | 0.0422 | 0.006 | 0.404 | 0.269 | 4.783 | 0.046 | 1.199 | 25.552 | 0.07 | 25490 | 0.4324
3.49 | 0.205 | 0.378 | 0.079 | 0.0428 | 0.007 | 0.411 | 0.264 | 4.857 | 0.046 | 1.176 | 24.677 | 0.07 | 25523 | 0.4135
3.99 | 0.2343 | 0.417 | 0.0772 | 0.0434 | 0.007 | 0.416 | 0.258 | 4.919 | 0.047 | 1.149 | 23.823 | 0.07 | 25559 | 0.3947
4.49 | 0.2635 | 0.4527 | 0.0752 | 0.0438 | 0.007 | 0.42 | 0.252 | 4.965 | 0.047 | 1.119 | 22.989 | 0.07 | 25598 | 0.3759
4.99 | 0.2928 | 0.4853 | 0.073 | 0.044 | 0.007 | 0.422 | 0.244 | 4.993 | 0.048 | 1.086 | 22.177 | 0.07 | 25640 | 0.3572
5.49 | 0.3221 | 0.5147 | 0.0705 | 0.0441 | 0.007 | 0.423 | 0.236 | 5 | 0.048 | 1.049 | 21.385 | 0.07 | 25685 | 0.3385
5.99 | 0.3514 | 0.5413 | 0.0677 | 0.044 | 0.007 | 0.421 | 0.227 | 4.984 | 0.048 | 1.008 | 20.614 | 0.07 | 25733 | 0.3198
6.49 | 0.3807 | 0.5649 | 0.0647 | 0.0436 | 0.007 | 0.418 | 0.216 | 4.945 | 0.047 | 0.963 | 19.859 | 0.07 | 25784 | 0.3012
6.99 | 0.41 | 0.5856 | 0.0615 | 0.0431 | 0.007 | 0.413 | 0.206 | 4.882 | 0.047 | 0.915 | 19.117 | 0.07 | 25839 | 0.2827
7.49 | 0.4392 | 0.6034 | 0.0581 | 0.0423 | 0.006 | 0.405 | 0.194 | 4.796 | 0.046 | 0.865 | 18.383 | 0.07 | 25896 | 0.2642
7.99 | 0.4685 | 0.6181 | 0.0545 | 0.0413 | 0.006 | 0.396 | 0.182 | 4.688 | 0.045 | 0.812 | 17.653 | 0.07 | 25957 | 0.2458
8.49 | 0.4978 | 0.6294 | 0.0508 | 0.0402 | 0.006 | 0.385 | 0.17 | 4.557 | 0.044 | 0.756 | 16.921 | 0.07 | 26021 | 0.2274
8.98 | 0.5271 | 0.6373 | 0.047 | 0.0388 | 0.006 | 0.372 | 0.157 | 4.404 | 0.042 | 0.699 | 16.18 | 0.07 | 26088 | 0.2091
9.48 | 0.5564 | 0.6412 | 0.043 | 0.0373 | 0.006 | 0.358 | 0.144 | 4.23 | 0.04 | 0.64 | 15.422 | 0.07 | 26158 | 0.1907
9.98 | 0.5856 | 0.6406 | 0.0389 | 0.0356 | 0.005 | 0.341 | 0.13 | 4.035 | 0.039 | 0.579 | 14.638 | 0.07 | 26231 | 0.1722
10.48 | 0.6149 | 0.6347 | 0.0348 | 0.0337 | 0.005 | 0.323 | 0.116 | 3.82 | 0.036 | 0.517 | 13.813 | 0.07 | 26307 | 0.1536
10.98 | 0.6442 | 0.6225 | 0.0305 | 0.0316 | 0.005 | 0.303 | 0.102 | 3.584 | 0.034 | 0.454 | 12.931 | 0.07 | 26386 | 0.1347
11.48 | 0.6735 | 0.6023 | 0.0262 | 0.0293 | 0.004 | 0.281 | 0.088 | 3.328 | 0.032 | 0.391 | 11.968 | 0.07 | 26468 | 0.1156
11.98 | 0.7028 | 0.5718 | 0.0219 | 0.0269 | 0.004 | 0.258 | 0.073 | 3.052 | 0.029 | 0.326 | 10.889 | 0.07 | 26554 | 0.0961
12.48 | 0.7321 | 0.5274 | 0.0175 | 0.0243 | 0.004 | 0.233 | 0.059 | 2.758 | 0.026 | 0.261 | 9.641 | 0.07 | 26642 | 0.0761
12.98 | 0.7613 | 0.4632 | 0.0131 | 0.0216 | 0.003 | 0.207 | 0.044 | 2.445 | 0.023 | 0.195 | 8.141 | 0.07 | 26734 | 0.0556
13.48 | 0.7906 | 0.3691 | 0.0087 | 0.0187 | 0.003 | 0.179 | 0.029 | 2.116 | 0.02 | 0.13 | 6.248 | 0.07 | 26828 | 0.0348
13.98 | 0.8199 | 0.2268 | 0.0043 | 0.0156 | 0.002 | 0.15 | 0.014 | 1.771 | 0.017 | 0.064 | 3.702 | 0.07 | 26926 | 0.0145
14.47 | 0.8492 | -0.003 | 0 | 0.0124 | 0.002 | 0.119 | 0 | 1.411 | 0.013 | -0.001 | -0.047 | 0.07 | 27025 | 0
PROP R | PM = 2 | 0
V | J | Pe | Ct | Cp | PWR | Torque | Thrust | PWR | Torque | Thrust | THR/PWR | Mach | Reyn | FOM
(mph) | (Adv_Ratio | ) - | - | - | (Hp) | (In-Lbf) | (Lbf) | (W) | (N-m) | (N) | (g/W) | - | - | -
0 | 0 | 0 | 0.0868 | 0.0332 | 0.04 | 1.272 | 1.161 | 30.096 | 0.144 | 5.164 | 17.496 | 0.14 | 50696 | 0.6145
1 | 0.0294 | 0.0744 | 0.0861 | 0.0341 | 0.041 | 1.306 | 1.152 | 30.894 | 0.148 | 5.125 | 16.918 | 0.14 | 50732 | 0.592
2.01 | 0.0589 | 0.1438 | 0.0854 | 0.035 | 0.043 | 1.34 | 1.142 | 31.708 | 0.151 | 5.081 | 16.34 | 0.14 | 50772 | 0.5693
3.01 | 0.0883 | 0.2081 | 0.0845 | 0.0359 | 0.044 | 1.375 | 1.131 | 32.526 | 0.155 | 5.029 | 15.768 | 0.14 | 50817 | 0.5466
4.01 | 0.1177 | 0.2675 | 0.0835 | 0.0367 | 0.045 | 1.409 | 1.117 | 33.332 | 0.159 | 4.97 | 15.203 | 0.14 | 50867 | 0.5238
5.02 | 0.1472 | 0.3222 | 0.0823 | 0.0376 | 0.046 | 1.441 | 1.102 | 34.109 | 0.163 | 4.9 | 14.65 | 0.14 | 50922 | 0.5012
6.02 | 0.1766 | 0.3725 | 0.081 | 0.0384 | 0.047 | 1.472 | 1.084 | 34.835 | 0.166 | 4.82 | 14.11 | 0.14 | 50982 | 0.4788
7.02 | 0.2061 | 0.4184 | 0.0794 | 0.0391 | 0.048 | 1.5 | 1.063 | 35.487 | 0.169 | 4.728 | 13.586 | 0.14 | 51049 | 0.4566
8.03 | 0.2355 | 0.4603 | 0.0777 | 0.0397 | 0.048 | 1.523 | 1.039 | 36.041 | 0.172 | 4.623 | 13.08 | 0.14 | 51121 | 0.4347
9.03 | 0.2649 | 0.4985 | 0.0757 | 0.0402 | 0.049 | 1.541 | 1.012 | 36.471 | 0.174 | 4.503 | 12.591 | 0.14 | 51200 | 0.413
10.04 | 0.2944 | 0.5332 | 0.0734 | 0.0405 | 0.049 | 1.553 | 0.982 | 36.754 | 0.175 | 4.368 | 12.12 | 0.14 | 51284 | 0.3915
11.04 | 0.3238 | 0.5646 | 0.0709 | 0.0406 | 0.049 | 1.558 | 0.948 | 36.867 | 0.176 | 4.218 | 11.667 | 0.14 | 51375 | 0.3704
12.04 | 0.3532 | 0.5929 | 0.0681 | 0.0406 | 0.049 | 1.555 | 0.911 | 36.795 | 0.176 | 4.053 | 11.232 | 0.14 | 51472 | 0.3495
13.05 | 0.3827 | 0.6183 | 0.0651 | 0.0403 | 0.049 | 1.544 | 0.871 | 36.531 | 0.174 | 3.873 | 10.811 | 0.14 | 51576 | 0.3289
14.05 | 0.4121 | 0.6408 | 0.0618 | 0.0398 | 0.048 | 1.524 | 0.827 | 36.073 | 0.172 | 3.681 | 10.404 | 0.14 | 51686 | 0.3085
15.05 | 0.4415 | 0.6604 | 0.0584 | 0.039 | 0.048 | 1.497 | 0.782 | 35.422 | 0.169 | 3.476 | 10.008 | 0.14 | 51802 | 0.2884
16.06 | 0.471 | 0.6771 | 0.0548 | 0.0381 | 0.046 | 1.461 | 0.733 | 34.579 | 0.165 | 3.262 | 9.62 | 0.14 | 51924 | 0.2685
17.06 | 0.5004 | 0.6908 | 0.0511 | 0.037 | 0.045 | 1.418 | 0.683 | 33.548 | 0.16 | 3.039 | 9.237 | 0.14 | 52053 | 0.2489
18.06 | 0.5299 | 0.7013 | 0.0472 | 0.0356 | 0.043 | 1.366 | 0.631 | 32.331 | 0.154 | 2.808 | 8.856 | 0.14 | 52188 | 0.2294
19.07 | 0.5593 | 0.7082 | 0.0432 | 0.0341 | 0.041 | 1.307 | 0.578 | 30.931 | 0.148 | 2.57 | 8.472 | 0.15 | 52329 | 0.2099
20.07 | 0.5887 | 0.7111 | 0.0391 | 0.0324 | 0.039 | 1.24 | 0.523 | 29.35 | 0.14 | 2.326 | 8.082 | 0.15 | 52477 | 0.1905
21.07 | 0.6182 | 0.7093 | 0.0349 | 0.0304 | 0.037 | 1.166 | 0.467 | 27.59 | 0.132 | 2.077 | 7.677 | 0.15 | 52631 | 0.171
22.08 | 0.6476 | 0.7018 | 0.0306 | 0.0283 | 0.034 | 1.084 | 0.41 | 25.654 | 0.122 | 1.824 | 7.251 | 0.15 | 52791 | 0.1514
23.08 | 0.677 | 0.6869 | 0.0263 | 0.026 | 0.032 | 0.995 | 0.352 | 23.545 | 0.112 | 1.567 | 6.789 | 0.15 | 52957 | 0.1314
24.08 | 0.7065 | 0.6622 | 0.022 | 0.0234 | 0.029 | 0.899 | 0.294 | 21.265 | 0.102 | 1.308 | 6.272 | 0.15 | 53130 | 0.1109
25.09 | 0.7359 | 0.6236 | 0.0176 | 0.0207 | 0.025 | 0.795 | 0.235 | 18.822 | 0.09 | 1.047 | 5.67 | 0.15 | 53308 | 0.0897
26.09 | 0.7653 | 0.5639 | 0.0132 | 0.0179 | 0.022 | 0.686 | 0.176 | 16.222 | 0.077 | 0.784 | 4.93 | 0.15 | 53493 | 0.0675
27.09 | 0.7948 | 0.4692 | 0.0088 | 0.0149 | 0.018 | 0.569 | 0.117 | 13.474 | 0.064 | 0.522 | 3.95 | 0.15 | 53684 | 0.0441
28.1 | 0.8242 | 0.3094 | 0.0044 | 0.0117 | 0.014 | 0.448 | 0.059 | 10.592 | 0.051 | 0.261 | 2.512 | 0.15 | 53881 | 0.0198
29.1 | 0.8537 | 0.0025 | 0 | 0.0084 | 0.01 | 0.32 | 0 | 7.577 | 0.036 | 0.001 | 0.02 | 0.15 | 54080 | 0
PROP R | PM = 3 | 0
V | J | Pe | Ct | Cp | PWR | Torque | Thrust | PWR | Torque | Thrust | THR/PWR | Mach | Reyn | FOM
(mph) | (Adv_Ratio | ) - | - | - | (Hp) | (In-Lbf) | (Lbf) | (W) | (N-m) | (N) | (g/W) | - | - | -
0 | 0 | 0 | 0.087 | 0.0315 | 0.13 | 2.721 | 2.62 | 96.574 | 0.307 | 11.655 | 12.306 | 0.21 | 76043 | 0.6494
1.53 | 0.0299 | 0.0796 | 0.0864 | 0.0325 | 0.133 | 2.8 | 2.601 | 99.37 | 0.316 | 11.57 | 11.873 | 0.21 | 76098 | 0.6242
3.06 | 0.0598 | 0.1535 | 0.0856 | 0.0334 | 0.137 | 2.88 | 2.579 | 102.231 | 0.325 | 11.47 | 11.441 | 0.21 | 76159 | 0.5989
4.59 | 0.0898 | 0.2217 | 0.0848 | 0.0343 | 0.141 | 2.961 | 2.553 | 105.11 | 0.335 | 11.354 | 11.015 | 0.21 | 76228 | 0.5737
6.12 | 0.1197 | 0.2843 | 0.0838 | 0.0353 | 0.145 | 3.042 | 2.522 | 107.954 | 0.344 | 11.219 | 10.597 | 0.21 | 76304 | 0.5486
7.65 | 0.1496 | 0.3417 | 0.0826 | 0.0362 | 0.148 | 3.119 | 2.487 | 110.696 | 0.352 | 11.061 | 10.189 | 0.21 | 76389 | 0.5238
9.18 | 0.1795 | 0.3941 | 0.0812 | 0.037 | 0.152 | 3.191 | 2.446 | 113.264 | 0.361 | 10.878 | 9.793 | 0.21 | 76482 | 0.4992
10.71 | 0.2094 | 0.4419 | 0.0796 | 0.0378 | 0.155 | 3.256 | 2.398 | 115.572 | 0.368 | 10.666 | 9.411 | 0.21 | 76584 | 0.4751
12.24 | 0.2394 | 0.4853 | 0.0778 | 0.0384 | 0.158 | 3.311 | 2.343 | 117.533 | 0.374 | 10.424 | 9.044 | 0.21 | 76696 | 0.4513
13.77 | 0.2693 | 0.5247 | 0.0758 | 0.0389 | 0.16 | 3.354 | 2.281 | 119.054 | 0.379 | 10.147 | 8.691 | 0.21 | 76817 | 0.4279
15.3 | 0.2992 | 0.5603 | 0.0734 | 0.0392 | 0.161 | 3.382 | 2.211 | 120.046 | 0.382 | 9.835 | 8.354 | 0.22 | 76947 | 0.4049
16.83 | 0.3291 | 0.5926 | 0.0708 | 0.0393 | 0.162 | 3.393 | 2.133 | 120.434 | 0.383 | 9.486 | 8.031 | 0.22 | 77087 | 0.3823
18.36 | 0.359 | 0.6217 | 0.068 | 0.0393 | 0.161 | 3.386 | 2.046 | 120.167 | 0.383 | 9.101 | 7.723 | 0.22 | 77238 | 0.3601
19.89 | 0.389 | 0.6477 | 0.0648 | 0.0389 | 0.16 | 3.359 | 1.952 | 119.218 | 0.379 | 8.684 | 7.428 | 0.22 | 77397 | 0.3383
21.42 | 0.4189 | 0.6708 | 0.0615 | 0.0384 | 0.158 | 3.313 | 1.852 | 117.58 | 0.374 | 8.237 | 7.144 | 0.22 | 77567 | 0.3169
22.95 | 0.4488 | 0.6911 | 0.058 | 0.0376 | 0.155 | 3.247 | 1.745 | 115.254 | 0.367 | 7.764 | 6.869 | 0.22 | 77747 | 0.2958
24.48 | 0.4787 | 0.7085 | 0.0543 | 0.0367 | 0.151 | 3.163 | 1.634 | 112.249 | 0.357 | 7.267 | 6.602 | 0.22 | 77936 | 0.2751
26.01 | 0.5087 | 0.7229 | 0.0504 | 0.0355 | 0.146 | 3.059 | 1.518 | 108.572 | 0.346 | 6.75 | 6.34 | 0.22 | 78135 | 0.2546
27.54 | 0.5386 | 0.7342 | 0.0464 | 0.034 | 0.14 | 2.937 | 1.397 | 104.232 | 0.332 | 6.216 | 6.081 | 0.22 | 78344 | 0.2343
29.07 | 0.5685 | 0.742 | 0.0423 | 0.0324 | 0.133 | 2.796 | 1.274 | 99.237 | 0.316 | 5.666 | 5.822 | 0.22 | 78562 | 0.2142
30.6 | 0.5984 | 0.7459 | 0.0381 | 0.0306 | 0.126 | 2.637 | 1.147 | 93.594 | 0.298 | 5.103 | 5.56 | 0.22 | 78790 | 0.1941
32.13 | 0.6283 | 0.7451 | 0.0338 | 0.0285 | 0.117 | 2.46 | 1.018 | 87.309 | 0.278 | 4.529 | 5.289 | 0.22 | 79028 | 0.174
33.66 | 0.6583 | 0.7385 | 0.0295 | 0.0263 | 0.108 | 2.265 | 0.887 | 80.392 | 0.256 | 3.945 | 5.005 | 0.22 | 79276 | 0.1536
35.19 | 0.6882 | 0.7244 | 0.025 | 0.0238 | 0.098 | 2.053 | 0.754 | 72.853 | 0.232 | 3.354 | 4.695 | 0.22 | 79533 | 0.1329
36.72 | 0.7181 | 0.6996 | 0.0206 | 0.0211 | 0.087 | 1.823 | 0.62 | 64.71 | 0.206 | 2.758 | 4.346 | 0.22 | 79799 | 0.1116
38.25 | 0.748 | 0.6591 | 0.0161 | 0.0183 | 0.075 | 1.577 | 0.485 | 55.982 | 0.178 | 2.158 | 3.93 | 0.22 | 80076 | 0.0892
39.78 | 0.7779 | 0.5926 | 0.0116 | 0.0153 | 0.063 | 1.316 | 0.35 | 46.702 | 0.149 | 1.556 | 3.398 | 0.22 | 80361 | 0.0655
41.31 | 0.8079 | 0.4786 | 0.0071 | 0.0121 | 0.049 | 1.04 | 0.215 | 36.906 | 0.117 | 0.956 | 2.643 | 0.22 | 80656 | 0.0399
42.84 | 0.8378 | 0.2594 | 0.0027 | 0.0087 | 0.036 | 0.751 | 0.081 | 26.641 | 0.085 | 0.361 | 1.381 | 0.22 | 80959 | 0.0128
44.37 | 0.8677
PROP R | PM = 4 | 0
V | J | Pe | Ct | Cp | PWR | Torque | Thrust | PWR | Torque | Thrust | THR/PWR | Mach | Reyn | FOM
(mph) | (Adv_Ratio | ) - | - | - | (Hp) | (In-Lbf) | (Lbf) | (W) | (N-m) | (N) | (g/W) | - | - | -
0 | 0 | 0 | 0.0873 | 0.0307 | 0.299 | 4.707 | 4.674 | 222.738 | 0.532 | 20.79 | 9.518 | 0.29 | 101389 | 0.6708
2.02 | 0.0296 | 0.0811 | 0.0867 | 0.0316 | 0.308 | 4.847 | 4.642 | 229.394 | 0.548 | 20.646 | 9.178 | 0.29 | 101461 | 0.6445
4.03 | 0.0591 | 0.1563 | 0.086 | 0.0326 | 0.317 | 4.991 | 4.604 | 236.218 | 0.564 | 20.477 | 8.839 | 0.29 | 101541 | 0.6183
6.05 | 0.0887 | 0.2256 | 0.0852 | 0.0335 | 0.326 | 5.137 | 4.559 | 243.103 | 0.58 | 20.279 | 8.506 | 0.29 | 101632 | 0.5921
8.07 | 0.1183 | 0.2892 | 0.0842 | 0.0344 | 0.335 | 5.281 | 4.507 | 249.924 | 0.597 | 20.048 | 8.18 | 0.29 | 101732 | 0.5661
10.08 | 0.1479 | 0.3475 | 0.0831 | 0.0354 | 0.344 | 5.421 | 4.446 | 256.535 | 0.612 | 19.778 | 7.862 | 0.29 | 101843 | 0.5404
12.1 | 0.1774 | 0.4006 | 0.0818 | 0.0362 | 0.352 | 5.552 | 4.376 | 262.761 | 0.627 | 19.464 | 7.554 | 0.29 | 101965 | 0.5151
14.11 | 0.207 | 0.449 | 0.0802 | 0.037 | 0.36 | 5.672 | 4.294 | 268.411 | 0.641 | 19.101 | 7.257 | 0.29 | 102099 | 0.4902
16.13 | 0.2366 | 0.493 | 0.0785 | 0.0377 | 0.366 | 5.775 | 4.201 | 273.277 | 0.652 | 18.684 | 6.972 | 0.29 | 102245 | 0.4658
18.15 | 0.2662 | 0.533 | 0.0765 | 0.0382 | 0.372 | 5.856 | 4.093 | 277.144 | 0.662 | 18.207 | 6.699 | 0.29 | 102403 | 0.4418
20.16 | 0.2957 | 0.5692 | 0.0742 | 0.0386 | 0.375 | 5.912 | 3.972 | 279.803 | 0.668 | 17.668 | 6.439 | 0.29 | 102573 | 0.4183
22.18 | 0.3253 | 0.602 | 0.0717 | 0.0387 | 0.377 | 5.939 | 3.836 | 281.07 | 0.671 | 17.064 | 6.191 | 0.29 | 102757 | 0.3953
24.2 | 0.3549 | 0.6316 | 0.0689 | 0.0387 | 0.377 | 5.934 | 3.686 | 280.813 | 0.67 | 16.397 | 5.954 | 0.29 | 102953 | 0.3727
26.21 | 0.3845 | 0.6583 | 0.0658 | 0.0384 | 0.374 | 5.895 | 3.523 | 278.961 | 0.666 | 15.672 | 5.729 | 0.29 | 103162 | 0.3505
28.23 | 0.414 | 0.6822 | 0.0626 | 0.038 | 0.369 | 5.821 | 3.348 | 275.486 | 0.658 | 14.893 | 5.513 | 0.29 | 103384 | 0.3288
30.25 | 0.4436 | 0.7034 | 0.0591 | 0.0373 | 0.363 | 5.713 | 3.162 | 270.389 | 0.646 | 14.066 | 5.305 | 0.29 | 103618 | 0.3075
32.26 | 0.4732 | 0.7218 | 0.0554 | 0.0363 | 0.354 | 5.572 | 2.967 | 263.684 | 0.629 | 13.197 | 5.104 | 0.29 | 103866 | 0.2866
34.28 | 0.5027 | 0.7375 | 0.0516 | 0.0352 | 0.342 | 5.397 | 2.763 | 255.388 | 0.61 | 12.292 | 4.908 | 0.29 | 104125 | 0.266
36.29 | 0.5323 | 0.7504 | 0.0477 | 0.0338 | 0.329 | 5.188 | 2.553 | 245.52 | 0.586 | 11.354 | 4.716 | 0.29 | 104398 | 0.2456
38.31 | 0.5619 | 0.7601 | 0.0436 | 0.0323 | 0.314 | 4.947 | 2.336 | 234.097 | 0.559 | 10.389 | 4.526 | 0.29 | 104683 | 0.2255
40.33 | 0.5915 | 0.7664 | 0.0395 | 0.0305 | 0.297 | 4.673 | 2.113 | 221.134 | 0.528 | 9.401 | 4.335 | 0.29 | 104981 | 0.2054
42.34 | 0.621 | 0.7686 | 0.0352 | 0.0285 | 0.277 | 4.367 | 1.887 | 206.648 | 0.493 | 8.391 | 4.141 | 0.29 | 105292 | 0.1854
44.36 | 0.6506 | 0.766 | 0.0309 | 0.0263 | 0.256 | 4.029 | 1.656 | 190.658 | 0.455 | 7.365 | 3.939 | 0.29 | 105615 | 0.1652
46.38 | 0.6802 | 0.757 | 0.0266 | 0.0239 | 0.232 | 3.66 | 1.422 | 173.186 | 0.413 | 6.324 | 3.724 | 0.29 | 105950 | 0.1447
48.39 | 0.7098 | 0.7394 | 0.0221 | 0.0213 | 0.207 | 3.26 | 1.185 | 154.268 | 0.368 | 5.272 | 3.485 | 0.29 | 106298 | 0.1237
50.41 | 0.7393 | 0.7089 | 0.0177 | 0.0185 | 0.18 | 2.83 | 0.947 | 133.948 | 0.32 | 4.214 | 3.208 | 0.29 | 106659 | 0.1018
52.43 | 0.7689 | 0.6577 | 0.0132 | 0.0155 | 0.151 | 2.373 | 0.709 | 112.291 | 0.268 | 3.152 | 2.862 | 0.29 | 107032 | 0.0785
54.44 | 0.7985 | 0.5692 | 0.0088 | 0.0123 | 0.12 | 1.889 | 0.47 | 89.381 | 0.213 | 2.09 | 2.385 | 0.29 | 107417 | 0.0533
56.46 | 0.828 | 0.4001 | 0.0043 | 0.009 | 0.088 | 1.38 | 0.233 | 65.325 | 0.156 | 1.036 | 1.616 | 0.3 | 107813 | 0.0254
58.47 | 0.8576 | -0.0106 | -0.0001 | 0.0055 | 0.054 | 0.846 | -0.004 | 40.038 | 0.096 | -0.016 | -0.041 | 0.3 | 108209 | 0
PROP R | PM = 5 | 0
V | J | Pe | Ct | Cp | PWR | Torque | Thrust | PWR | Torque | Thrust | THR/PWR | Mach | Reyn | FOM
(mph) | (Adv_Ratio | ) - | - | - | (Hp) | (In-Lbf) | (Lbf) | (W) | (N-m) | (N) | (g/W) | - | - | -
0 | 0 | 0 | 0.0877 | 0.0302 | 0.574 | 7.241 | 7.332 | 428.346 | 0.818 | 32.612 | 7.764 | 0.36 | 126733 | 0.6853
2.52 | 0.0296 | 0.0827 | 0.0871 | 0.0312 | 0.592 | 7.464 | 7.283 | 441.558 | 0.843 | 32.395 | 7.481 | 0.36 | 126823 | 0.6581
5.05 | 0.0592 | 0.1593 | 0.0864 | 0.0321 | 0.61 | 7.694 | 7.226 | 455.132 | 0.869 | 32.141 | 7.201 | 0.36 | 126924 | 0.631
7.57 | 0.0888 | 0.2298 | 0.0856 | 0.0331 | 0.629 | 7.926 | 7.159 | 468.857 | 0.895 | 31.842 | 6.925 | 0.36 | 127036 | 0.604
10.09 | 0.1184 | 0.2944 | 0.0846 | 0.034 | 0.647 | 8.156 | 7.08 | 482.489 | 0.921 | 31.49 | 6.655 | 0.36 | 127162 | 0.5772
12.61 | 0.148 | 0.3535 | 0.0835 | 0.035 | 0.665 | 8.38 | 6.987 | 495.732 | 0.947 | 31.078 | 6.393 | 0.36 | 127301 | 0.5508
15.14 | 0.1776 | 0.4074 | 0.0822 | 0.0359 | 0.682 | 8.592 | 6.879 | 508.244 | 0.971 | 30.598 | 6.139 | 0.36 | 127454 | 0.5249
17.66 | 0.2072 | 0.4564 | 0.0807 | 0.0367 | 0.697 | 8.784 | 6.753 | 519.638 | 0.992 | 30.039 | 5.895 | 0.36 | 127621 | 0.4994
20.18 | 0.2368 | 0.5008 | 0.079 | 0.0374 | 0.71 | 8.951 | 6.608 | 529.498 | 1.011 | 29.394 | 5.661 | 0.36 | 127804 | 0.4744
22.7 | 0.2664 | 0.5412 | 0.077 | 0.0379 | 0.721 | 9.084 | 6.442 | 537.393 | 1.026 | 28.654 | 5.437 | 0.36 | 128002 | 0.4499
25.23 | 0.296 | 0.5778 | 0.0748 | 0.0383 | 0.728 | 9.177 | 6.253 | 542.902 | 1.037 | 27.815 | 5.224 | 0.36 | 128216 | 0.4259
27.75 | 0.3256 | 0.611 | 0.0722 | 0.0385 | 0.732 | 9.224 | 6.042 | 545.654 | 1.042 | 26.873 | 5.022 | 0.36 | 128446 | 0.4024
30.27 | 0.3552 | 0.641 | 0.0694 | 0.0385 | 0.731 | 9.219 | 5.807 | 545.378 | 1.042 | 25.83 | 4.83 | 0.36 | 128692 | 0.3794
32.8 | 0.3848 | 0.668 | 0.0664 | 0.0382 | 0.727 | 9.161 | 5.552 | 541.924 | 1.035 | 24.693 | 4.646 | 0.36 | 128953 | 0.3569
35.32 | 0.4144 | 0.6924 | 0.0631 | 0.0378 | 0.718 | 9.048 | 5.277 | 535.236 | 1.022 | 23.47 | 4.472 | 0.36 | 129231 | 0.3348
37.84 | 0.444 | 0.714 | 0.0596 | 0.0371 | 0.704 | 8.88 | 4.985 | 525.31 | 1.003 | 22.171 | 4.304 | 0.36 | 129525 | 0.3132
40.36 | 0.4736 | 0.733 | 0.0559 | 0.0361 | 0.687 | 8.658 | 4.677 | 512.174 | 0.978 | 20.805 | 4.142 | 0.36 | 129835 | 0.292
42.89 | 0.5032 | 0.7493 | 0.0521 | 0.035 | 0.665 | 8.382 | 4.357 | 495.862 | 0.947 | 19.381 | 3.986 | 0.36 | 130160 | 0.2712
45.41 | 0.5328 | 0.7629 | 0.0481 | 0.0336 | 0.639 | 8.053 | 4.025 | 476.411 | 0.91 | 17.905 | 3.832 | 0.36 | 130502 | 0.2507
47.93 | 0.5624 | 0.7736 | 0.044 | 0.032 | 0.609 | 7.672 | 3.684 | 453.855 | 0.867 | 16.385 | 3.681 | 0.36 | 130859 | 0.2303
50.46 | 0.592 | 0.781 | 0.0399 | 0.0302 | 0.574 | 7.239 | 3.333 | 428.224 | 0.818 | 14.827 | 3.531 | 0.36 | 131233 | 0.2101
52.98 | 0.6216 | 0.7846 | 0.0356 | 0.0282 | 0.536 | 6.754 | 2.976 | 399.551 | 0.763 | 13.237 | 3.378 | 0.36 | 131622 | 0.19
55.5 | 0.6512 | 0.7836 | 0.0312 | 0.026 | 0.493 | 6.219 | 2.612 | 367.872 | 0.703 | 11.619 | 3.221 | 0.36 | 132026 | 0.1697
58.02 | 0.6808 | 0.7767 | 0.0268 | 0.0235 | 0.447 | 5.633 | 2.243 | 333.235 | 0.636 | 9.978 | 3.053 | 0.37 | 132447 | 0.1491
60.55 | 0.7104 | 0.7616 | 0.0224 | 0.0209 | 0.397 | 4.999 | 1.871 | 295.707 | 0.565 | 8.32 | 2.869 | 0.37 | 132883 | 0.1279
63.07 | 0.74 | 0.7343 | 0.0179 | 0.018 | 0.342 | 4.317 | 1.495 | 255.379 | 0.488 | 6.651 | 2.656 | 0.37 | 133334 | 0.1059
65.59 | 0.7696 | 0.687 | 0.0134 | 0.015 | 0.285 | 3.59 | 1.119 | 212.38 | 0.406 | 4.976 | 2.389 | 0.37 | 133801 | 0.0824
68.11 | 0.7992 | 0.6026 | 0.0089 | 0.0118 | 0.224 | 2.821 | 0.743 | 166.881 | 0.319 | 3.303 | 2.018 | 0.37 | 134283 | 0.0567
70.64 | 0.8288 | 0.4347 | 0.0044 | 0.0084 | 0.16 | 2.013 | 0.369 | 119.094 | 0.227 | 1.639 | 1.404 | 0.37 | 134779 | 0.0278
73.16 | 0.8584 | -0.0103 | -0.0001 | 0.0049 | 0.092 | 1.162 | -0.005 | 68.767 | 0.131 | -0.022 | -0.032 | 0.37 | 135273 | 0
PROP R | PM = 6 | 0
V | J | Pe | Ct | Cp | PWR | Torque | Thrust | PWR | Torque | Thrust | THR/PWR | Mach | Reyn | FOM
(mph) | (Adv_Ratio | ) - | - | - | (Hp) | (In-Lbf) | (Lbf) | (W) | (N-m) | (N) | (g/W) | - | - | -
0 | 0 | 0 | 0.0881 | 0.03 | 0.985 | 10.344 | 10.605 | 734.271 | 1.169 | 47.172 | 6.551 | 0.43 | 152075 | 0.6954
3.03 | 0.0296 | 0.0839 | 0.0875 | 0.0309 | 1.016 | 10.671 | 10.539 | 757.495 | 1.206 | 46.877 | 6.31 | 0.43 | 152183 | 0.6678
6.06 | 0.0593 | 0.1614 | 0.0869 | 0.0319 | 1.048 | 11.008 | 10.46 | 781.412 | 1.244 | 46.527 | 6.072 | 0.43 | 152304 | 0.6401
9.1 | 0.0889 | 0.2327 | 0.0861 | 0.0329 | 1.08 | 11.349 | 10.367 | 805.659 | 1.282 | 46.115 | 5.837 | 0.43 | 152439 | 0.6126
12.13 | 0.1186 | 0.2981 | 0.0852 | 0.0339 | 1.113 | 11.689 | 10.258 | 829.803 | 1.321 | 45.627 | 5.607 | 0.43 | 152590 | 0.5854
15.16 | 0.1482 | 0.3578 | 0.0841 | 0.0348 | 1.144 | 12.021 | 10.129 | 853.325 | 1.358 | 45.052 | 5.384 | 0.43 | 152757 | 0.5585
18.19 | 0.1779 | 0.4121 | 0.0828 | 0.0358 | 1.174 | 12.335 | 9.977 | 875.613 | 1.394 | 44.376 | 5.168 | 0.43 | 152941 | 0.5321
21.22 | 0.2075 | 0.4615 | 0.0814 | 0.0366 | 1.202 | 12.622 | 9.799 | 895.981 | 1.426 | 43.586 | 4.961 | 0.43 | 153142 | 0.5062
24.25 | 0.2371 | 0.5063 | 0.0797 | 0.0373 | 1.225 | 12.871 | 9.593 | 913.685 | 1.454 | 42.67 | 4.762 | 0.43 | 153362 | 0.4808
27.29 | 0.2668 | 0.547 | 0.0777 | 0.0379 | 1.244 | 13.072 | 9.356 | 927.951 | 1.477 | 41.615 | 4.573 | 0.43 | 153601 | 0.456
30.32 | 0.2964 | 0.5839 | 0.0754 | 0.0383 | 1.258 | 13.214 | 9.085 | 938.026 | 1.493 | 40.412 | 4.393 | 0.43 | 153858 | 0.4317
33.35 | 0.3261 | 0.6173 | 0.0729 | 0.0385 | 1.265 | 13.288 | 8.781 | 943.241 | 1.501 | 39.057 | 4.222 | 0.43 | 154135 | 0.4079
36.38 | 0.3557 | 0.6476 | 0.0701 | 0.0385 | 1.265 | 13.286 | 8.443 | 943.106 | 1.501 | 37.553 | 4.06 | 0.43 | 154431 | 0.3846
39.41 | 0.3854 | 0.675 | 0.067 | 0.0383 | 1.257 | 13.204 | 8.073 | 937.346 | 1.492 | 35.91 | 3.907 | 0.43 | 154746 | 0.3618
42.44 | 0.415 | 0.6996 | 0.0637 | 0.0378 | 1.242 | 13.043 | 7.675 | 925.853 | 1.474 | 34.138 | 3.76 | 0.43 | 155081 | 0.3396
45.48 | 0.4446 | 0.7216 | 0.0602 | 0.0371 | 1.218 | 12.8 | 7.251 | 908.623 | 1.446 | 32.254 | 3.62 | 0.43 | 155435 | 0.3177
48.51 | 0.4743 | 0.7411 | 0.0565 | 0.0362 | 1.188 | 12.477 | 6.805 | 885.703 | 1.41 | 30.27 | 3.485 | 0.43 | 155808 | 0.2964
51.54 | 0.5039 | 0.758 | 0.0526 | 0.035 | 1.149 | 12.075 | 6.34 | 857.158 | 1.364 | 28.199 | 3.355 | 0.43 | 156200 | 0.2753
54.57 | 0.5336 | 0.7722 | 0.0486 | 0.0336 | 1.104 | 11.594 | 5.857 | 823.054 | 1.31 | 26.052 | 3.228 | 0.43 | 156611 | 0.2546
57.6 | 0.5632 | 0.7836 | 0.0445 | 0.032 | 1.051 | 11.037 | 5.36 | 783.454 | 1.247 | 23.84 | 3.103 | 0.44 | 157041 | 0.2342
60.63 | 0.5929 | 0.7919 | 0.0403 | 0.0301 | 0.99 | 10.402 | 4.85 | 738.414 | 1.175 | 21.572 | 2.979 | 0.44 | 157491 | 0.2139
63.67 | 0.6225 | 0.7965 | 0.0359 | 0.0281 | 0.923 | 9.692 | 4.329 | 687.991 | 1.095 | 19.255 | 2.854 | 0.44 | 157959 | 0.1936
66.7 | 0.6521 | 0.7969 | 0.0315 | 0.0258 | 0.848 | 8.907 | 3.799 | 632.251 | 1.006 | 16.897 | 2.725 | 0.44 | 158446 | 0.1732
69.73 | 0.6818 | 0.7915 | 0.0271 | 0.0233 | 0.766 | 8.048 | 3.261 | 571.279 | 0.909 | 14.506 | 2.589 | 0.44 | 158952 | 0.1524
72.76 | 0.7114 | 0.7784 | 0.0226 | 0.0206 | 0.677 | 7.117 | 2.718 | 505.193 | 0.804 | 12.09 | 2.44 | 0.44 | 159477 | 0.1311
75.79 | 0.7411 | 0.7536 | 0.018 | 0.0177 | 0.582 | 6.116 | 2.171 | 434.157 | 0.691 | 9.656 | 2.268 | 0.44 | 160020 | 0.1089
78.82 | 0.7707 | 0.7093 | 0.0135 | 0.0146 | 0.481 | 5.049 | 1.622 | 358.399 | 0.57 | 7.214 | 2.052 | 0.44 | 160582 | 0.0852
81.86 | 0.8004 | 0.6279 | 0.0089 | 0.0114 | 0.373 | 3.919 | 1.073 | 278.224 | 0.443 | 4.774 | 1.75 | 0.44 | 161162 | 0.0591
84.89 | 0.83 | 0.4594 | 0.0044 | 0.0079 | 0.26 | 2.733 | 0.528 | 194.013 | 0.309 | 2.349 | 1.235 | 0.44 | 161759 | 0.0292
87.92 | 0.8596 | -0.0309 | -0.0002 | 0.0043 | 0.141 | 1.479 | -0.019 | 104.96 | 0.167 | -0.083 | -0.08 | 0.44 | 162344 | 0
PROP R | PM = 7 | 0
V | J | Pe | Ct | Cp | PWR | Torque | Thrust | PWR | Torque | Thrust | THR/PWR | Mach | Reyn | FOM
(mph) | (Adv_Ratio | ) - | - | - | (Hp) | (In-Lbf) | (Lbf) | (W) | (N-m) | (N) | (g/W) | - | - | -
0 | 0 | 0 | 0.0885 | 0.0299 | 1.56 | 14.042 | 14.508 | 1162.935 | 1.586 | 64.533 | 5.659 | 0.5 | 177415 | 0.7026
3.53 | 0.0296 | 0.0845 | 0.088 | 0.0309 | 1.61 | 14.494 | 14.424 | 1200.407 | 1.638 | 64.159 | 5.45 | 0.5 | 177540 | 0.6748
7.07 | 0.0592 | 0.1625 | 0.0874 | 0.0319 | 1.662 | 14.962 | 14.324 | 1239.11 | 1.69 | 63.714 | 5.243 | 0.5 | 177681 | 0.6469
10.6 | 0.0889 | 0.2343 | 0.0867 | 0.0329 | 1.714 | 15.437 | 14.205 | 1278.469 | 1.744 | 63.185 | 5.04 | 0.5 | 177839 | 0.6192
14.14 | 0.1185 | 0.3 | 0.0858 | 0.0339 | 1.767 | 15.912 | 14.064 | 1317.793 | 1.798 | 62.555 | 4.841 | 0.5 | 178014 | 0.5917
17.67 | 0.1481 | 0.3601 | 0.0848 | 0.0349 | 1.819 | 16.376 | 13.895 | 1356.238 | 1.85 | 61.806 | 4.647 | 0.5 | 178208 | 0.5647
21.21 | 0.1777 | 0.4147 | 0.0836 | 0.0358 | 1.868 | 16.818 | 13.696 | 1392.811 | 1.9 | 60.92 | 4.46 | 0.5 | 178423 | 0.5381
24.74 | 0.2074 | 0.4643 | 0.0821 | 0.0367 | 1.913 | 17.223 | 13.462 | 1426.388 | 1.946 | 59.877 | 4.281 | 0.5 | 178658 | 0.512
28.28 | 0.237 | 0.5094 | 0.0804 | 0.0374 | 1.952 | 17.578 | 13.188 | 1455.745 | 1.986 | 58.659 | 4.109 | 0.5 | 178914 | 0.4864
31.81 | 0.2666 | 0.5502 | 0.0785 | 0.038 | 1.984 | 17.866 | 12.87 | 1479.608 | 2.018 | 57.248 | 3.945 | 0.5 | 179192 | 0.4614
35.35 | 0.2962 | 0.5873 | 0.0763 | 0.0385 | 2.007 | 18.072 | 12.507 | 1496.732 | 2.042 | 55.631 | 3.79 | 0.5 | 179493 | 0.4369
38.88 | 0.3259 | 0.621 | 0.0738 | 0.0387 | 2.02 | 18.184 | 12.096 | 1506.005 | 2.054 | 53.801 | 3.643 | 0.5 | 179815 | 0.413
42.42 | 0.3555 | 0.6515 | 0.071 | 0.0387 | 2.02 | 18.192 | 11.637 | 1506.602 | 2.055 | 51.762 | 3.503 | 0.5 | 180161 | 0.3896
45.95 | 0.3851 | 0.6791 | 0.0679 | 0.0385 | 2.009 | 18.088 | 11.134 | 1498.054 | 2.044 | 49.526 | 3.371 | 0.5 | 180529 | 0.3667
49.49 | 0.4147 | 0.7041 | 0.0646 | 0.0381 | 1.985 | 17.873 | 10.591 | 1480.171 | 2.019 | 47.109 | 3.245 | 0.5 | 180919 | 0.3443
53.02 | 0.4444 | 0.7265 | 0.0611 | 0.0374 | 1.948 | 17.544 | 10.012 | 1452.942 | 1.982 | 44.533 | 3.125 | 0.5 | 181332 | 0.3224
56.56 | 0.474 | 0.7464 | 0.0573 | 0.0364 | 1.899 | 17.103 | 9.401 | 1416.445 | 1.932 | 41.815 | 3.01 | 0.51 | 181767 | 0.3009
60.09 | 0.5036 | 0.7638 | 0.0535 | 0.0352 | 1.838 | 16.552 | 8.762 | 1370.795 | 1.87 | 38.975 | 2.899 | 0.51 | 182225 | 0.2798
63.63 | 0.5332 | 0.7786 | 0.0494 | 0.0338 | 1.765 | 15.892 | 8.1 | 1316.108 | 1.795 | 36.027 | 2.791 | 0.51 | 182705 | 0.259
67.16 | 0.5629 | 0.7907 | 0.0452 | 0.0322 | 1.68 | 15.123 | 7.416 | 1252.493 | 1.709 | 32.987 | 2.686 | 0.51 | 183206 | 0.2384
70.69 | 0.5925 | 0.7999 | 0.041 | 0.0303 | 1.582 | 14.249 | 6.715 | 1180.047 | 1.61 | 29.868 | 2.581 | 0.51 | 183730 | 0.218
74.23 | 0.6221 | 0.8057 | 0.0366 | 0.0283 | 1.474 | 13.268 | 5.998 | 1098.866 | 1.499 | 26.68 | 2.476 | 0.51 | 184276 | 0.1977
77.76 | 0.6517 | 0.8073 | 0.0321 | 0.0259 | 1.353 | 12.184 | 5.268 | 1009.058 | 1.377 | 23.434 | 2.368 | 0.51 | 184844 | 0.1772
81.3 | 0.6814 | 0.8037 | 0.0276 | 0.0234 | 1.221 | 10.997 | 4.528 | 910.76 | 1.242 | 20.14 | 2.255 | 0.51 | 185434 | 0.1564
84.83 | 0.711 | 0.7928 | 0.0231 | 0.0207 | 1.078 | 9.71 | 3.779 | 804.161 | 1.097 | 16.81 | 2.132 | 0.51 | 186046 | 0.1351
88.37 | 0.7406 | 0.7708 | 0.0185 | 0.0177 | 0.925 | 8.326 | 3.025 | 689.523 | 0.941 | 13.454 | 1.99 | 0.51 | 186680 | 0.1128
91.9 | 0.7702 | 0.7305 | 0.0138 | 0.0146 | 0.761 | 6.849 | 2.267 | 567.212 | 0.774 | 10.086 | 1.813 | 0.51 | 187334 | 0.089
95.44 | 0.7999 | 0.6549 | 0.0092 | 0.0113 | 0.587 | 5.285 | 1.511 | 437.723 | 0.597 | 6.719 | 1.565 | 0.52 | 188011 | 0.0627
98.97 | 0.8295 | 0.4944 | 0.0046 | 0.0078 | 0.405 | 3.643 | 0.758 | 301.669 | 0.412 | 3.371 | 1.14 | 0.52 | 188707 | 0.0323
102.51 | 0.8591 | 0.0063 | 0 | 0.0041 | 0.212 | 1.909 | 0.005 | 158.126 | 0.216 | 0.022 | 0.014 | 0.52 | 189394 | 0
PROP R | PM = 8 | 0
V | J | Pe | Ct | Cp | PWR | Torque | Thrust | PWR | Torque | Thrust | THR/PWR | Mach | Reyn | FOM
(mph) | (Adv_Ratio | ) - | - | - | (Hp) | (In-Lbf) | (Lbf) | (W) | (N-m) | (N) | (g/W) | - | - | -
0 | 0 | 0 | 0.089 | 0.03 | 2.332 | 18.371 | 19.056 | 1738.847 | 2.076 | 84.761 | 4.971 | 0.57 | 202751 | 0.7073
4.05 | 0.0297 | 0.0849 | 0.0885 | 0.0309 | 2.408 | 18.974 | 18.956 | 1795.856 | 2.144 | 84.316 | 4.788 | 0.57 | 202894 | 0.6795
8.09 | 0.0593 | 0.1634 | 0.088 | 0.032 | 2.488 | 19.598 | 18.836 | 1854.956 | 2.214 | 83.783 | 4.606 | 0.57 | 203055 | 0.6516
12.14 | 0.089 | 0.2355 | 0.0873 | 0.033 | 2.568 | 20.236 | 18.692 | 1915.291 | 2.286 | 83.142 | 4.427 | 0.57 | 203235 | 0.6239
16.18 | 0.1187 | 0.3016 | 0.0865 | 0.034 | 2.65 | 20.875 | 18.519 | 1975.814 | 2.358 | 82.372 | 4.251 | 0.57 | 203436 | 0.5964
20.23 | 0.1483 | 0.3619 | 0.0855 | 0.0351 | 2.729 | 21.503 | 18.311 | 2035.234 | 2.429 | 81.447 | 4.081 | 0.57 | 203659 | 0.5692
24.27 | 0.178 | 0.4167 | 0.0844 | 0.036 | 2.805 | 22.103 | 18.062 | 2092.009 | 2.497 | 80.342 | 3.916 | 0.57 | 203904 | 0.5425
28.32 | 0.2077 | 0.4665 | 0.083 | 0.0369 | 2.876 | 22.656 | 17.767 | 2144.382 | 2.56 | 79.029 | 3.758 | 0.57 | 204173 | 0.5164
32.36 | 0.2373 | 0.5117 | 0.0814 | 0.0377 | 2.937 | 23.143 | 17.419 | 2190.429 | 2.615 | 77.48 | 3.607 | 0.57 | 204466 | 0.4907
36.41 | 0.267 | 0.5528 | 0.0795 | 0.0384 | 2.988 | 23.541 | 17.013 | 2228.152 | 2.66 | 75.673 | 3.463 | 0.57 | 204785 | 0.4656
40.45 | 0.2967 | 0.59 | 0.0773 | 0.0389 | 3.025 | 23.831 | 16.544 | 2255.58 | 2.692 | 73.587 | 3.327 | 0.57 | 205130 | 0.4411
44.5 | 0.3263 | 0.6238 | 0.0748 | 0.0391 | 3.045 | 23.993 | 16.01 | 2270.956 | 2.711 | 71.212 | 3.198 | 0.57 | 205500 | 0.4171
48.54 | 0.356 | 0.6545 | 0.072 | 0.0392 | 3.048 | 24.015 | 15.412 | 2272.962 | 2.713 | 68.552 | 3.075 | 0.57 | 205896 | 0.3936
52.59 | 0.3857 | 0.6824 | 0.0689 | 0.0389 | 3.032 | 23.887 | 14.753 | 2260.846 | 2.699 | 65.622 | 2.96 | 0.58 | 206319 | 0.3706
56.63 | 0.4153 | 0.7076 | 0.0656 | 0.0385 | 2.996 | 23.606 | 14.039 | 2234.3 | 2.667 | 62.446 | 2.85 | 0.58 | 206767 | 0.3481
60.68 | 0.445 | 0.7303 | 0.062 | 0.0378 | 2.941 | 23.173 | 13.276 | 2193.31 | 2.618 | 59.05 | 2.745 | 0.58 | 207240 | 0.3261
64.73 | 0.4747 | 0.7506 | 0.0582 | 0.0368 | 2.867 | 22.589 | 12.469 | 2138.009 | 2.552 | 55.461 | 2.645 | 0.58 | 207740 | 0.3045
68.77 | 0.5043 | 0.7684 | 0.0543 | 0.0356 | 2.774 | 21.855 | 11.624 | 2068.591 | 2.469 | 51.704 | 2.549 | 0.58 | 208265 | 0.2833
72.82 | 0.534 | 0.7838 | 0.0502 | 0.0342 | 2.662 | 20.975 | 10.746 | 1985.255 | 2.37 | 47.8 | 2.455 | 0.58 | 208815 | 0.2624
76.86 | 0.5636 | 0.7965 | 0.046 | 0.0325 | 2.532 | 19.949 | 9.84 | 1888.183 | 2.254 | 43.77 | 2.364 | 0.58 | 209391 | 0.2417
80.91 | 0.5933 | 0.8064 | 0.0416 | 0.0306 | 2.384 | 18.78 | 8.91 | 1777.543 | 2.122 | 39.632 | 2.274 | 0.58 | 209991 | 0.2212
84.95 | 0.623 | 0.813 | 0.0372 | 0.0285 | 2.217 | 17.47 | 7.958 | 1653.491 | 1.974 | 35.399 | 2.183 | 0.58 | 210618 | 0.2008
89 | 0.6526 | 0.8157 | 0.0326 | 0.0261 | 2.033 | 16.019 | 6.989 | 1516.201 | 1.81 | 31.087 | 2.091 | 0.58 | 211269 | 0.1802
93.04 | 0.6823 | 0.8134 | 0.028 | 0.0235 | 1.832 | 14.431 | 6.005 | 1365.882 | 1.63 | 26.71 | 1.994 | 0.58 | 211945 | 0.1593
97.09 | 0.712 | 0.804 | 0.0234 | 0.0207 | 1.613 | 12.708 | 5.009 | 1202.826 | 1.436 | 22.282 | 1.889 | 0.59 | 212647 | 0.1378
101.13 | 0.7416 | 0.784 | 0.0187 | 0.0177 | 1.378 | 10.855 | 4.006 | 1027.44 | 1.226 | 17.817 | 1.768 | 0.59 | 213373 | 0.1154
105.18 | 0.7713 | 0.7462 | 0.014 | 0.0145 | 1.127 | 8.878 | 2.998 | 840.287 | 1.003 | 13.335 | 1.618 | 0.59 | 214123 | 0.0913
109.22 | 0.801 | 0.6732 | 0.0093 | 0.0111 | 0.861 | 6.784 | 1.99 | 642.134 | 0.766 | 8.854 | 1.406 | 0.59 | 214898 | 0.0647
113.27 | 0.8306 | 0.5129 | 0.0046 | 0.0075 | 0.582 | 4.585 | 0.988 | 433.934 | 0.518 | 4.396 | 1.033 | 0.59 | 215696 | 0.0335
117.31 | 0.8603 | -0.0209 | -0.0001 | 0.0037 | 0.286 | 2.253 | -0.019 | 213.217 | 0.255 | -0.085 | -0.041 | 0.59 | 216470 | 0
PROP R | PM = 9 | 0
V | J | Pe | Ct | Cp | PWR | Torque | Thrust | PWR | Torque | Thrust | THR/PWR | Mach | Reyn | FOM
(mph) | (Adv_Ratio | ) - | - | - | (Hp) | (In-Lbf) | (Lbf) | (W) | (N-m) | (N) | (g/W) | - | - | -
0 | 0 | 0 | 0.0895 | 0.0302 | 3.344 | 23.42 | 24.263 | 2493.763 | 2.646 | 107.924 | 4.413 | 0.64 | 228085 | 0.7086
4.55 | 0.0297 | 0.0849 | 0.0891 | 0.0312 | 3.454 | 24.191 | 24.152 | 2575.878 | 2.733 | 107.427 | 4.253 | 0.64 | 228245 | 0.6813
9.11 | 0.0594 | 0.1635 | 0.0886 | 0.0322 | 3.569 | 24.994 | 24.016 | 2661.42 | 2.824 | 106.825 | 4.093 | 0.64 | 228426 | 0.6539
13.66 | 0.0891 | 0.2357 | 0.088 | 0.0333 | 3.687 | 25.819 | 23.852 | 2749.207 | 2.917 | 106.094 | 3.935 | 0.64 | 228628 | 0.6265
18.22 | 0.1188 | 0.3019 | 0.0873 | 0.0343 | 3.806 | 26.651 | 23.652 | 2837.769 | 3.011 | 105.205 | 3.78 | 0.64 | 228854 | 0.5993
22.77 | 0.1484 | 0.3624 | 0.0864 | 0.0354 | 3.923 | 27.472 | 23.409 | 2925.254 | 3.104 | 104.123 | 3.63 | 0.64 | 229104 | 0.5725
27.33 | 0.1781 | 0.4174 | 0.0853 | 0.0364 | 4.036 | 28.262 | 23.114 | 3009.394 | 3.193 | 102.813 | 3.484 | 0.64 | 229380 | 0.546
31.88 | 0.2078 | 0.4673 | 0.084 | 0.0374 | 4.141 | 28.997 | 22.76 | 3087.575 | 3.276 | 101.236 | 3.343 | 0.64 | 229683 | 0.52
36.44 | 0.2375 | 0.5127 | 0.0824 | 0.0382 | 4.233 | 29.648 | 22.337 | 3156.892 | 3.35 | 99.355 | 3.209 | 0.64 | 230013 | 0.4944
40.99 | 0.2672 | 0.5538 | 0.0806 | 0.0389 | 4.31 | 30.187 | 21.838 | 3214.291 | 3.41 | 97.135 | 3.082 | 0.64 | 230373 | 0.4694
45.55 | 0.2969 | 0.5911 | 0.0784 | 0.0394 | 4.367 | 30.585 | 21.256 | 3256.742 | 3.456 | 94.548 | 2.96 | 0.65 | 230761 | 0.4449
50.1 | 0.3266 | 0.6251 | 0.076 | 0.0397 | 4.401 | 30.818 | 20.589 | 3281.52 | 3.482 | 91.579 | 2.846 | 0.65 | 231179 | 0.4209
54.66 | 0.3563 | 0.6559 | 0.0732 | 0.0398 | 4.407 | 30.865 | 19.836 | 3286.576 | 3.487 | 88.23 | 2.737 | 0.65 | 231626 | 0.3974
59.21 | 0.386 | 0.684 | 0.0701 | 0.0396 | 4.386 | 30.717 | 19.002 | 3270.717 | 3.47 | 84.52 | 2.635 | 0.65 | 232103 | 0.3744
63.77 | 0.4157 | 0.7095 | 0.0668 | 0.0391 | 4.336 | 30.367 | 18.094 | 3233.467 | 3.431 | 80.48 | 2.538 | 0.65 | 232608 | 0.3519
68.32 | 0.4453 | 0.7325 | 0.0632 | 0.0384 | 4.257 | 29.816 | 17.119 | 3174.803 | 3.369 | 76.146 | 2.446 | 0.65 | 233143 | 0.3299
72.88 | 0.475 | 0.7532 | 0.0594 | 0.0374 | 4.15 | 29.066 | 16.087 | 3094.944 | 3.284 | 71.553 | 2.358 | 0.65 | 233707 | 0.3082
77.43 | 0.5047 | 0.7715 | 0.0554 | 0.0362 | 4.015 | 28.12 | 15.003 | 2994.209 | 3.177 | 66.734 | 2.273 | 0.65 | 234299 | 0.287
81.98 | 0.5344 | 0.7874 | 0.0512 | 0.0348 | 3.853 | 26.981 | 13.876 | 2872.932 | 3.048 | 61.718 | 2.191 | 0.65 | 234920 | 0.266
86.54 | 0.5641 | 0.8007 | 0.0469 | 0.033 | 3.663 | 25.652 | 12.71 | 2731.422 | 2.898 | 56.533 | 2.111 | 0.65 | 235569 | 0.2453
91.09 | 0.5938 | 0.8113 | 0.0425 | 0.0311 | 3.446 | 24.135 | 11.511 | 2569.957 | 2.727 | 51.202 | 2.032 | 0.65 | 236247 | 0.2247
95.65 | 0.6235 | 0.8188 | 0.038 | 0.0289 | 3.203 | 22.434 | 10.285 | 2388.789 | 2.535 | 45.746 | 1.953 | 0.66 | 236954 | 0.2041
100.2 | 0.6532 | 0.8226 | 0.0333 | 0.0265 | 2.934 | 20.55 | 9.034 | 2188.182 | 2.322 | 40.182 | 1.873 | 0.66 | 237688 | 0.1835
104.76 | 0.6829 | 0.8215 | 0.0286 | 0.0238 | 2.64 | 18.486 | 7.763 | 1968.453 | 2.089 | 34.531 | 1.789 | 0.66 | 238451 | 0.1625
109.31 | 0.7126 | 0.8138 | 0.0239 | 0.0209 | 2.32 | 16.247 | 6.477 | 1730.026 | 1.836 | 28.809 | 1.698 | 0.66 | 239242 | 0.1409
113.87 | 0.7422 | 0.7958 | 0.0191 | 0.0178 | 1.976 | 13.838 | 5.179 | 1473.497 | 1.563 | 23.037 | 1.594 | 0.66 | 240060 | 0.1183
118.42 | 0.7719 | 0.7607 | 0.0143 | 0.0145 | 1.609 | 11.267 | 3.876 | 1199.696 | 1.273 | 17.238 | 1.465 | 0.66 | 240906 | 0.094
122.98 | 0.8016 | 0.6912 | 0.0095 | 0.011 | 1.22 | 8.544 | 2.572 | 909.753 | 0.965 | 11.439 | 1.282 | 0.66 | 241779 | 0.067
127.53 | 0.8313 | 0.5339 | 0.0047 | 0.0073 | 0.811 | 5.683 | 1.274 | 605.077 | 0.642 | 5.666 | 0.955 | 0.66 | 242678 | 0.0351
132.09 | 0.861 | -0.0335 | -0.0001 | 0.0034 | 0.377 | 2.637 | -0.036 | 280.792 | 0.298 | -0.159 | -0.058 | 0.67 | 243537 | 0
PROP R | PM = 10 | 0
V | J | Pe | Ct | Cp | PWR | Torque | Thrust | PWR | Torque | Thrust | THR/PWR | Mach | Reyn | FOM
(mph) | (Adv_Ratio | ) - | - | - | (Hp) | (In-Lbf) | (Lbf) | (W) | (N-m) | (N) | (g/W) | - | - | -
0 | 0 | 0 | 0.0901 | 0.0311 | 4.728 | 29.798 | 30.138 | 3525.42 | 3.367 | 134.052 | 3.877 | 0.71 | 253415 | 0.6939
5.06 | 0.0297 | 0.0831 | 0.0897 | 0.0321 | 4.877 | 30.737 | 30.021 | 3636.571 | 3.473 | 133.532 | 3.744 | 0.71 | 253592 | 0.6688
10.13 | 0.0594 | 0.1604 | 0.0893 | 0.0331 | 5.032 | 31.719 | 29.878 | 3752.688 | 3.584 | 132.895 | 3.611 | 0.71 | 253792 | 0.6434
15.19 | 0.0891 | 0.2318 | 0.0888 | 0.0341 | 5.193 | 32.729 | 29.702 | 3872.171 | 3.698 | 132.113 | 3.479 | 0.71 | 254017 | 0.6181
20.26 | 0.1189 | 0.2975 | 0.0881 | 0.0352 | 5.355 | 33.75 | 29.484 | 3993.034 | 3.813 | 131.146 | 3.349 | 0.71 | 254267 | 0.5928
25.32 | 0.1486 | 0.3577 | 0.0873 | 0.0363 | 5.515 | 34.762 | 29.216 | 4112.726 | 3.927 | 129.952 | 3.222 | 0.71 | 254544 | 0.5677
30.39 | 0.1783 | 0.4128 | 0.0863 | 0.0373 | 5.67 | 35.737 | 28.885 | 4228.116 | 4.038 | 128.48 | 3.099 | 0.72 | 254850 | 0.5429
35.45 | 0.208 | 0.4631 | 0.0851 | 0.0382 | 5.814 | 36.645 | 28.48 | 4335.567 | 4.14 | 126.678 | 2.979 | 0.72 | 255187 | 0.5183
40.52 | 0.2377 | 0.5089 | 0.0837 | 0.0391 | 5.942 | 37.452 | 27.989 | 4431.023 | 4.231 | 124.493 | 2.865 | 0.72 | 255555 | 0.4941
45.58 | 0.2674 | 0.5507 | 0.0819 | 0.0398 | 6.048 | 38.121 | 27.4 | 4510.216 | 4.307 | 121.876 | 2.755 | 0.72 | 255955 | 0.4702
50.65 | 0.2971 | 0.5887 | 0.0798 | 0.0403 | 6.127 | 38.618 | 26.705 | 4568.909 | 4.363 | 118.784 | 2.651 | 0.72 | 256387 | 0.4466
55.71 | 0.3269 | 0.6233 | 0.0774 | 0.0406 | 6.173 | 38.908 | 25.898 | 4603.255 | 4.396 | 115.194 | 2.552 | 0.72 | 256852 | 0.4233
60.78 | 0.3566 | 0.6548 | 0.0747 | 0.0407 | 6.183 | 38.967 | 24.979 | 4610.291 | 4.403 | 111.105 | 2.457 | 0.72 | 257351 | 0.4004
65.84 | 0.3863 | 0.6835 | 0.0716 | 0.0405 | 6.153 | 38.781 | 23.952 | 4588.215 | 4.381 | 106.539 | 2.368 | 0.72 | 257882 | 0.3778
70.91 | 0.416 | 0.7095 | 0.0682 | 0.04 | 6.083 | 38.341 | 22.827 | 4536.232 | 4.332 | 101.536 | 2.282 | 0.72 | 258446 | 0.3555
75.97 | 0.4457 | 0.7331 | 0.0646 | 0.0393 | 5.973 | 37.648 | 21.614 | 4454.166 | 4.253 | 96.141 | 2.201 | 0.72 | 259042 | 0.3336
81.04 | 0.4754 | 0.7542 | 0.0608 | 0.0383 | 5.823 | 36.701 | 20.324 | 4342.18 | 4.146 | 90.402 | 2.123 | 0.72 | 259671 | 0.312
86.1 | 0.5051 | 0.7731 | 0.0567 | 0.037 | 5.633 | 35.504 | 18.966 | 4200.574 | 4.011 | 84.362 | 2.048 | 0.72 | 260331 | 0.2907
91.17 | 0.5349 | 0.7895 | 0.0525 | 0.0355 | 5.404 | 34.06 | 17.55 | 4029.724 | 3.848 | 78.062 | 1.975 | 0.72 | 261024 | 0.2698
96.23 | 0.5646 | 0.8035 | 0.0481 | 0.0338 | 5.136 | 32.372 | 16.083 | 3830.022 | 3.657 | 71.537 | 1.905 | 0.73 | 261748 | 0.249
101.3 | 0.5943 | 0.8149 | 0.0436 | 0.0318 | 4.83 | 30.444 | 14.572 | 3601.892 | 3.44 | 64.817 | 1.835 | 0.73 | 262503 | 0.2283
106.36 | 0.624 | 0.8233 | 0.0389 | 0.0295 | 4.487 | 28.279 | 13.024 | 3345.741 | 3.195 | 57.931 | 1.766 | 0.73 | 263290 | 0.2077
111.43 | 0.6537 | 0.8281 | 0.0342 | 0.027 | 4.106 | 25.881 | 11.444 | 3061.971 | 2.924 | 50.904 | 1.695 | 0.73 | 264109 | 0.1869
116.49 | 0.6834 | 0.8283 | 0.0294 | 0.0243 | 3.689 | 23.252 | 9.837 | 2751.036 | 2.627 | 43.757 | 1.622 | 0.73 | 264958 | 0.1658
121.56 | 0.7131 | 0.8222 | 0.0245 | 0.0213 | 3.237 | 20.4 | 8.209 | 2413.529 | 2.305 | 36.516 | 1.543 | 0.73 | 265839 | 0.1441
126.62 | 0.7429 | 0.8063 | 0.0196 | 0.0181 | 2.749 | 17.33 | 6.566 | 2050.288 | 1.958 | 29.205 | 1.453 | 0.73 | 266751 | 0.1213
131.69 | 0.7726 | 0.7739 | 0.0147 | 0.0147 | 2.229 | 14.052 | 4.913 | 1662.523 | 1.588 | 21.854 | 1.34 | 0.74 | 267693 | 0.0969
136.75 | 0.8023 | 0.7079 | 0.0097 | 0.011 | 1.679 | 10.582 | 3.259 | 1251.986 | 1.196 | 14.496 | 1.181 | 0.74 | 268665 | 0.0695
141.82 | 0.832 | 0.5535 | 0.0048 | 0.0072 | 1.101 | 6.94 | 1.612 | 821.096 | 0.784 | 7.168 | 0.89 | 0.74 | 269665 | 0.0368
146.88 | 0.8617 | -0.0494 | -0.0002 | 0.0032 | 0.484 | 3.051 | -0.061 | 360.915 | 0.345 | -0.271 | -0.077 | 0.74 | 270599 | 0
PROP R | PM = 11 | 0
V | J | Pe | Ct | Cp | PWR | Torque | Thrust | PWR | Torque | Thrust | THR/PWR | Mach | Reyn | FOM
(mph) | (Adv_Ratio | ) - | - | - | (Hp) | (In-Lbf) | (Lbf) | (W) | (N-m) | (N) | (g/W) | - | - | -
0 | 0 | 0 | 0.0906 | 0.0338 | 6.846 | 39.228 | 36.667 | 5105.229 | 4.432 | 163.096 | 3.258 | 0.79 | 278741 | 0.643
5.58 | 0.0297 | 0.0772 | 0.0903 | 0.0348 | 7.039 | 40.334 | 36.552 | 5249.162 | 4.557 | 162.581 | 3.158 | 0.79 | 278935 | 0.6224
11.15 | 0.0595 | 0.1495 | 0.0899 | 0.0358 | 7.241 | 41.49 | 36.41 | 5399.673 | 4.688 | 161.95 | 3.058 | 0.79 | 279155 | 0.6016
16.73 | 0.0892 | 0.217 | 0.0895 | 0.0368 | 7.449 | 42.68 | 36.234 | 5554.512 | 4.822 | 161.167 | 2.959 | 0.79 | 279400 | 0.5806
22.3 | 0.119 | 0.2797 | 0.089 | 0.0378 | 7.658 | 43.881 | 36.013 | 5710.781 | 4.958 | 160.185 | 2.86 | 0.79 | 279674 | 0.5595
27.88 | 0.1487 | 0.3378 | 0.0883 | 0.0389 | 7.865 | 45.064 | 35.735 | 5864.717 | 5.091 | 158.95 | 2.764 | 0.79 | 279979 | 0.5386
33.46 | 0.1784 | 0.3916 | 0.0874 | 0.0398 | 8.062 | 46.193 | 35.386 | 6011.732 | 5.219 | 157.396 | 2.67 | 0.79 | 280315 | 0.5177
39.03 | 0.2082 | 0.4413 | 0.0863 | 0.0407 | 8.243 | 47.229 | 34.949 | 6146.53 | 5.336 | 155.452 | 2.579 | 0.79 | 280685 | 0.497
44.61 | 0.2379 | 0.4873 | 0.085 | 0.0415 | 8.399 | 48.126 | 34.407 | 6263.294 | 5.437 | 153.043 | 2.492 | 0.79 | 281089 | 0.4764
50.19 | 0.2677 | 0.5298 | 0.0834 | 0.0421 | 8.524 | 48.839 | 33.745 | 6356.029 | 5.518 | 150.097 | 2.408 | 0.79 | 281529 | 0.456
55.76 | 0.2974 | 0.5691 | 0.0814 | 0.0425 | 8.608 | 49.323 | 32.948 | 6419 | 5.572 | 146.553 | 2.328 | 0.79 | 282006 | 0.4356
61.34 | 0.3271 | 0.6055 | 0.0791 | 0.0427 | 8.646 | 49.54 | 32.008 | 6447.229 | 5.597 | 142.369 | 2.252 | 0.79 | 282519 | 0.4153
66.91 | 0.3569 | 0.6391 | 0.0764 | 0.0427 | 8.632 | 49.462 | 30.921 | 6437.186 | 5.588 | 137.535 | 2.179 | 0.79 | 283069 | 0.3949
72.49 | 0.3866 | 0.6701 | 0.0734 | 0.0423 | 8.565 | 49.078 | 29.693 | 6387.156 | 5.545 | 132.075 | 2.109 | 0.79 | 283655 | 0.3746
78.07 | 0.4164 | 0.6985 | 0.07 | 0.0417 | 8.444 | 48.384 | 28.335 | 6296.841 | 5.466 | 126.036 | 2.041 | 0.79 | 284278 | 0.3542
83.64 | 0.4461 | 0.7244 | 0.0664 | 0.0409 | 8.27 | 47.385 | 26.861 | 6166.796 | 5.354 | 119.476 | 1.976 | 0.79 | 284936 | 0.3338
89.22 | 0.4758 | 0.7478 | 0.0625 | 0.0397 | 8.043 | 46.086 | 25.283 | 5997.807 | 5.207 | 112.459 | 1.912 | 0.79 | 285631 | 0.3134
94.79 | 0.5056 | 0.7687 | 0.0583 | 0.0384 | 7.765 | 44.494 | 23.615 | 5790.558 | 5.027 | 105.041 | 1.85 | 0.8 | 286360 | 0.293
100.37 | 0.5353 | 0.7871 | 0.054 | 0.0367 | 7.437 | 42.611 | 21.87 | 5545.531 | 4.814 | 97.276 | 1.789 | 0.8 | 287125 | 0.2727
105.95 | 0.565 | 0.8028 | 0.0495 | 0.0349 | 7.058 | 40.44 | 20.056 | 5263.038 | 4.569 | 89.21 | 1.728 | 0.8 | 287924 | 0.2523
111.52 | 0.5948 | 0.8157 | 0.0449 | 0.0328 | 6.629 | 37.984 | 18.184 | 4943.287 | 4.291 | 80.884 | 1.668 | 0.8 | 288758 | 0.2319
117.1 | 0.6245 | 0.8256 | 0.0402 | 0.0304 | 6.15 | 35.241 | 16.262 | 4586.401 | 3.982 | 72.335 | 1.608 | 0.8 | 289627 | 0.2114
122.67 | 0.6543 | 0.8319 | 0.0353 | 0.0278 | 5.622 | 32.214 | 14.298 | 4192.488 | 3.64 | 63.596 | 1.547 | 0.8 | 290530 | 0.1907
128.25 | 0.684 | 0.8336 | 0.0304 | 0.0249 | 5.045 | 28.908 | 12.297 | 3762.14 | 3.266 | 54.697 | 1.483 | 0.8 | 291467 | 0.1695
133.83 | 0.7137 | 0.8287 | 0.0254 | 0.0218 | 4.421 | 25.332 | 10.267 | 3296.747 | 2.862 | 45.668 | 1.413 | 0.81 | 292439 | 0.1475
139.4 | 0.7435 | 0.8139 | 0.0203 | 0.0185 | 3.752 | 21.497 | 8.215 | 2797.692 | 2.429 | 36.541 | 1.332 | 0.81 | 293444 | 0.1244
144.98 | 0.7732 | 0.7815 | 0.0152 | 0.015 | 3.041 | 17.427 | 6.149 | 2268.046 | 1.969 | 27.35 | 1.23 | 0.81 | 294483 | 0.0994
150.56 | 0.803 | 0.7129 | 0.0101 | 0.0113 | 2.296 | 13.155 | 4.077 | 1712.034 | 1.486 | 18.135 | 1.08 | 0.81 | 295554 | 0.0711
156.13 | 0.8327 | 0.5498 | 0.005 | 0.0075 | 1.522 | 8.722 | 2.01 | 1135.127 | 0.985 | 8.942 | 0.803 | 0.81 | 296657 | 0.0371
161.71 | 0.8624 | -0.0641 | -0.0003 | 0.0034 | 0.698 | 3.998 | -0.104 | 520.256 | 0.452 | -0.461 | -0.09 | 0.81 | 297661 | 0
PROP R | PM = 12 | 0
V | J | Pe | Ct | Cp | PWR | Torque | Thrust | PWR | Torque | Thrust | THR/PWR | Mach | Reyn | FOM
(mph) | (Adv_Ratio | ) - | - | - | (Hp) | (In-Lbf) | (Lbf) | (W) | (N-m) | (N) | (g/W) | - | - | -
0 | 0 | 0 | 0.0908 | 0.0393 | 10.33 | 54.259 | 43.735 | 7703.419 | 6.13 | 194.531 | 2.575 | 0.86 | 304071 | 0.5551
6.13 | 0.03 | 0.0674 | 0.0906 | 0.0403 | 10.58 | 55.571 | 43.624 | 7889.705 | 6.278 | 194.04 | 2.508 | 0.86 | 304283 | 0.54
12.26 | 0.0599 | 0.1311 | 0.0903 | 0.0413 | 10.843 | 56.95 | 43.49 | 8085.498 | 6.434 | 193.443 | 2.44 | 0.86 | 304523 | 0.5245
18.39 | 0.0899 | 0.1911 | 0.0899 | 0.0423 | 11.114 | 58.375 | 43.323 | 8287.723 | 6.595 | 192.701 | 2.371 | 0.86 | 304791 | 0.5087
24.51 | 0.1198 | 0.2475 | 0.0895 | 0.0433 | 11.388 | 59.815 | 43.112 | 8492.131 | 6.758 | 191.764 | 2.303 | 0.86 | 305091 | 0.4929
30.64 | 0.1498 | 0.3003 | 0.0889 | 0.0444 | 11.657 | 61.228 | 42.843 | 8692.854 | 6.918 | 190.564 | 2.235 | 0.86 | 305424 | 0.477
36.77 | 0.1798 | 0.3498 | 0.0882 | 0.0453 | 11.911 | 62.563 | 42.496 | 8882.337 | 7.068 | 189.02 | 2.17 | 0.86 | 305793 | 0.4611
42.9 | 0.2097 | 0.3963 | 0.0873 | 0.0462 | 12.138 | 63.755 | 42.05 | 9051.504 | 7.203 | 187.037 | 2.107 | 0.86 | 306199 | 0.4454
49.03 | 0.2397 | 0.44 | 0.0861 | 0.0469 | 12.324 | 64.732 | 41.481 | 9190.21 | 7.313 | 184.509 | 2.047 | 0.86 | 306643 | 0.4298
55.16 | 0.2697 | 0.4814 | 0.0846 | 0.0474 | 12.455 | 65.418 | 40.766 | 9287.634 | 7.391 | 181.327 | 1.991 | 0.86 | 307128 | 0.4144
61.29 | 0.2996 | 0.5206 | 0.0828 | 0.0476 | 12.519 | 65.757 | 39.883 | 9335.751 | 7.429 | 177.401 | 1.938 | 0.86 | 307653 | 0.3989
67.41 | 0.3296 | 0.5579 | 0.0806 | 0.0476 | 12.508 | 65.699 | 38.818 | 9327.5 | 7.423 | 172.661 | 1.888 | 0.86 | 308220 | 0.3834
73.54 | 0.3595 | 0.5933 | 0.078 | 0.0473 | 12.416 | 65.215 | 37.563 | 9258.85 | 7.368 | 167.081 | 1.84 | 0.86 | 308828 | 0.3676
79.67 | 0.3895 | 0.6269 | 0.075 | 0.0466 | 12.242 | 64.301 | 36.124 | 9129.05 | 7.265 | 160.678 | 1.795 | 0.86 | 309477 | 0.3516
85.8 | 0.4195 | 0.6586 | 0.0716 | 0.0456 | 11.989 | 62.968 | 34.511 | 8939.891 | 7.114 | 153.507 | 1.751 | 0.86 | 310167 | 0.3353
91.93 | 0.4494 | 0.6884 | 0.068 | 0.0444 | 11.66 | 61.24 | 32.743 | 8694.544 | 6.919 | 145.64 | 1.708 | 0.87 | 310897 | 0.3186
98.06 | 0.4794 | 0.716 | 0.064 | 0.0429 | 11.26 | 59.142 | 30.835 | 8396.658 | 6.682 | 137.156 | 1.666 | 0.87 | 311667 | 0.3015
104.19 | 0.5094 | 0.7414 | 0.0598 | 0.0411 | 10.795 | 56.698 | 28.807 | 8049.657 | 6.406 | 128.133 | 1.623 | 0.87 | 312476 | 0.284
110.31 | 0.5393 | 0.7642 | 0.0554 | 0.0391 | 10.267 | 53.926 | 26.673 | 7656.042 | 6.092 | 118.642 | 1.58 | 0.87 | 313323 | 0.266
116.44 | 0.5693 | 0.7843 | 0.0508 | 0.0368 | 9.679 | 50.838 | 24.449 | 7217.716 | 5.744 | 108.748 | 1.536 | 0.87 | 314210 | 0.2476
122.57 | 0.5992 | 0.8014 | 0.046 | 0.0344 | 9.032 | 47.441 | 22.146 | 6735.419 | 5.36 | 98.505 | 1.491 | 0.87 | 315135 | 0.2288
128.7 | 0.6292 | 0.8151 | 0.0411 | 0.0317 | 8.326 | 43.734 | 19.775 | 6209.058 | 4.941 | 87.961 | 1.445 | 0.87 | 316097 | 0.2094
134.83 | 0.6592 | 0.8248 | 0.036 | 0.0288 | 7.561 | 39.713 | 17.347 | 5638.284 | 4.487 | 77.158 | 1.395 | 0.88 | 317098 | 0.1895
140.96 | 0.6891 | 0.8297 | 0.0309 | 0.0256 | 6.736 | 35.38 | 14.869 | 5023.016 | 3.997 | 66.138 | 1.343 | 0.88 | 318136 | 0.1688
147.09 | 0.7191 | 0.8232 | 0.0256 | 0.0224 | 5.883 | 30.898 | 12.347 | 4386.714 | 3.491 | 54.921 | 1.277 | 0.88 | 319212 | 0.1462
153.22 | 0.7491 | 0.7999 | 0.0203 | 0.019 | 5.001 | 26.268 | 9.791 | 3729.318 | 2.968 | 43.552 | 1.191 | 0.88 | 320325 | 0.1215
159.34 | 0.779 | 0.7505 | 0.015 | 0.0155 | 4.085 | 21.455 | 7.215 | 3046.042 | 2.424 | 32.091 | 1.074 | 0.88 | 321475 | 0.0941
165.47 | 0.809 | 0.6491 | 0.0096 | 0.012 | 3.146 | 16.525 | 4.629 | 2346.129 | 1.867 | 20.588 | 0.895 | 0.88 | 322661 | 0.0628
171.6 | 0.8389 | 0.4259 | 0.0042 | 0.0084 | 2.199 | 11.55 | 2.047 | 1639.839 | 1.305 | 9.103 | 0.566 | 0.89 | 323880 | 0.0264
177.73 | 0.8689
PROP R | PM = 13 | 0
V | J | Pe | Ct | Cp | PWR | Torque | Thrust | PWR | Torque | Thrust | THR/PWR | Mach | Reyn | FOM
(mph) | (Adv_Ratio | ) - | - | - | (Hp) | (In-Lbf) | (Lbf) | (W) | (N-m) | (N) | (g/W) | - | - | -
0 | 0 | 0 | 0.0892 | 0.0448 | 14.958 | 72.521 | 50.432 | 11154.145 | 8.193 | 224.323 | 2.051 | 0.93 | 329455 | 0.4747
6.66 | 0.0301 | 0.0586 | 0.089 | 0.0457 | 15.256 | 73.967 | 50.319 | 11376.523 | 8.357 | 223.819 | 2.006 | 0.93 | 329683 | 0.4639
13.32 | 0.0601 | 0.1145 | 0.0888 | 0.0466 | 15.575 | 75.514 | 50.186 | 11614.518 | 8.532 | 223.226 | 1.96 | 0.93 | 329941 | 0.4526
19.99 | 0.0902 | 0.1676 | 0.0885 | 0.0476 | 15.912 | 77.145 | 50.025 | 11865.3 | 8.716 | 222.51 | 1.912 | 0.93 | 330231 | 0.4409
26.65 | 0.1203 | 0.2177 | 0.0881 | 0.0487 | 16.259 | 78.831 | 49.825 | 12124.645 | 8.906 | 221.621 | 1.864 | 0.93 | 330553 | 0.4289
33.31 | 0.1503 | 0.2651 | 0.0877 | 0.0497 | 16.61 | 80.533 | 49.572 | 12386.345 | 9.099 | 220.494 | 1.815 | 0.93 | 330912 | 0.4166
39.97 | 0.1804 | 0.3096 | 0.0871 | 0.0507 | 16.953 | 82.194 | 49.246 | 12641.879 | 9.286 | 219.046 | 1.767 | 0.93 | 331309 | 0.4042
46.63 | 0.2105 | 0.3515 | 0.0864 | 0.0517 | 17.273 | 83.744 | 48.825 | 12880.227 | 9.461 | 217.174 | 1.719 | 0.93 | 331746 | 0.3916
53.3 | 0.2405 | 0.3909 | 0.0854 | 0.0525 | 17.551 | 85.095 | 48.282 | 13088.115 | 9.614 | 214.758 | 1.673 | 0.93 | 332225 | 0.379
59.96 | 0.2706 | 0.4282 | 0.0842 | 0.0532 | 17.769 | 86.152 | 47.588 | 13250.685 | 9.733 | 211.67 | 1.629 | 0.93 | 332747 | 0.3663
66.62 | 0.3006 | 0.4635 | 0.0826 | 0.0536 | 17.904 | 86.805 | 46.711 | 13351.021 | 9.807 | 207.772 | 1.587 | 0.93 | 333313 | 0.3536
73.28 | 0.3307 | 0.4971 | 0.0807 | 0.0537 | 17.938 | 86.967 | 45.63 | 13376.055 | 9.826 | 202.964 | 1.547 | 0.93 | 333925 | 0.3407
79.94 | 0.3608 | 0.5292 | 0.0784 | 0.0534 | 17.855 | 86.569 | 44.33 | 13314.799 | 9.781 | 197.179 | 1.51 | 0.93 | 334583 | 0.3278
86.61 | 0.3908 | 0.5602 | 0.0757 | 0.0528 | 17.647 | 85.56 | 42.805 | 13159.577 | 9.667 | 190.399 | 1.475 | 0.94 | 335286 | 0.3147
93.27 | 0.4209 | 0.59 | 0.0726 | 0.0518 | 17.308 | 83.916 | 41.062 | 12906.792 | 9.481 | 182.646 | 1.443 | 0.94 | 336034 | 0.3014
99.93 | 0.451 | 0.6189 | 0.0692 | 0.0504 | 16.839 | 81.64 | 39.112 | 12556.681 | 9.224 | 173.972 | 1.413 | 0.94 | 336827 | 0.288
106.59 | 0.481 | 0.6469 | 0.0654 | 0.0486 | 16.244 | 78.757 | 36.971 | 12113.206 | 8.898 | 164.445 | 1.384 | 0.94 | 337664 | 0.2744
113.25 | 0.5111 | 0.6738 | 0.0613 | 0.0465 | 15.533 | 75.311 | 34.655 | 11583.289 | 8.509 | 154.148 | 1.357 | 0.94 | 338546 | 0.2604
119.92 | 0.5412 | 0.6993 | 0.0569 | 0.0441 | 14.718 | 71.36 | 32.186 | 10975.5 | 8.062 | 143.165 | 1.33 | 0.94 | 339470 | 0.246
126.58 | 0.5712 | 0.723 | 0.0523 | 0.0413 | 13.811 | 66.958 | 29.582 | 10298.505 | 7.565 | 131.582 | 1.303 | 0.94 | 340438 | 0.231
133.24 | 0.6013 | 0.7444 | 0.0475 | 0.0384 | 12.819 | 62.153 | 26.861 | 9559.392 | 7.022 | 119.476 | 1.274 | 0.95 | 341447 | 0.2153
139.9 | 0.6314 | 0.7631 | 0.0425 | 0.0352 | 11.751 | 56.973 | 24.037 | 8762.806 | 6.437 | 106.917 | 1.244 | 0.95 | 342499 | 0.1988
146.56 | 0.6614 | 0.7781 | 0.0374 | 0.0318 | 10.611 | 51.444 | 21.126 | 7912.336 | 5.812 | 93.969 | 1.211 | 0.95 | 343592 | 0.1815
153.23 | 0.6915 | 0.7884 | 0.0321 | 0.0281 | 9.402 | 45.586 | 18.143 | 7011.348 | 5.15 | 80.7 | 1.174 | 0.95 | 344726 | 0.163
159.89 | 0.7216 | 0.7878 | 0.0267 | 0.0245 | 8.17 | 39.611 | 15.097 | 6092.46 | 4.475 | 67.151 | 1.124 | 0.95 | 345900 | 0.1424
166.55 | 0.7516 | 0.7502 | 0.0212 | 0.0212 | 7.09 | 34.373 | 11.975 | 5286.747 | 3.883 | 53.266 | 1.027 | 0.95 | 347115 | 0.1159
173.21 | 0.7817 | 0.6742 | 0.0156 | 0.0181 | 6.041 | 29.287 | 8.817 | 4504.424 | 3.309 | 39.218 | 0.888 | 0.96 | 348370 | 0.0859
179.88 | 0.8117 | 0.5409 | 0.01 | 0.015 | 5.01 | 24.289 | 5.649 | 3735.775 | 2.744 | 25.128 | 0.686 | 0.96 | 349665 | 0.0531
186.54 | 0.8418 | 0.3095 | 0.0044 | 0.012 | 4.017 | 19.476 | 2.499 | 2995.479 | 2.2 | 11.118 | 0.378 | 0.96 | 350997 | 0.0195
193.2 | 0.8719