## PER3_18x14
18x14 |  | (18x14 | .dat)
v2022- | 915
Simula | tion Date: 0 | 2022-09-22
AIRFOI | L AERO DATA | GENERATED USI | NG: POLAR | DIAGRAMS
====== | PERFORMANCE | DATA (versus | advance ra | tio and MPH) | ======
DEFINI | TIONS:
J=V/nD | (advance ra | tio)
Ct=T/( | rho * n**2 * | D**4) (thrus | t coef.)
Cp=P/( | rho * n**3 * | D**5) (power | coef.)
Pe=Ct* | J/Cp (effici | ency)
V (mo | del speed in | MPH)
Mach ( | at prop tip)
Reyn ( | at 75% of sp | an)
FOM (F | igure of Mer | it)
PROP R | PM = 1 | 0
V | J | Pe | Ct | Cp | PWR | Torque | Thrust | PWR | Torque | Thrust | THR/PWR | Mach | Reyn | FOM
(mph) | (Adv_Ratio | ) - | - | - | (Hp) | (In-Lbf) | (Lbf) | (W) | (N-m) | (N) | (g/W) | - | - | -
0 | 0 | 0 | 0.0891 | 0.0408 | 0.006 | 0.391 | 0.298 | 4.627 | 0.044 | 1.326 | 29.214 | 0.07 | 25339 | 0.5199
0.57 | 0.0332 | 0.0704 | 0.0887 | 0.0418 | 0.006 | 0.401 | 0.297 | 4.743 | 0.045 | 1.32 | 28.374 | 0.07 | 25359 | 0.5038
1.13 | 0.0664 | 0.1366 | 0.0882 | 0.0429 | 0.007 | 0.411 | 0.295 | 4.866 | 0.046 | 1.313 | 27.514 | 0.07 | 25382 | 0.4873
1.7 | 0.0997 | 0.1984 | 0.0877 | 0.044 | 0.007 | 0.422 | 0.293 | 4.994 | 0.048 | 1.305 | 26.641 | 0.07 | 25408 | 0.4703
2.27 | 0.1329 | 0.2558 | 0.087 | 0.0452 | 0.007 | 0.433 | 0.291 | 5.126 | 0.049 | 1.295 | 25.761 | 0.07 | 25437 | 0.4531
2.83 | 0.1661 | 0.3089 | 0.0862 | 0.0464 | 0.007 | 0.445 | 0.289 | 5.259 | 0.05 | 1.283 | 24.883 | 0.07 | 25469 | 0.4357
3.4 | 0.1993 | 0.3577 | 0.0853 | 0.0475 | 0.007 | 0.456 | 0.285 | 5.39 | 0.051 | 1.269 | 24.011 | 0.07 | 25505 | 0.4181
3.96 | 0.2326 | 0.4024 | 0.0842 | 0.0487 | 0.007 | 0.466 | 0.282 | 5.516 | 0.053 | 1.253 | 23.153 | 0.07 | 25545 | 0.4005
4.53 | 0.2658 | 0.4432 | 0.0828 | 0.0497 | 0.008 | 0.476 | 0.277 | 5.633 | 0.054 | 1.232 | 22.312 | 0.07 | 25588 | 0.3828
5.1 | 0.299 | 0.4802 | 0.0812 | 0.0506 | 0.008 | 0.485 | 0.272 | 5.734 | 0.055 | 1.209 | 21.492 | 0.07 | 25636 | 0.3652
5.66 | 0.3322 | 0.5138 | 0.0793 | 0.0513 | 0.008 | 0.492 | 0.265 | 5.816 | 0.056 | 1.18 | 20.696 | 0.07 | 25688 | 0.3475
6.23 | 0.3655 | 0.5442 | 0.0771 | 0.0518 | 0.008 | 0.496 | 0.258 | 5.872 | 0.056 | 1.147 | 19.925 | 0.07 | 25744 | 0.3299
6.8 | 0.3987 | 0.5714 | 0.0745 | 0.052 | 0.008 | 0.498 | 0.249 | 5.897 | 0.056 | 1.109 | 19.179 | 0.07 | 25804 | 0.3122
7.36 | 0.4319 | 0.5957 | 0.0716 | 0.0519 | 0.008 | 0.498 | 0.24 | 5.888 | 0.056 | 1.066 | 18.458 | 0.07 | 25868 | 0.2945
7.93 | 0.4651 | 0.6172 | 0.0684 | 0.0515 | 0.008 | 0.494 | 0.229 | 5.843 | 0.056 | 1.017 | 17.758 | 0.07 | 25937 | 0.2769
8.49 | 0.4984 | 0.6359 | 0.0648 | 0.0508 | 0.008 | 0.487 | 0.217 | 5.761 | 0.055 | 0.965 | 17.075 | 0.07 | 26009 | 0.2592
9.06 | 0.5316 | 0.6516 | 0.061 | 0.0498 | 0.008 | 0.477 | 0.204 | 5.643 | 0.054 | 0.908 | 16.404 | 0.07 | 26086 | 0.2416
9.63 | 0.5648 | 0.6643 | 0.057 | 0.0484 | 0.007 | 0.464 | 0.191 | 5.492 | 0.052 | 0.848 | 15.739 | 0.07 | 26167 | 0.224
10.19 | 0.598 | 0.6736 | 0.0527 | 0.0468 | 0.007 | 0.449 | 0.176 | 5.308 | 0.051 | 0.785 | 15.073 | 0.07 | 26252 | 0.2064
10.76 | 0.6313 | 0.6792 | 0.0483 | 0.0449 | 0.007 | 0.431 | 0.162 | 5.093 | 0.049 | 0.719 | 14.398 | 0.07 | 26341 | 0.1887
11.33 | 0.6645 | 0.6805 | 0.0438 | 0.0428 | 0.007 | 0.41 | 0.147 | 4.849 | 0.046 | 0.652 | 13.704 | 0.07 | 26434 | 0.171
11.89 | 0.6977 | 0.6767 | 0.0391 | 0.0404 | 0.006 | 0.387 | 0.131 | 4.576 | 0.044 | 0.582 | 12.98 | 0.07 | 26531 | 0.1531
12.46 | 0.7309 | 0.6668 | 0.0344 | 0.0377 | 0.006 | 0.361 | 0.115 | 4.275 | 0.041 | 0.512 | 12.208 | 0.07 | 26632 | 0.135
13.03 | 0.7642 | 0.6491 | 0.0296 | 0.0348 | 0.005 | 0.334 | 0.099 | 3.948 | 0.038 | 0.44 | 11.368 | 0.07 | 26737 | 0.1166
13.59 | 0.7974 | 0.6211 | 0.0247 | 0.0317 | 0.005 | 0.304 | 0.083 | 3.594 | 0.034 | 0.367 | 10.423 | 0.07 | 26845 | 0.0976
14.16 | 0.8306 | 0.5787 | 0.0198 | 0.0284 | 0.004 | 0.272 | 0.066 | 3.215 | 0.031 | 0.294 | 9.324 | 0.07 | 26958 | 0.0781
14.72 | 0.8638 | 0.5153 | 0.0148 | 0.0248 | 0.004 | 0.238 | 0.049 | 2.812 | 0.027 | 0.22 | 7.983 | 0.07 | 27074 | 0.0579
15.29 | 0.8971 | 0.4189 | 0.0098 | 0.0211 | 0.003 | 0.202 | 0.033 | 2.387 | 0.023 | 0.146 | 6.249 | 0.07 | 27194 | 0.0369
15.86 | 0.9303 | 0.2653 | 0.0049 | 0.0171 | 0.003 | 0.164 | 0.016 | 1.942 | 0.019 | 0.073 | 3.816 | 0.07 | 27318 | 0.0159
16.42 | 0.9635 | -0.0015 | 0 | 0.013 | 0.002 | 0.125 | 0 | 1.479 | 0.014 | 0 | -0.02 | 0.07 | 27445 | 0
PROP R | PM = 2 | 0
V | J | Pe | Ct | Cp | PWR | Torque | Thrust | PWR | Torque | Thrust | THR/PWR | Mach | Reyn | FOM
(mph) | (Adv_Ratio | ) - | - | - | (Hp) | (In-Lbf) | (Lbf) | (W) | (N-m) | (N) | (g/W) | - | - | -
0 | 0 | 0 | 0.0894 | 0.0366 | 0.044 | 1.402 | 1.197 | 33.178 | 0.158 | 5.322 | 16.358 | 0.14 | 50679 | 0.5833
1.15 | 0.0338 | 0.08 | 0.089 | 0.0376 | 0.046 | 1.443 | 1.191 | 34.146 | 0.163 | 5.3 | 15.827 | 0.14 | 50719 | 0.5632
2.31 | 0.0677 | 0.1546 | 0.0886 | 0.0388 | 0.047 | 1.486 | 1.185 | 35.174 | 0.168 | 5.273 | 15.287 | 0.14 | 50765 | 0.5426
3.46 | 0.1015 | 0.2236 | 0.0881 | 0.04 | 0.049 | 1.532 | 1.178 | 36.251 | 0.173 | 5.241 | 14.743 | 0.14 | 50818 | 0.5217
4.61 | 0.1353 | 0.2871 | 0.0874 | 0.0412 | 0.05 | 1.579 | 1.17 | 37.363 | 0.178 | 5.203 | 14.199 | 0.14 | 50877 | 0.5006
5.77 | 0.1691 | 0.3453 | 0.0866 | 0.0424 | 0.052 | 1.627 | 1.159 | 38.49 | 0.184 | 5.156 | 13.66 | 0.14 | 50944 | 0.4794
6.92 | 0.203 | 0.3983 | 0.0857 | 0.0437 | 0.053 | 1.674 | 1.147 | 39.607 | 0.189 | 5.1 | 13.13 | 0.14 | 51018 | 0.4583
8.07 | 0.2368 | 0.4463 | 0.0845 | 0.0448 | 0.055 | 1.719 | 1.131 | 40.681 | 0.194 | 5.032 | 12.612 | 0.14 | 51099 | 0.4373
9.23 | 0.2706 | 0.4898 | 0.0832 | 0.0459 | 0.056 | 1.761 | 1.113 | 41.677 | 0.199 | 4.95 | 12.11 | 0.14 | 51189 | 0.4164
10.38 | 0.3044 | 0.529 | 0.0815 | 0.0469 | 0.057 | 1.798 | 1.091 | 42.551 | 0.203 | 4.851 | 11.626 | 0.14 | 51288 | 0.3958
11.53 | 0.3383 | 0.5642 | 0.0795 | 0.0477 | 0.058 | 1.828 | 1.064 | 43.257 | 0.207 | 4.734 | 11.161 | 0.14 | 51395 | 0.3754
12.69 | 0.3721 | 0.5959 | 0.0772 | 0.0482 | 0.059 | 1.849 | 1.034 | 43.749 | 0.209 | 4.597 | 10.716 | 0.14 | 51510 | 0.3551
13.84 | 0.4059 | 0.6243 | 0.0746 | 0.0485 | 0.059 | 1.859 | 0.998 | 43.983 | 0.21 | 4.439 | 10.291 | 0.14 | 51635 | 0.3351
14.99 | 0.4397 | 0.6496 | 0.0715 | 0.0484 | 0.059 | 1.856 | 0.957 | 43.926 | 0.21 | 4.258 | 9.885 | 0.14 | 51768 | 0.3153
16.14 | 0.4736 | 0.6721 | 0.0682 | 0.048 | 0.058 | 1.841 | 0.912 | 43.562 | 0.208 | 4.057 | 9.496 | 0.14 | 51909 | 0.2956
17.3 | 0.5074 | 0.6918 | 0.0645 | 0.0473 | 0.058 | 1.813 | 0.863 | 42.892 | 0.205 | 3.837 | 9.123 | 0.14 | 52060 | 0.2762
18.45 | 0.5412 | 0.7087 | 0.0605 | 0.0462 | 0.056 | 1.772 | 0.81 | 41.922 | 0.2 | 3.602 | 8.762 | 0.14 | 52219 | 0.257
19.6 | 0.5751 | 0.7227 | 0.0563 | 0.0448 | 0.055 | 1.718 | 0.754 | 40.664 | 0.194 | 3.353 | 8.409 | 0.15 | 52386 | 0.238
20.76 | 0.6089 | 0.7336 | 0.052 | 0.0431 | 0.052 | 1.654 | 0.695 | 39.129 | 0.187 | 3.093 | 8.062 | 0.15 | 52561 | 0.2192
21.91 | 0.6427 | 0.7411 | 0.0474 | 0.0411 | 0.05 | 1.577 | 0.635 | 37.327 | 0.178 | 2.824 | 7.715 | 0.15 | 52745 | 0.2004
23.06 | 0.6765 | 0.7446 | 0.0428 | 0.0389 | 0.047 | 1.49 | 0.573 | 35.268 | 0.168 | 2.547 | 7.364 | 0.15 | 52938 | 0.1816
24.22 | 0.7104 | 0.7434 | 0.038 | 0.0363 | 0.044 | 1.393 | 0.509 | 32.958 | 0.157 | 2.263 | 7.002 | 0.15 | 53138 | 0.1628
25.37 | 0.7442 | 0.7364 | 0.0332 | 0.0335 | 0.041 | 1.285 | 0.444 | 30.404 | 0.145 | 1.974 | 6.621 | 0.15 | 53347 | 0.1438
26.52 | 0.778 | 0.7217 | 0.0282 | 0.0304 | 0.037 | 1.167 | 0.378 | 27.614 | 0.132 | 1.681 | 6.207 | 0.15 | 53563 | 0.1244
27.68 | 0.8118 | 0.6964 | 0.0233 | 0.0271 | 0.033 | 1.039 | 0.311 | 24.595 | 0.117 | 1.384 | 5.739 | 0.15 | 53788 | 0.1044
28.83 | 0.8457 | 0.6552 | 0.0182 | 0.0235 | 0.029 | 0.903 | 0.244 | 21.357 | 0.102 | 1.086 | 5.184 | 0.15 | 54020 | 0.0835
29.98 | 0.8795 | 0.5884 | 0.0132 | 0.0197 | 0.024 | 0.757 | 0.177 | 17.912 | 0.086 | 0.786 | 4.477 | 0.15 | 54261 | 0.0614
31.14 | 0.9133 | 0.4753 | 0.0082 | 0.0157 | 0.019 | 0.603 | 0.11 | 14.277 | 0.068 | 0.488 | 3.482 | 0.15 | 54509 | 0.0376
32.29 | 0.9471 | 0.2632 | 0.0032 | 0.0115 | 0.014 | 0.443 | 0.043 | 10.471 | 0.05 | 0.191 | 1.859 | 0.15 | 54764 | 0.0126
33.44 | 0.981
PROP R | PM = 3 | 0
V | J | Pe | Ct | Cp | PWR | Torque | Thrust | PWR | Torque | Thrust | THR/PWR | Mach | Reyn | FOM
(mph) | (Adv_Ratio | ) - | - | - | (Hp) | (In-Lbf) | (Lbf) | (W) | (N-m) | (N) | (g/W) | - | - | -
0 | 0 | 0 | 0.0896 | 0.0349 | 0.143 | 3.009 | 2.699 | 106.796 | 0.34 | 12.004 | 11.462 | 0.21 | 76017 | 0.6138
1.73 | 0.0337 | 0.0838 | 0.0893 | 0.036 | 0.148 | 3.102 | 2.688 | 110.089 | 0.35 | 11.956 | 11.075 | 0.21 | 76078 | 0.5919
3.45 | 0.0675 | 0.1616 | 0.0888 | 0.0371 | 0.152 | 3.2 | 2.675 | 113.594 | 0.362 | 11.899 | 10.681 | 0.21 | 76147 | 0.5695
5.18 | 0.1012 | 0.2334 | 0.0883 | 0.0383 | 0.157 | 3.304 | 2.66 | 117.275 | 0.373 | 11.83 | 10.286 | 0.21 | 76226 | 0.5469
6.9 | 0.135 | 0.2993 | 0.0877 | 0.0396 | 0.162 | 3.411 | 2.641 | 121.084 | 0.385 | 11.747 | 9.893 | 0.21 | 76314 | 0.5241
8.63 | 0.1687 | 0.3595 | 0.087 | 0.0408 | 0.168 | 3.521 | 2.618 | 124.957 | 0.398 | 11.646 | 9.504 | 0.21 | 76413 | 0.5013
10.35 | 0.2025 | 0.414 | 0.086 | 0.0421 | 0.173 | 3.629 | 2.591 | 128.807 | 0.41 | 11.524 | 9.123 | 0.21 | 76524 | 0.4787
12.08 | 0.2362 | 0.4634 | 0.0849 | 0.0433 | 0.178 | 3.734 | 2.557 | 132.531 | 0.422 | 11.375 | 8.752 | 0.21 | 76646 | 0.4562
13.8 | 0.2699 | 0.5079 | 0.0836 | 0.0444 | 0.182 | 3.832 | 2.517 | 136.003 | 0.433 | 11.194 | 8.393 | 0.21 | 76780 | 0.4341
15.53 | 0.3037 | 0.5479 | 0.082 | 0.0454 | 0.187 | 3.918 | 2.468 | 139.081 | 0.443 | 10.978 | 8.049 | 0.22 | 76927 | 0.4122
17.25 | 0.3374 | 0.5839 | 0.08 | 0.0463 | 0.19 | 3.99 | 2.41 | 141.608 | 0.451 | 10.72 | 7.719 | 0.22 | 77087 | 0.3906
18.98 | 0.3712 | 0.6162 | 0.0778 | 0.0468 | 0.192 | 4.041 | 2.342 | 143.423 | 0.457 | 10.416 | 7.405 | 0.22 | 77260 | 0.3694
20.71 | 0.4049 | 0.6451 | 0.0751 | 0.0472 | 0.194 | 4.068 | 2.262 | 144.375 | 0.46 | 10.063 | 7.107 | 0.22 | 77445 | 0.3485
22.43 | 0.4386 | 0.671 | 0.0721 | 0.0471 | 0.194 | 4.067 | 2.172 | 144.348 | 0.459 | 9.66 | 6.824 | 0.22 | 77644 | 0.3278
24.16 | 0.4724 | 0.6942 | 0.0688 | 0.0468 | 0.192 | 4.037 | 2.071 | 143.284 | 0.456 | 9.211 | 6.555 | 0.22 | 77856 | 0.3075
25.88 | 0.5061 | 0.7146 | 0.0651 | 0.0461 | 0.189 | 3.977 | 1.96 | 141.172 | 0.449 | 8.719 | 6.298 | 0.22 | 78080 | 0.2875
27.61 | 0.5399 | 0.7324 | 0.0612 | 0.0451 | 0.185 | 3.889 | 1.842 | 138.035 | 0.439 | 8.192 | 6.052 | 0.22 | 78317 | 0.2677
29.33 | 0.5736 | 0.7475 | 0.057 | 0.0437 | 0.18 | 3.773 | 1.716 | 133.907 | 0.426 | 7.634 | 5.813 | 0.22 | 78567 | 0.2483
31.06 | 0.6074 | 0.7598 | 0.0526 | 0.0421 | 0.173 | 3.63 | 1.585 | 128.824 | 0.41 | 7.05 | 5.581 | 0.22 | 78830 | 0.229
32.78 | 0.6411 | 0.769 | 0.0481 | 0.0401 | 0.165 | 3.46 | 1.449 | 122.82 | 0.391 | 6.445 | 5.351 | 0.22 | 79104 | 0.21
34.51 | 0.6748 | 0.7748 | 0.0435 | 0.0379 | 0.155 | 3.266 | 1.309 | 115.923 | 0.369 | 5.822 | 5.121 | 0.22 | 79391 | 0.191
36.23 | 0.7086 | 0.7764 | 0.0387 | 0.0353 | 0.145 | 3.047 | 1.166 | 108.157 | 0.344 | 5.184 | 4.888 | 0.22 | 79691 | 0.172
37.96 | 0.7423 | 0.773 | 0.0339 | 0.0325 | 0.133 | 2.805 | 1.019 | 99.546 | 0.317 | 4.534 | 4.645 | 0.22 | 80002 | 0.1529
39.69 | 0.7761 | 0.7629 | 0.0289 | 0.0294 | 0.121 | 2.539 | 0.871 | 90.112 | 0.287 | 3.875 | 4.385 | 0.22 | 80325 | 0.1334
41.41 | 0.8098 | 0.7435 | 0.024 | 0.0261 | 0.107 | 2.251 | 0.721 | 79.882 | 0.254 | 3.208 | 4.096 | 0.22 | 80661 | 0.1134
43.14 | 0.8435 | 0.7102 | 0.0189 | 0.0225 | 0.092 | 1.941 | 0.57 | 68.887 | 0.219 | 2.537 | 3.756 | 0.22 | 81008 | 0.0925
44.86 | 0.8773 | 0.6539 | 0.0139 | 0.0187 | 0.077 | 1.611 | 0.419 | 57.171 | 0.182 | 1.864 | 3.325 | 0.22 | 81367 | 0.0702
46.59 | 0.911 | 0.5543 | 0.0089 | 0.0146 | 0.06 | 1.262 | 0.268 | 44.788 | 0.143 | 1.192 | 2.714 | 0.22 | 81737 | 0.0458
48.31 | 0.9448 | 0.3565 | 0.0039 | 0.0104 | 0.043 | 0.896 | 0.118 | 31.807 | 0.101 | 0.525 | 1.683 | 0.22 | 82119 | 0.0189
50.04 | 0.9785 | -0.1915 | -0.0011 | 0.0058 | 0.024 | 0.504 | -0.034 | 17.877 | 0.057 | -0.153 | -0.873 | 0.22 | 82460 | 0
PROP R | PM = 4 | 0
V | J | Pe | Ct | Cp | PWR | Torque | Thrust | PWR | Torque | Thrust | THR/PWR | Mach | Reyn | FOM
(mph) | (Adv_Ratio | ) - | - | - | (Hp) | (In-Lbf) | (Lbf) | (W) | (N-m) | (N) | (g/W) | - | - | -
0 | 0 | 0 | 0.0898 | 0.034 | 0.331 | 5.213 | 4.809 | 246.723 | 0.589 | 21.391 | 8.841 | 0.29 | 101355 | 0.632
2.29 | 0.0336 | 0.0857 | 0.0895 | 0.0351 | 0.341 | 5.379 | 4.791 | 254.545 | 0.608 | 21.311 | 8.537 | 0.29 | 101435 | 0.6091
4.58 | 0.0671 | 0.1651 | 0.0891 | 0.0362 | 0.353 | 5.555 | 4.77 | 262.884 | 0.628 | 21.215 | 8.229 | 0.29 | 101527 | 0.5859
6.87 | 0.1007 | 0.2384 | 0.0886 | 0.0374 | 0.364 | 5.74 | 4.744 | 271.659 | 0.649 | 21.1 | 7.92 | 0.29 | 101631 | 0.5623
9.15 | 0.1343 | 0.3055 | 0.088 | 0.0387 | 0.377 | 5.933 | 4.712 | 280.763 | 0.67 | 20.96 | 7.612 | 0.29 | 101748 | 0.5387
11.44 | 0.1678 | 0.3666 | 0.0873 | 0.04 | 0.389 | 6.129 | 4.674 | 290.043 | 0.692 | 20.789 | 7.309 | 0.29 | 101879 | 0.5151
13.73 | 0.2014 | 0.4221 | 0.0864 | 0.0412 | 0.401 | 6.325 | 4.627 | 299.306 | 0.715 | 20.58 | 7.012 | 0.29 | 102025 | 0.4916
16.02 | 0.235 | 0.4721 | 0.0854 | 0.0425 | 0.413 | 6.515 | 4.57 | 308.305 | 0.736 | 20.326 | 6.723 | 0.29 | 102187 | 0.4685
18.31 | 0.2685 | 0.5172 | 0.0841 | 0.0436 | 0.425 | 6.693 | 4.5 | 316.749 | 0.756 | 20.017 | 6.444 | 0.29 | 102364 | 0.4456
20.6 | 0.3021 | 0.5577 | 0.0825 | 0.0447 | 0.435 | 6.853 | 4.416 | 324.301 | 0.774 | 19.644 | 6.177 | 0.29 | 102558 | 0.4231
22.89 | 0.3357 | 0.5941 | 0.0806 | 0.0456 | 0.443 | 6.986 | 4.316 | 330.59 | 0.789 | 19.197 | 5.921 | 0.29 | 102769 | 0.401
25.17 | 0.3692 | 0.6267 | 0.0784 | 0.0462 | 0.45 | 7.084 | 4.197 | 335.23 | 0.8 | 18.669 | 5.679 | 0.29 | 102997 | 0.3793
27.46 | 0.4028 | 0.656 | 0.0758 | 0.0466 | 0.453 | 7.139 | 4.059 | 337.857 | 0.807 | 18.054 | 5.449 | 0.29 | 103243 | 0.3579
29.75 | 0.4364 | 0.6824 | 0.0729 | 0.0466 | 0.454 | 7.146 | 3.901 | 338.182 | 0.807 | 17.35 | 5.232 | 0.29 | 103505 | 0.3368
32.04 | 0.4699 | 0.7059 | 0.0696 | 0.0463 | 0.451 | 7.101 | 3.724 | 336.046 | 0.802 | 16.562 | 5.026 | 0.29 | 103785 | 0.3161
34.33 | 0.5035 | 0.7269 | 0.0659 | 0.0457 | 0.444 | 7.003 | 3.529 | 331.415 | 0.791 | 15.698 | 4.83 | 0.29 | 104081 | 0.2958
36.62 | 0.537 | 0.7454 | 0.062 | 0.0447 | 0.435 | 6.853 | 3.32 | 324.328 | 0.774 | 14.768 | 4.643 | 0.29 | 104395 | 0.2758
38.91 | 0.5706 | 0.7613 | 0.0579 | 0.0434 | 0.422 | 6.653 | 3.099 | 314.864 | 0.752 | 13.783 | 4.464 | 0.29 | 104725 | 0.2561
41.19 | 0.6042 | 0.7747 | 0.0536 | 0.0418 | 0.406 | 6.405 | 2.867 | 303.106 | 0.724 | 12.75 | 4.29 | 0.29 | 105072 | 0.2367
43.48 | 0.6377 | 0.7852 | 0.0491 | 0.0398 | 0.388 | 6.11 | 2.626 | 289.131 | 0.69 | 11.679 | 4.119 | 0.29 | 105435 | 0.2176
45.77 | 0.6713 | 0.7926 | 0.0444 | 0.0376 | 0.366 | 5.769 | 2.377 | 273.007 | 0.652 | 10.575 | 3.95 | 0.29 | 105814 | 0.1985
48.06 | 0.7049 | 0.7963 | 0.0397 | 0.0351 | 0.342 | 5.384 | 2.123 | 254.793 | 0.608 | 9.444 | 3.78 | 0.29 | 106209 | 0.1795
50.35 | 0.7384 | 0.7956 | 0.0348 | 0.0323 | 0.315 | 4.956 | 1.864 | 234.541 | 0.56 | 8.291 | 3.605 | 0.29 | 106620 | 0.1604
52.64 | 0.772 | 0.7892 | 0.0299 | 0.0293 | 0.285 | 4.486 | 1.601 | 212.306 | 0.507 | 7.12 | 3.42 | 0.29 | 107048 | 0.141
54.93 | 0.8056 | 0.7747 | 0.0249 | 0.0259 | 0.252 | 3.976 | 1.335 | 188.149 | 0.449 | 5.936 | 3.217 | 0.29 | 107491 | 0.1212
57.21 | 0.8391 | 0.7482 | 0.0199 | 0.0223 | 0.217 | 3.426 | 1.066 | 162.143 | 0.387 | 4.743 | 2.983 | 0.3 | 107949 | 0.1004
59.5 | 0.8727 | 0.702 | 0.0149 | 0.0185 | 0.18 | 2.84 | 0.797 | 134.386 | 0.321 | 3.547 | 2.691 | 0.3 | 108423 | 0.0783
61.79 | 0.9063 | 0.6185 | 0.0099 | 0.0145 | 0.141 | 2.219 | 0.529 | 105.004 | 0.251 | 2.351 | 2.283 | 0.3 | 108912 | 0.0541
64.08 | 0.9398 | 0.4494 | 0.0049 | 0.0102 | 0.099 | 1.567 | 0.262 | 74.157 | 0.177 | 1.163 | 1.6 | 0.3 | 109416 | 0.0267
66.37 | 0.9734 | -0.0104 | -0.0001 | 0.0058 | 0.056 | 0.885 | -0.003 | 41.9 | 0.1 | -0.015 | -0.036 | 0.3 | 109926 | 0
PROP R | PM = 5 | 0
V | J | Pe | Ct | Cp | PWR | Torque | Thrust | PWR | Torque | Thrust | THR/PWR | Mach | Reyn | FOM
(mph) | (Adv_Ratio | ) - | - | - | (Hp) | (In-Lbf) | (Lbf) | (W) | (N-m) | (N) | (g/W) | - | - | -
0 | 0 | 0 | 0.0901 | 0.0335 | 0.637 | 8.028 | 7.533 | 474.892 | 0.907 | 33.509 | 7.195 | 0.36 | 126691 | 0.6438
2.86 | 0.0336 | 0.0872 | 0.0898 | 0.0346 | 0.657 | 8.288 | 7.507 | 490.276 | 0.936 | 33.392 | 6.945 | 0.36 | 126792 | 0.6203
5.73 | 0.0672 | 0.168 | 0.0894 | 0.0358 | 0.68 | 8.566 | 7.476 | 506.71 | 0.968 | 33.251 | 6.692 | 0.36 | 126906 | 0.5964
8.59 | 0.1008 | 0.2424 | 0.0889 | 0.037 | 0.703 | 8.859 | 7.437 | 524.045 | 1.001 | 33.082 | 6.437 | 0.36 | 127036 | 0.5723
11.45 | 0.1344 | 0.3105 | 0.0884 | 0.0382 | 0.727 | 9.164 | 7.391 | 542.076 | 1.035 | 32.875 | 6.184 | 0.36 | 127183 | 0.5481
14.31 | 0.168 | 0.3724 | 0.0877 | 0.0395 | 0.752 | 9.475 | 7.334 | 560.51 | 1.07 | 32.621 | 5.935 | 0.36 | 127347 | 0.5239
17.18 | 0.2015 | 0.4285 | 0.0868 | 0.0408 | 0.776 | 9.787 | 7.264 | 578.964 | 1.106 | 32.308 | 5.69 | 0.36 | 127530 | 0.4999
20.04 | 0.2351 | 0.4791 | 0.0858 | 0.0421 | 0.801 | 10.091 | 7.177 | 596.956 | 1.14 | 31.924 | 5.453 | 0.36 | 127732 | 0.4762
22.9 | 0.2687 | 0.5246 | 0.0846 | 0.0433 | 0.823 | 10.378 | 7.072 | 613.905 | 1.172 | 31.454 | 5.225 | 0.36 | 127954 | 0.4529
25.77 | 0.3023 | 0.5654 | 0.083 | 0.0444 | 0.844 | 10.635 | 6.943 | 629.138 | 1.202 | 30.884 | 5.006 | 0.36 | 128197 | 0.43
28.63 | 0.3359 | 0.6021 | 0.0812 | 0.0453 | 0.861 | 10.851 | 6.789 | 641.913 | 1.226 | 30.198 | 4.797 | 0.36 | 128461 | 0.4074
31.49 | 0.3695 | 0.6349 | 0.079 | 0.046 | 0.874 | 11.012 | 6.606 | 651.453 | 1.244 | 29.382 | 4.599 | 0.36 | 128746 | 0.3853
34.35 | 0.4031 | 0.6645 | 0.0764 | 0.0464 | 0.881 | 11.107 | 6.391 | 657.02 | 1.255 | 28.427 | 4.412 | 0.36 | 129054 | 0.3636
37.22 | 0.4367 | 0.691 | 0.0735 | 0.0464 | 0.882 | 11.124 | 6.144 | 658.027 | 1.257 | 27.33 | 4.235 | 0.36 | 129382 | 0.3422
40.08 | 0.4703 | 0.7149 | 0.0702 | 0.0462 | 0.877 | 11.058 | 5.867 | 654.141 | 1.249 | 26.098 | 4.068 | 0.36 | 129733 | 0.3212
42.94 | 0.5039 | 0.7362 | 0.0665 | 0.0455 | 0.865 | 10.908 | 5.563 | 645.281 | 1.232 | 24.745 | 3.91 | 0.36 | 130104 | 0.3007
45.81 | 0.5375 | 0.755 | 0.0626 | 0.0446 | 0.847 | 10.676 | 5.235 | 631.521 | 1.206 | 23.286 | 3.76 | 0.36 | 130497 | 0.2804
48.67 | 0.5711 | 0.7715 | 0.0584 | 0.0433 | 0.822 | 10.363 | 4.887 | 613.011 | 1.171 | 21.737 | 3.616 | 0.36 | 130910 | 0.2606
51.53 | 0.6046 | 0.7854 | 0.0541 | 0.0416 | 0.791 | 9.972 | 4.522 | 589.917 | 1.127 | 20.113 | 3.477 | 0.36 | 131344 | 0.241
54.4 | 0.6382 | 0.7967 | 0.0495 | 0.0397 | 0.754 | 9.507 | 4.143 | 562.393 | 1.074 | 18.426 | 3.341 | 0.36 | 131799 | 0.2217
57.26 | 0.6718 | 0.8051 | 0.0449 | 0.0374 | 0.712 | 8.969 | 3.752 | 530.575 | 1.013 | 16.688 | 3.207 | 0.37 | 132274 | 0.2025
60.12 | 0.7054 | 0.81 | 0.0401 | 0.0349 | 0.663 | 8.361 | 3.351 | 494.578 | 0.945 | 14.906 | 3.073 | 0.37 | 132769 | 0.1834
62.98 | 0.739 | 0.8108 | 0.0352 | 0.0321 | 0.61 | 7.683 | 2.943 | 454.511 | 0.868 | 13.089 | 2.937 | 0.37 | 133284 | 0.1642
65.85 | 0.7726 | 0.8063 | 0.0302 | 0.029 | 0.55 | 6.939 | 2.528 | 410.479 | 0.784 | 11.244 | 2.793 | 0.37 | 133819 | 0.1448
68.71 | 0.8062 | 0.7943 | 0.0252 | 0.0256 | 0.486 | 6.13 | 2.108 | 362.604 | 0.693 | 9.377 | 2.637 | 0.37 | 134373 | 0.1248
71.57 | 0.8398 | 0.7711 | 0.0202 | 0.0219 | 0.417 | 5.258 | 1.685 | 311.035 | 0.594 | 7.496 | 2.458 | 0.37 | 134947 | 0.104
74.44 | 0.8734 | 0.7291 | 0.0151 | 0.0181 | 0.343 | 4.327 | 1.261 | 255.964 | 0.489 | 5.609 | 2.234 | 0.37 | 135541 | 0.0818
77.3 | 0.907 | 0.6509 | 0.01 | 0.0139 | 0.265 | 3.341 | 0.837 | 197.644 | 0.377 | 3.723 | 1.921 | 0.37 | 136153 | 0.0573
80.16 | 0.9406 | 0.486 | 0.005 | 0.0096 | 0.183 | 2.306 | 0.416 | 136.397 | 0.26 | 1.85 | 1.383 | 0.37 | 136784 | 0.0291
83.02 | 0.9741 | -0.0048 | 0 | 0.0051 | 0.097 | 1.222 | -0.002 | 72.296 | 0.138 | -0.009 | -0.013 | 0.37 | 137421 | 0
PROP R | PM = 6 | 0
V | J | Pe | Ct | Cp | PWR | Torque | Thrust | PWR | Torque | Thrust | THR/PWR | Mach | Reyn | FOM
(mph) | (Adv_Ratio | ) - | - | - | (Hp) | (In-Lbf) | (Lbf) | (W) | (N-m) | (N) | (g/W) | - | - | -
0 | 0 | 0 | 0.0903 | 0.0333 | 1.092 | 11.472 | 10.879 | 814.388 | 1.296 | 48.389 | 6.059 | 0.43 | 152027 | 0.6514
3.44 | 0.0336 | 0.0882 | 0.09 | 0.0343 | 1.128 | 11.849 | 10.844 | 841.137 | 1.339 | 48.234 | 5.847 | 0.43 | 152147 | 0.6277
6.88 | 0.0673 | 0.1698 | 0.0897 | 0.0355 | 1.166 | 12.253 | 10.802 | 869.783 | 1.384 | 48.048 | 5.633 | 0.43 | 152285 | 0.6035
10.32 | 0.1009 | 0.245 | 0.0893 | 0.0368 | 1.207 | 12.68 | 10.751 | 900.085 | 1.433 | 47.822 | 5.418 | 0.43 | 152441 | 0.5791
13.76 | 0.1345 | 0.3138 | 0.0888 | 0.038 | 1.249 | 13.125 | 10.689 | 931.698 | 1.483 | 47.544 | 5.204 | 0.43 | 152617 | 0.5546
17.19 | 0.1681 | 0.3763 | 0.0881 | 0.0394 | 1.293 | 13.582 | 10.612 | 964.126 | 1.534 | 47.201 | 4.992 | 0.43 | 152814 | 0.5301
20.63 | 0.2018 | 0.4329 | 0.0873 | 0.0407 | 1.337 | 14.041 | 10.516 | 996.708 | 1.586 | 46.774 | 4.785 | 0.43 | 153033 | 0.5059
24.07 | 0.2354 | 0.4838 | 0.0863 | 0.042 | 1.379 | 14.49 | 10.397 | 1028.598 | 1.637 | 46.246 | 4.585 | 0.43 | 153276 | 0.4819
27.51 | 0.269 | 0.5296 | 0.0851 | 0.0432 | 1.42 | 14.915 | 10.25 | 1058.771 | 1.685 | 45.594 | 4.391 | 0.43 | 153543 | 0.4583
30.95 | 0.3026 | 0.5707 | 0.0836 | 0.0443 | 1.456 | 15.299 | 10.071 | 1086.032 | 1.728 | 44.796 | 4.206 | 0.43 | 153834 | 0.4351
34.39 | 0.3363 | 0.6075 | 0.0818 | 0.0453 | 1.487 | 15.623 | 9.853 | 1109.053 | 1.765 | 43.828 | 4.03 | 0.43 | 154152 | 0.4123
37.83 | 0.3699 | 0.6406 | 0.0797 | 0.046 | 1.511 | 15.868 | 9.593 | 1126.443 | 1.793 | 42.67 | 3.863 | 0.43 | 154495 | 0.39
41.27 | 0.4035 | 0.6703 | 0.0771 | 0.0464 | 1.525 | 16.015 | 9.286 | 1136.87 | 1.809 | 41.306 | 3.705 | 0.43 | 154865 | 0.368
44.71 | 0.4371 | 0.697 | 0.0742 | 0.0465 | 1.528 | 16.049 | 8.933 | 1139.268 | 1.813 | 39.733 | 3.556 | 0.43 | 155260 | 0.3465
48.15 | 0.4708 | 0.7211 | 0.0709 | 0.0463 | 1.519 | 15.961 | 8.534 | 1133.022 | 1.803 | 37.959 | 3.416 | 0.43 | 155682 | 0.3253
51.58 | 0.5044 | 0.7426 | 0.0672 | 0.0456 | 1.499 | 15.749 | 8.094 | 1117.963 | 1.779 | 36.004 | 3.284 | 0.43 | 156129 | 0.3046
55.02 | 0.538 | 0.7619 | 0.0633 | 0.0447 | 1.467 | 15.414 | 7.619 | 1094.216 | 1.741 | 33.891 | 3.158 | 0.43 | 156601 | 0.2842
58.46 | 0.5716 | 0.7787 | 0.0591 | 0.0434 | 1.424 | 14.961 | 7.114 | 1062.044 | 1.69 | 31.645 | 3.038 | 0.44 | 157098 | 0.2642
61.9 | 0.6053 | 0.7932 | 0.0547 | 0.0417 | 1.37 | 14.393 | 6.584 | 1021.743 | 1.626 | 29.287 | 2.923 | 0.44 | 157620 | 0.2445
65.34 | 0.6389 | 0.8051 | 0.0501 | 0.0398 | 1.306 | 13.715 | 6.033 | 973.592 | 1.55 | 26.835 | 2.811 | 0.44 | 158167 | 0.225
68.78 | 0.6725 | 0.8142 | 0.0454 | 0.0375 | 1.231 | 12.93 | 5.464 | 917.833 | 1.461 | 24.306 | 2.7 | 0.44 | 158739 | 0.2058
72.22 | 0.7061 | 0.8201 | 0.0405 | 0.0349 | 1.146 | 12.04 | 4.881 | 854.678 | 1.36 | 21.712 | 2.59 | 0.44 | 159334 | 0.1866
75.66 | 0.7398 | 0.8222 | 0.0356 | 0.032 | 1.052 | 11.049 | 4.286 | 784.315 | 1.248 | 19.066 | 2.479 | 0.44 | 159953 | 0.1673
79.1 | 0.7734 | 0.8192 | 0.0306 | 0.0289 | 0.948 | 9.959 | 3.682 | 706.935 | 1.125 | 16.378 | 2.362 | 0.44 | 160597 | 0.1478
82.53 | 0.807 | 0.8092 | 0.0255 | 0.0254 | 0.835 | 8.773 | 3.071 | 622.753 | 0.991 | 13.658 | 2.236 | 0.44 | 161264 | 0.1277
85.97 | 0.8406 | 0.7886 | 0.0204 | 0.0217 | 0.713 | 7.495 | 2.454 | 532.03 | 0.847 | 10.916 | 2.092 | 0.44 | 161954 | 0.1068
89.41 | 0.8743 | 0.75 | 0.0152 | 0.0178 | 0.583 | 6.129 | 1.835 | 435.11 | 0.692 | 8.164 | 1.913 | 0.44 | 162668 | 0.0845
92.85 | 0.9079 | 0.676 | 0.0101 | 0.0136 | 0.446 | 4.683 | 1.217 | 332.442 | 0.529 | 5.414 | 1.661 | 0.45 | 163404 | 0.0597
96.29 | 0.9415 | 0.514 | 0.005 | 0.0092 | 0.301 | 3.164 | 0.603 | 224.601 | 0.357 | 2.682 | 1.218 | 0.45 | 164162 | 0.0308
99.73 | 0.9751 | -0.0129 | -0.0001 | 0.0046 | 0.15 | 1.572 | -0.007 | 111.583 | 0.178 | -0.032 | -0.029 | 0.45 | 164924 | 0
PROP R | PM = 7 | 0
V | J | Pe | Ct | Cp | PWR | Torque | Thrust | PWR | Torque | Thrust | THR/PWR | Mach | Reyn | FOM
(mph) | (Adv_Ratio | ) - | - | - | (Hp) | (In-Lbf) | (Lbf) | (W) | (N-m) | (N) | (g/W) | - | - | -
0 | 0 | 0 | 0.0906 | 0.0332 | 1.73 | 15.576 | 14.853 | 1289.952 | 1.76 | 66.065 | 5.223 | 0.5 | 177360 | 0.6561
4.02 | 0.0337 | 0.0887 | 0.0903 | 0.0343 | 1.787 | 16.091 | 14.81 | 1332.638 | 1.818 | 65.876 | 5.041 | 0.5 | 177501 | 0.6324
8.03 | 0.0673 | 0.171 | 0.09 | 0.0354 | 1.849 | 16.645 | 14.759 | 1378.49 | 1.881 | 65.648 | 4.856 | 0.5 | 177661 | 0.6082
12.05 | 0.101 | 0.2467 | 0.0897 | 0.0367 | 1.914 | 17.232 | 14.697 | 1427.154 | 1.947 | 65.37 | 4.671 | 0.5 | 177843 | 0.5837
16.06 | 0.1346 | 0.3159 | 0.0892 | 0.038 | 1.982 | 17.848 | 14.619 | 1478.11 | 2.016 | 65.026 | 4.486 | 0.5 | 178048 | 0.5591
20.08 | 0.1683 | 0.3788 | 0.0886 | 0.0394 | 2.053 | 18.481 | 14.522 | 1530.593 | 2.088 | 64.596 | 4.304 | 0.5 | 178278 | 0.5346
24.09 | 0.2019 | 0.4357 | 0.0879 | 0.0407 | 2.124 | 19.121 | 14.401 | 1583.555 | 2.16 | 64.056 | 4.125 | 0.5 | 178534 | 0.5103
28.11 | 0.2356 | 0.4869 | 0.0869 | 0.0421 | 2.193 | 19.75 | 14.249 | 1635.644 | 2.231 | 63.38 | 3.951 | 0.5 | 178817 | 0.4862
32.12 | 0.2692 | 0.5329 | 0.0858 | 0.0433 | 2.26 | 20.348 | 14.059 | 1685.191 | 2.299 | 62.535 | 3.784 | 0.5 | 179129 | 0.4625
36.14 | 0.3029 | 0.5741 | 0.0843 | 0.0445 | 2.32 | 20.892 | 13.824 | 1730.236 | 2.36 | 61.49 | 3.624 | 0.5 | 179470 | 0.4392
40.15 | 0.3365 | 0.6111 | 0.0826 | 0.0455 | 2.372 | 21.355 | 13.537 | 1768.581 | 2.413 | 60.211 | 3.472 | 0.5 | 179841 | 0.4164
44.17 | 0.3702 | 0.6443 | 0.0805 | 0.0462 | 2.411 | 21.709 | 13.189 | 1797.916 | 2.453 | 58.667 | 3.327 | 0.5 | 180242 | 0.3939
48.18 | 0.4038 | 0.6741 | 0.0779 | 0.0467 | 2.435 | 21.928 | 12.778 | 1816.02 | 2.477 | 56.835 | 3.191 | 0.5 | 180674 | 0.3719
52.2 | 0.4375 | 0.701 | 0.075 | 0.0468 | 2.442 | 21.989 | 12.299 | 1821.089 | 2.484 | 54.708 | 3.063 | 0.5 | 181136 | 0.3502
56.21 | 0.4711 | 0.7253 | 0.0717 | 0.0466 | 2.43 | 21.88 | 11.757 | 1812.064 | 2.472 | 52.297 | 2.943 | 0.51 | 181629 | 0.329
60.23 | 0.5048 | 0.7471 | 0.0681 | 0.046 | 2.399 | 21.597 | 11.158 | 1788.632 | 2.44 | 49.63 | 2.829 | 0.51 | 182152 | 0.3081
64.25 | 0.5384 | 0.7666 | 0.0641 | 0.045 | 2.348 | 21.142 | 10.508 | 1750.98 | 2.389 | 46.738 | 2.722 | 0.51 | 182704 | 0.2876
68.26 | 0.5721 | 0.7839 | 0.0599 | 0.0437 | 2.279 | 20.521 | 9.815 | 1699.535 | 2.318 | 43.657 | 2.619 | 0.51 | 183286 | 0.2675
72.28 | 0.6057 | 0.7988 | 0.0554 | 0.042 | 2.192 | 19.74 | 9.086 | 1634.792 | 2.23 | 40.416 | 2.521 | 0.51 | 183896 | 0.2477
76.29 | 0.6394 | 0.8113 | 0.0508 | 0.04 | 2.088 | 18.803 | 8.328 | 1557.223 | 2.124 | 37.042 | 2.426 | 0.51 | 184536 | 0.2282
80.31 | 0.673 | 0.8211 | 0.046 | 0.0377 | 1.968 | 17.716 | 7.545 | 1467.237 | 2.002 | 33.558 | 2.332 | 0.51 | 185204 | 0.2088
84.32 | 0.7067 | 0.8279 | 0.0411 | 0.0351 | 1.831 | 16.484 | 6.741 | 1365.187 | 1.862 | 29.983 | 2.24 | 0.51 | 185900 | 0.1895
88.34 | 0.7404 | 0.831 | 0.0361 | 0.0322 | 1.678 | 15.11 | 5.92 | 1251.389 | 1.707 | 26.333 | 2.146 | 0.51 | 186624 | 0.1702
92.35 | 0.774 | 0.8294 | 0.031 | 0.029 | 1.51 | 13.598 | 5.086 | 1126.154 | 1.536 | 22.623 | 2.048 | 0.51 | 187376 | 0.1506
96.37 | 0.8077 | 0.8211 | 0.0259 | 0.0255 | 1.327 | 11.952 | 4.241 | 989.832 | 1.35 | 18.866 | 1.944 | 0.52 | 188155 | 0.1305
100.38 | 0.8413 | 0.8028 | 0.0207 | 0.0217 | 1.13 | 10.177 | 3.39 | 842.851 | 1.15 | 15.078 | 1.824 | 0.52 | 188962 | 0.1095
104.4 | 0.875 | 0.7673 | 0.0155 | 0.0176 | 0.92 | 8.28 | 2.535 | 685.769 | 0.936 | 11.274 | 1.676 | 0.52 | 189796 | 0.087
108.41 | 0.9086 | 0.6974 | 0.0102 | 0.0134 | 0.696 | 6.271 | 1.68 | 519.321 | 0.708 | 7.473 | 1.467 | 0.52 | 190657 | 0.062
112.43 | 0.9423 | 0.5391 | 0.0051 | 0.0089 | 0.462 | 4.159 | 0.831 | 344.451 | 0.47 | 3.694 | 1.094 | 0.52 | 191543 | 0.0325
116.45 | 0.9759 | -0.021 | -0.0001 | 0.0041 | 0.216 | 1.943 | -0.015 | 160.919 | 0.22 | -0.065 | -0.041 | 0.52 | 192429 | 0
PROP R | PM = 8 | 0
V | J | Pe | Ct | Cp | PWR | Torque | Thrust | PWR | Torque | Thrust | THR/PWR | Mach | Reyn | FOM
(mph) | (Adv_Ratio | ) - | - | - | (Hp) | (In-Lbf) | (Lbf) | (W) | (N-m) | (N) | (g/W) | - | - | -
0 | 0 | 0 | 0.0909 | 0.0332 | 2.586 | 20.377 | 19.464 | 1928.663 | 2.302 | 86.576 | 4.577 | 0.57 | 202692 | 0.6583
4.62 | 0.0339 | 0.0895 | 0.0907 | 0.0343 | 2.673 | 21.057 | 19.415 | 1993.021 | 2.379 | 86.359 | 4.418 | 0.57 | 202853 | 0.6347
9.24 | 0.0678 | 0.1725 | 0.0904 | 0.0355 | 2.766 | 21.79 | 19.356 | 2062.42 | 2.462 | 86.097 | 4.257 | 0.57 | 203038 | 0.6105
13.86 | 0.1017 | 0.2489 | 0.0901 | 0.0368 | 2.865 | 22.572 | 19.284 | 2136.39 | 2.55 | 85.774 | 4.094 | 0.57 | 203247 | 0.5861
18.49 | 0.1356 | 0.3186 | 0.0896 | 0.0381 | 2.969 | 23.394 | 19.193 | 2214.191 | 2.643 | 85.372 | 3.932 | 0.57 | 203484 | 0.5615
23.11 | 0.1695 | 0.382 | 0.0891 | 0.0395 | 3.077 | 24.244 | 19.079 | 2294.702 | 2.739 | 84.862 | 3.771 | 0.57 | 203749 | 0.5369
27.73 | 0.2034 | 0.4393 | 0.0884 | 0.0409 | 3.187 | 25.107 | 18.933 | 2376.342 | 2.837 | 84.212 | 3.614 | 0.57 | 204044 | 0.5126
32.35 | 0.2372 | 0.4908 | 0.0876 | 0.0423 | 3.295 | 25.959 | 18.747 | 2457.021 | 2.933 | 83.385 | 3.461 | 0.57 | 204371 | 0.4884
36.97 | 0.2711 | 0.537 | 0.0865 | 0.0437 | 3.398 | 26.774 | 18.511 | 2534.121 | 3.025 | 82.337 | 3.313 | 0.57 | 204732 | 0.4647
41.59 | 0.305 | 0.5784 | 0.0851 | 0.0449 | 3.493 | 27.518 | 18.215 | 2604.52 | 3.109 | 81.019 | 3.172 | 0.57 | 205126 | 0.4413
46.22 | 0.3389 | 0.6155 | 0.0834 | 0.0459 | 3.573 | 28.153 | 17.847 | 2664.693 | 3.181 | 79.383 | 3.038 | 0.57 | 205555 | 0.4183
50.84 | 0.3728 | 0.6488 | 0.0813 | 0.0467 | 3.635 | 28.642 | 17.398 | 2710.919 | 3.236 | 77.386 | 2.911 | 0.58 | 206020 | 0.3958
55.46 | 0.4067 | 0.6787 | 0.0787 | 0.0472 | 3.674 | 28.945 | 16.86 | 2739.629 | 3.27 | 74.994 | 2.791 | 0.58 | 206520 | 0.3736
60.08 | 0.4406 | 0.7057 | 0.0758 | 0.0473 | 3.685 | 29.033 | 16.231 | 2747.931 | 3.28 | 72.196 | 2.679 | 0.58 | 207055 | 0.3518
64.7 | 0.4745 | 0.73 | 0.0725 | 0.0471 | 3.667 | 28.887 | 15.514 | 2734.16 | 3.264 | 69.007 | 2.574 | 0.58 | 207626 | 0.3305
69.32 | 0.5084 | 0.752 | 0.0687 | 0.0465 | 3.618 | 28.503 | 14.718 | 2697.831 | 3.22 | 65.465 | 2.474 | 0.58 | 208232 | 0.3094
73.95 | 0.5423 | 0.7717 | 0.0647 | 0.0455 | 3.539 | 27.885 | 13.852 | 2639.265 | 3.15 | 61.615 | 2.381 | 0.58 | 208872 | 0.2888
78.57 | 0.5762 | 0.7892 | 0.0604 | 0.0441 | 3.432 | 27.038 | 12.928 | 2559.161 | 3.055 | 57.505 | 2.291 | 0.58 | 209547 | 0.2686
83.19 | 0.6101 | 0.8044 | 0.0558 | 0.0423 | 3.297 | 25.973 | 11.955 | 2458.323 | 2.934 | 53.176 | 2.206 | 0.58 | 210254 | 0.2486
87.81 | 0.6439 | 0.8173 | 0.0511 | 0.0403 | 3.135 | 24.697 | 10.941 | 2337.515 | 2.79 | 48.665 | 2.123 | 0.58 | 210995 | 0.2289
92.43 | 0.6778 | 0.8275 | 0.0462 | 0.0379 | 2.947 | 23.216 | 9.893 | 2197.402 | 2.623 | 44.004 | 2.042 | 0.58 | 211769 | 0.2094
97.05 | 0.7117 | 0.8347 | 0.0412 | 0.0351 | 2.734 | 21.538 | 8.817 | 2038.552 | 2.433 | 39.218 | 1.962 | 0.59 | 212576 | 0.1899
101.68 | 0.7456 | 0.8383 | 0.036 | 0.0321 | 2.496 | 19.667 | 7.718 | 1861.472 | 2.222 | 34.33 | 1.881 | 0.59 | 213415 | 0.1703
106.3 | 0.7795 | 0.8371 | 0.0308 | 0.0287 | 2.235 | 17.609 | 6.601 | 1666.66 | 1.989 | 29.36 | 1.796 | 0.59 | 214286 | 0.1504
110.92 | 0.8134 | 0.8292 | 0.0255 | 0.0251 | 1.951 | 15.369 | 5.469 | 1454.675 | 1.736 | 24.327 | 1.705 | 0.59 | 215189 | 0.13
115.54 | 0.8473 | 0.8109 | 0.0202 | 0.0211 | 1.644 | 12.955 | 4.328 | 1226.212 | 1.464 | 19.251 | 1.601 | 0.59 | 216123 | 0.1086
120.16 | 0.8812 | 0.7742 | 0.0149 | 0.0169 | 1.317 | 10.377 | 3.182 | 982.185 | 1.172 | 14.155 | 1.47 | 0.59 | 217089 | 0.0855
124.78 | 0.9151 | 0.6986 | 0.0095 | 0.0125 | 0.971 | 7.647 | 2.038 | 723.802 | 0.864 | 9.065 | 1.277 | 0.59 | 218085 | 0.0594
129.41 | 0.949 | 0.5123 | 0.0042 | 0.0078 | 0.607 | 4.782 | 0.901 | 452.591 | 0.54 | 4.008 | 0.903 | 0.6 | 219111 | 0.0279
134.03 | 0.9829
PROP R | PM = 9 | 0
V | J | Pe | Ct | Cp | PWR | Torque | Thrust | PWR | Torque | Thrust | THR/PWR | Mach | Reyn | FOM
(mph) | (Adv_Ratio | ) - | - | - | (Hp) | (In-Lbf) | (Lbf) | (W) | (N-m) | (N) | (g/W) | - | - | -
0 | 0 | 0 | 0.0912 | 0.0335 | 3.712 | 25.995 | 24.72 | 2767.988 | 2.937 | 109.954 | 4.051 | 0.64 | 228021 | 0.6565
5.17 | 0.0337 | 0.0888 | 0.091 | 0.0346 | 3.833 | 26.846 | 24.668 | 2858.565 | 3.033 | 109.723 | 3.914 | 0.64 | 228202 | 0.6337
10.35 | 0.0674 | 0.1712 | 0.0908 | 0.0358 | 3.965 | 27.767 | 24.606 | 2956.598 | 3.137 | 109.446 | 3.775 | 0.64 | 228408 | 0.6104
15.52 | 0.1012 | 0.2472 | 0.0905 | 0.037 | 4.106 | 28.752 | 24.529 | 3061.548 | 3.248 | 109.105 | 3.634 | 0.64 | 228641 | 0.5867
20.69 | 0.1349 | 0.3168 | 0.0902 | 0.0384 | 4.254 | 29.794 | 24.433 | 3172.521 | 3.366 | 108.676 | 3.493 | 0.64 | 228905 | 0.5628
25.86 | 0.1686 | 0.3802 | 0.0897 | 0.0398 | 4.409 | 30.88 | 24.309 | 3288.082 | 3.489 | 108.126 | 3.353 | 0.64 | 229200 | 0.5389
31.04 | 0.2023 | 0.4375 | 0.0891 | 0.0412 | 4.568 | 31.988 | 24.149 | 3406.147 | 3.614 | 107.415 | 3.216 | 0.64 | 229529 | 0.5151
36.21 | 0.236 | 0.4892 | 0.0884 | 0.0426 | 4.726 | 33.094 | 23.942 | 3523.869 | 3.739 | 106.493 | 3.082 | 0.64 | 229893 | 0.4915
41.38 | 0.2697 | 0.5355 | 0.0874 | 0.044 | 4.878 | 34.162 | 23.674 | 3637.585 | 3.86 | 105.303 | 2.952 | 0.64 | 230295 | 0.4682
46.55 | 0.3035 | 0.5771 | 0.0861 | 0.0453 | 5.019 | 35.15 | 23.332 | 3742.812 | 3.971 | 103.781 | 2.827 | 0.65 | 230734 | 0.4452
51.73 | 0.3372 | 0.6143 | 0.0845 | 0.0464 | 5.142 | 36.01 | 22.9 | 3834.379 | 4.068 | 101.859 | 2.709 | 0.65 | 231212 | 0.4226
56.9 | 0.3709 | 0.6477 | 0.0825 | 0.0473 | 5.239 | 36.689 | 22.364 | 3906.711 | 4.145 | 99.475 | 2.596 | 0.65 | 231730 | 0.4003
62.07 | 0.4046 | 0.6777 | 0.0801 | 0.0478 | 5.303 | 37.137 | 21.713 | 3954.332 | 4.196 | 96.581 | 2.491 | 0.65 | 232287 | 0.3783
67.24 | 0.4383 | 0.7049 | 0.0773 | 0.0481 | 5.327 | 37.309 | 20.943 | 3972.658 | 4.215 | 93.154 | 2.391 | 0.65 | 232885 | 0.3567
72.42 | 0.4721 | 0.7295 | 0.074 | 0.0479 | 5.309 | 37.179 | 20.056 | 3958.854 | 4.2 | 89.208 | 2.298 | 0.65 | 233522 | 0.3354
77.59 | 0.5058 | 0.7518 | 0.0703 | 0.0473 | 5.246 | 36.739 | 19.062 | 3911.954 | 4.151 | 84.787 | 2.21 | 0.65 | 234198 | 0.3146
82.76 | 0.5395 | 0.7719 | 0.0663 | 0.0464 | 5.139 | 35.991 | 17.975 | 3832.298 | 4.066 | 79.951 | 2.127 | 0.65 | 234912 | 0.294
87.94 | 0.5732 | 0.7898 | 0.062 | 0.045 | 4.99 | 34.944 | 16.808 | 3720.879 | 3.948 | 74.761 | 2.049 | 0.65 | 235664 | 0.2738
93.11 | 0.6069 | 0.8056 | 0.0575 | 0.0433 | 4.799 | 33.611 | 15.574 | 3578.914 | 3.797 | 69.272 | 1.974 | 0.65 | 236454 | 0.2539
98.28 | 0.6406 | 0.8192 | 0.0527 | 0.0412 | 4.57 | 32.002 | 14.284 | 3407.583 | 3.616 | 63.536 | 1.901 | 0.66 | 237281 | 0.2342
103.45 | 0.6744 | 0.8303 | 0.0478 | 0.0388 | 4.302 | 30.127 | 12.948 | 3207.938 | 3.404 | 57.594 | 1.831 | 0.66 | 238145 | 0.2147
108.63 | 0.7081 | 0.8387 | 0.0427 | 0.0361 | 3.997 | 27.995 | 11.574 | 2980.872 | 3.163 | 51.481 | 1.761 | 0.66 | 239044 | 0.1953
113.8 | 0.7418 | 0.8437 | 0.0375 | 0.033 | 3.657 | 25.612 | 10.168 | 2727.164 | 2.894 | 45.228 | 1.691 | 0.66 | 239980 | 0.1758
118.97 | 0.7755 | 0.8444 | 0.0322 | 0.0296 | 3.282 | 22.986 | 8.736 | 2447.546 | 2.597 | 38.86 | 1.619 | 0.66 | 240952 | 0.156
124.14 | 0.8092 | 0.8392 | 0.0269 | 0.0259 | 2.874 | 20.124 | 7.285 | 2142.808 | 2.274 | 32.402 | 1.542 | 0.66 | 241959 | 0.1357
129.32 | 0.843 | 0.8248 | 0.0215 | 0.0219 | 2.433 | 17.035 | 5.819 | 1813.923 | 1.925 | 25.881 | 1.455 | 0.67 | 243001 | 0.1144
134.49 | 0.8767 | 0.7946 | 0.016 | 0.0177 | 1.961 | 13.732 | 4.345 | 1462.148 | 1.551 | 19.325 | 1.348 | 0.67 | 244077 | 0.0916
139.66 | 0.9104 | 0.7317 | 0.0106 | 0.0132 | 1.461 | 10.229 | 2.87 | 1089.167 | 1.156 | 12.765 | 1.195 | 0.67 | 245188 | 0.066
144.84 | 0.9441 | 0.5794 | 0.0052 | 0.0084 | 0.935 | 6.547 | 1.403 | 697.152 | 0.74 | 6.239 | 0.913 | 0.67 | 246332 | 0.0352
150.01 | 0.9778 | -0.0707 | -0.0002 | 0.0034 | 0.38 | 2.658 | -0.067 | 283.04 | 0.3 | -0.298 | -0.107 | 0.67 | 247447 | 0
PROP R | PM = 10 | 0
V | J | Pe | Ct | Cp | PWR | Torque | Thrust | PWR | Torque | Thrust | THR/PWR | Mach | Reyn | FOM
(mph) | (Adv_Ratio | ) - | - | - | (Hp) | (In-Lbf) | (Lbf) | (W) | (N-m) | (N) | (g/W) | - | - | -
0 | 0 | 0 | 0.0915 | 0.0346 | 5.256 | 33.128 | 30.621 | 3919.416 | 3.743 | 136.202 | 3.544 | 0.71 | 253349 | 0.6392
5.74 | 0.0337 | 0.0864 | 0.0914 | 0.0356 | 5.419 | 34.154 | 30.568 | 4040.788 | 3.859 | 135.968 | 3.431 | 0.71 | 253548 | 0.6184
11.49 | 0.0674 | 0.167 | 0.0912 | 0.0368 | 5.596 | 35.268 | 30.506 | 4172.581 | 3.985 | 135.692 | 3.316 | 0.71 | 253776 | 0.5971
17.23 | 0.1011 | 0.2416 | 0.091 | 0.038 | 5.785 | 36.464 | 30.43 | 4314.154 | 4.12 | 135.353 | 3.199 | 0.71 | 254035 | 0.5753
22.97 | 0.1348 | 0.3103 | 0.0907 | 0.0394 | 5.987 | 37.734 | 30.334 | 4464.415 | 4.263 | 134.925 | 3.082 | 0.71 | 254327 | 0.5533
28.71 | 0.1685 | 0.3732 | 0.0903 | 0.0408 | 6.198 | 39.062 | 30.209 | 4621.527 | 4.413 | 134.37 | 2.965 | 0.72 | 254653 | 0.5312
34.46 | 0.2021 | 0.4304 | 0.0898 | 0.0422 | 6.414 | 40.425 | 30.045 | 4782.741 | 4.567 | 133.64 | 2.849 | 0.72 | 255018 | 0.5091
40.2 | 0.2358 | 0.4822 | 0.0892 | 0.0436 | 6.63 | 41.79 | 29.827 | 4944.234 | 4.721 | 132.672 | 2.736 | 0.72 | 255421 | 0.4871
45.94 | 0.2695 | 0.529 | 0.0883 | 0.045 | 6.841 | 43.115 | 29.539 | 5101.013 | 4.871 | 131.391 | 2.627 | 0.72 | 255865 | 0.4654
51.68 | 0.3032 | 0.5712 | 0.0872 | 0.0463 | 7.036 | 44.348 | 29.162 | 5246.882 | 5.01 | 129.711 | 2.521 | 0.72 | 256352 | 0.4438
57.43 | 0.3369 | 0.6092 | 0.0857 | 0.0474 | 7.207 | 45.428 | 28.674 | 5374.613 | 5.132 | 127.54 | 2.42 | 0.72 | 256882 | 0.4224
63.17 | 0.3706 | 0.6435 | 0.0839 | 0.0483 | 7.344 | 46.288 | 28.055 | 5476.372 | 5.23 | 124.788 | 2.324 | 0.72 | 257456 | 0.4012
68.91 | 0.4043 | 0.6744 | 0.0816 | 0.0489 | 7.435 | 46.863 | 27.289 | 5544.395 | 5.295 | 121.383 | 2.232 | 0.72 | 258075 | 0.3802
74.65 | 0.438 | 0.7025 | 0.0788 | 0.0491 | 7.472 | 47.097 | 26.368 | 5572.089 | 5.321 | 117.285 | 2.146 | 0.72 | 258738 | 0.3593
80.4 | 0.4717 | 0.7279 | 0.0756 | 0.049 | 7.45 | 46.954 | 25.293 | 5555.208 | 5.305 | 112.503 | 2.065 | 0.72 | 259445 | 0.3386
86.14 | 0.5054 | 0.7509 | 0.072 | 0.0484 | 7.365 | 46.421 | 24.076 | 5492.114 | 5.245 | 107.09 | 1.988 | 0.72 | 260196 | 0.318
91.88 | 0.539 | 0.7716 | 0.068 | 0.0475 | 7.219 | 45.499 | 22.734 | 5383.038 | 5.14 | 101.12 | 1.916 | 0.72 | 260990 | 0.2977
97.63 | 0.5727 | 0.7901 | 0.0636 | 0.0461 | 7.012 | 44.198 | 21.285 | 5229.146 | 4.993 | 94.674 | 1.846 | 0.73 | 261826 | 0.2777
103.37 | 0.6064 | 0.8065 | 0.059 | 0.0444 | 6.748 | 42.531 | 19.745 | 5031.911 | 4.805 | 87.827 | 1.78 | 0.73 | 262704 | 0.2578
109.11 | 0.6401 | 0.8207 | 0.0542 | 0.0423 | 6.427 | 40.51 | 18.131 | 4792.799 | 4.577 | 80.646 | 1.716 | 0.73 | 263622 | 0.2382
114.85 | 0.6738 | 0.8326 | 0.0492 | 0.0398 | 6.052 | 38.147 | 16.454 | 4513.213 | 4.31 | 73.187 | 1.654 | 0.73 | 264582 | 0.2187
120.6 | 0.7075 | 0.8418 | 0.044 | 0.037 | 5.625 | 35.453 | 14.725 | 4194.467 | 4.005 | 65.498 | 1.592 | 0.73 | 265581 | 0.1992
126.34 | 0.7412 | 0.8479 | 0.0387 | 0.0338 | 5.147 | 32.438 | 12.954 | 3837.751 | 3.665 | 57.618 | 1.531 | 0.73 | 266620 | 0.1796
132.08 | 0.7749 | 0.85 | 0.0333 | 0.0304 | 4.619 | 29.111 | 11.147 | 3444.14 | 3.289 | 49.583 | 1.468 | 0.74 | 267699 | 0.1598
137.82 | 0.8086 | 0.8466 | 0.0278 | 0.0266 | 4.043 | 25.481 | 9.313 | 3014.756 | 2.879 | 41.424 | 1.401 | 0.74 | 268817 | 0.1394
143.57 | 0.8423 | 0.8346 | 0.0223 | 0.0225 | 3.421 | 21.561 | 7.458 | 2550.938 | 2.436 | 33.174 | 1.326 | 0.74 | 269974 | 0.1181
149.31 | 0.8759 | 0.8079 | 0.0167 | 0.0181 | 2.755 | 17.365 | 5.591 | 2054.536 | 1.962 | 24.869 | 1.234 | 0.74 | 271169 | 0.0951
155.05 | 0.9096 | 0.7506 | 0.0111 | 0.0135 | 2.049 | 12.917 | 3.72 | 1528.246 | 1.459 | 16.549 | 1.104 | 0.74 | 272402 | 0.0694
160.79 | 0.9433 | 0.6085 | 0.0056 | 0.0086 | 1.309 | 8.249 | 1.857 | 975.911 | 0.932 | 8.261 | 0.863 | 0.75 | 273671 | 0.0383
166.54 | 0.977 | -0.0031 | 0 | 0.0035 | 0.532 | 3.356 | -0.004 | 397.011 | 0.379 | -0.016 | -0.004 | 0.75 | 274932 | 0
PROP R | PM = 11 | 0
V | J | Pe | Ct | Cp | PWR | Torque | Thrust | PWR | Torque | Thrust | THR/PWR | Mach | Reyn | FOM
(mph) | (Adv_Ratio | ) - | - | - | (Hp) | (In-Lbf) | (Lbf) | (W) | (N-m) | (N) | (g/W) | - | - | -
0 | 0 | 0 | 0.0918 | 0.0376 | 7.601 | 43.55 | 37.154 | 5667.75 | 4.92 | 165.261 | 2.973 | 0.79 | 278673 | 0.5908
6.32 | 0.0337 | 0.0801 | 0.0917 | 0.0386 | 7.811 | 44.754 | 37.101 | 5824.381 | 5.056 | 165.026 | 2.889 | 0.79 | 278892 | 0.5737
12.64 | 0.0674 | 0.1553 | 0.0915 | 0.0397 | 8.04 | 46.066 | 37.041 | 5995.104 | 5.204 | 164.758 | 2.802 | 0.79 | 279143 | 0.556
18.96 | 0.1011 | 0.2256 | 0.0913 | 0.0409 | 8.286 | 47.48 | 36.969 | 6179.199 | 5.364 | 164.437 | 2.714 | 0.79 | 279427 | 0.5378
25.28 | 0.1348 | 0.2908 | 0.0911 | 0.0422 | 8.549 | 48.987 | 36.879 | 6375.301 | 5.535 | 164.036 | 2.624 | 0.79 | 279747 | 0.5194
31.6 | 0.1686 | 0.351 | 0.0908 | 0.0436 | 8.825 | 50.567 | 36.762 | 6580.981 | 5.713 | 163.515 | 2.534 | 0.79 | 280106 | 0.5008
37.92 | 0.2023 | 0.4064 | 0.0904 | 0.045 | 9.109 | 52.192 | 36.605 | 6792.476 | 5.897 | 162.819 | 2.444 | 0.79 | 280506 | 0.4821
44.24 | 0.236 | 0.4571 | 0.0899 | 0.0464 | 9.393 | 53.821 | 36.393 | 7004.401 | 6.081 | 161.875 | 2.357 | 0.79 | 280948 | 0.4634
50.57 | 0.2697 | 0.5035 | 0.0892 | 0.0478 | 9.668 | 55.397 | 36.104 | 7209.563 | 6.259 | 160.59 | 2.271 | 0.79 | 281436 | 0.4449
56.89 | 0.3034 | 0.546 | 0.0882 | 0.049 | 9.922 | 56.852 | 35.713 | 7398.938 | 6.423 | 158.852 | 2.189 | 0.79 | 281971 | 0.4265
63.21 | 0.3371 | 0.5849 | 0.0869 | 0.0501 | 10.141 | 58.105 | 35.192 | 7562.006 | 6.565 | 156.535 | 2.111 | 0.79 | 282553 | 0.4082
69.53 | 0.3708 | 0.6207 | 0.0853 | 0.0509 | 10.309 | 59.069 | 34.513 | 7687.446 | 6.674 | 153.512 | 2.036 | 0.79 | 283185 | 0.39
75.85 | 0.4045 | 0.6536 | 0.0831 | 0.0514 | 10.412 | 59.659 | 33.649 | 7764.254 | 6.74 | 149.672 | 1.966 | 0.79 | 283866 | 0.3717
82.17 | 0.4382 | 0.684 | 0.0805 | 0.0516 | 10.438 | 59.807 | 32.587 | 7783.422 | 6.757 | 144.945 | 1.899 | 0.79 | 284596 | 0.3534
88.49 | 0.4719 | 0.7121 | 0.0774 | 0.0513 | 10.379 | 59.471 | 31.323 | 7739.693 | 6.719 | 139.327 | 1.836 | 0.79 | 285376 | 0.3349
94.81 | 0.5057 | 0.7379 | 0.0738 | 0.0506 | 10.235 | 58.642 | 29.872 | 7631.901 | 6.625 | 132.872 | 1.775 | 0.8 | 286204 | 0.3163
101.13 | 0.5394 | 0.7614 | 0.0698 | 0.0494 | 10.006 | 57.335 | 28.254 | 7461.687 | 6.478 | 125.672 | 1.717 | 0.8 | 287080 | 0.2976
107.45 | 0.5731 | 0.7826 | 0.0654 | 0.0479 | 9.698 | 55.569 | 26.491 | 7231.897 | 6.278 | 117.831 | 1.661 | 0.8 | 288002 | 0.2788
113.77 | 0.6068 | 0.8015 | 0.0608 | 0.046 | 9.314 | 53.367 | 24.606 | 6945.404 | 6.029 | 109.449 | 1.607 | 0.8 | 288970 | 0.2598
120.09 | 0.6405 | 0.8179 | 0.0559 | 0.0438 | 8.857 | 50.748 | 22.62 | 6604.472 | 5.733 | 100.614 | 1.553 | 0.8 | 289984 | 0.2408
126.41 | 0.6742 | 0.8317 | 0.0508 | 0.0412 | 8.329 | 47.723 | 20.549 | 6210.775 | 5.392 | 91.401 | 1.501 | 0.8 | 291042 | 0.2218
132.73 | 0.7079 | 0.8426 | 0.0455 | 0.0382 | 7.732 | 44.302 | 18.407 | 5765.593 | 5.005 | 81.873 | 1.448 | 0.81 | 292144 | 0.2025
139.06 | 0.7416 | 0.8503 | 0.04 | 0.0349 | 7.067 | 40.493 | 16.206 | 5269.879 | 4.575 | 72.085 | 1.395 | 0.81 | 293291 | 0.183
145.38 | 0.7753 | 0.854 | 0.0345 | 0.0313 | 6.336 | 36.303 | 13.958 | 4724.599 | 4.102 | 62.083 | 1.34 | 0.81 | 294480 | 0.1632
151.7 | 0.809 | 0.8518 | 0.0288 | 0.0274 | 5.542 | 31.753 | 11.67 | 4132.446 | 3.587 | 51.909 | 1.281 | 0.81 | 295713 | 0.1426
158.02 | 0.8428 | 0.8407 | 0.0231 | 0.0232 | 4.687 | 26.858 | 9.353 | 3495.395 | 3.034 | 41.602 | 1.214 | 0.81 | 296988 | 0.121
164.34 | 0.8765 | 0.8136 | 0.0173 | 0.0187 | 3.779 | 21.65 | 7.016 | 2817.631 | 2.446 | 31.205 | 1.129 | 0.82 | 298305 | 0.0975
170.66 | 0.9102 | 0.7525 | 0.0115 | 0.014 | 2.824 | 16.179 | 4.669 | 2105.609 | 1.828 | 20.768 | 1.006 | 0.82 | 299663 | 0.0708
176.98 | 0.9439 | 0.5984 | 0.0057 | 0.0091 | 1.834 | 10.51 | 2.326 | 1367.808 | 1.187 | 10.346 | 0.771 | 0.82 | 301061 | 0.0383
183.3 | 0.9776 | -0.0132 | -0.0001 | 0.004 | 0.811 | 4.649 | -0.022 | 604.971 | 0.525 | -0.097 | -0.016 | 0.82 | 302447 | 0
PROP R | PM = 12 | 0
V | J | Pe | Ct | Cp | PWR | Torque | Thrust | PWR | Torque | Thrust | THR/PWR | Mach | Reyn | FOM
(mph) | (Adv_Ratio | ) - | - | - | (Hp) | (In-Lbf) | (Lbf) | (W) | (N-m) | (N) | (g/W) | - | - | -
0 | 0 | 0 | 0.0917 | 0.0433 | 11.366 | 59.7 | 44.198 | 8475.837 | 6.745 | 196.592 | 2.365 | 0.86 | 304004 | 0.5126
6.9 | 0.0337 | 0.0698 | 0.0916 | 0.0443 | 11.633 | 61.102 | 44.142 | 8674.852 | 6.903 | 196.345 | 2.308 | 0.86 | 304243 | 0.4999
13.81 | 0.0675 | 0.1361 | 0.0915 | 0.0454 | 11.926 | 62.639 | 44.082 | 8893.122 | 7.077 | 196.077 | 2.248 | 0.86 | 304515 | 0.4866
20.71 | 0.1012 | 0.1985 | 0.0914 | 0.0466 | 12.244 | 64.308 | 44.014 | 9130.048 | 7.265 | 195.773 | 2.187 | 0.86 | 304824 | 0.4729
27.61 | 0.135 | 0.257 | 0.0912 | 0.0479 | 12.584 | 66.098 | 43.932 | 9384.217 | 7.468 | 195.408 | 2.123 | 0.86 | 305173 | 0.4588
34.52 | 0.1687 | 0.3116 | 0.091 | 0.0493 | 12.945 | 67.99 | 43.827 | 9652.85 | 7.681 | 194.944 | 2.059 | 0.86 | 305563 | 0.4444
41.42 | 0.2025 | 0.3623 | 0.0907 | 0.0507 | 13.318 | 69.951 | 43.689 | 9931.211 | 7.903 | 194.327 | 1.995 | 0.86 | 305998 | 0.4299
48.32 | 0.2362 | 0.4093 | 0.0903 | 0.0521 | 13.695 | 71.929 | 43.498 | 10212.021 | 8.126 | 193.48 | 1.932 | 0.86 | 306479 | 0.4154
55.23 | 0.27 | 0.4528 | 0.0897 | 0.0535 | 14.058 | 73.84 | 43.231 | 10483.379 | 8.342 | 192.29 | 1.87 | 0.86 | 307010 | 0.4009
62.13 | 0.3037 | 0.4933 | 0.089 | 0.0548 | 14.392 | 75.595 | 42.857 | 10732.482 | 8.541 | 190.628 | 1.811 | 0.86 | 307592 | 0.3865
69.03 | 0.3375 | 0.5311 | 0.0879 | 0.0558 | 14.674 | 77.075 | 42.341 | 10942.611 | 8.708 | 188.332 | 1.755 | 0.86 | 308226 | 0.3723
75.94 | 0.3712 | 0.5667 | 0.0864 | 0.0566 | 14.879 | 78.148 | 41.642 | 11094.999 | 8.829 | 185.225 | 1.702 | 0.86 | 308914 | 0.3581
82.84 | 0.405 | 0.6005 | 0.0845 | 0.057 | 14.981 | 78.687 | 40.724 | 11171.59 | 8.89 | 181.141 | 1.653 | 0.86 | 309656 | 0.344
89.74 | 0.4387 | 0.6326 | 0.0821 | 0.0569 | 14.964 | 78.594 | 39.559 | 11158.29 | 8.879 | 175.959 | 1.608 | 0.87 | 310454 | 0.3297
96.64 | 0.4725 | 0.6634 | 0.0792 | 0.0564 | 14.815 | 77.816 | 38.138 | 11047.892 | 8.792 | 169.64 | 1.566 | 0.87 | 311306 | 0.3152
103.55 | 0.5062 | 0.6927 | 0.0757 | 0.0553 | 14.538 | 76.357 | 36.472 | 10840.649 | 8.627 | 162.228 | 1.526 | 0.87 | 312212 | 0.3004
110.45 | 0.54 | 0.7205 | 0.0718 | 0.0538 | 14.136 | 74.25 | 34.582 | 10541.542 | 8.389 | 153.819 | 1.488 | 0.87 | 313171 | 0.2852
117.35 | 0.5737 | 0.7465 | 0.0675 | 0.0518 | 13.623 | 71.553 | 32.496 | 10158.729 | 8.084 | 144.543 | 1.451 | 0.87 | 314181 | 0.2696
124.26 | 0.6075 | 0.7704 | 0.0628 | 0.0495 | 13.008 | 68.324 | 30.244 | 9700.306 | 7.719 | 134.527 | 1.414 | 0.87 | 315242 | 0.2535
131.16 | 0.6412 | 0.7919 | 0.0578 | 0.0468 | 12.301 | 64.611 | 27.853 | 9173.05 | 7.3 | 123.889 | 1.377 | 0.87 | 316352 | 0.2369
138.06 | 0.675 | 0.8107 | 0.0526 | 0.0438 | 11.509 | 60.447 | 25.344 | 8581.906 | 6.829 | 112.731 | 1.339 | 0.88 | 317512 | 0.2198
144.97 | 0.7087 | 0.8266 | 0.0472 | 0.0405 | 10.634 | 55.854 | 22.738 | 7929.888 | 6.31 | 101.14 | 1.301 | 0.88 | 318719 | 0.2022
151.87 | 0.7425 | 0.8388 | 0.0416 | 0.0368 | 9.68 | 50.842 | 20.051 | 7218.213 | 5.744 | 89.185 | 1.26 | 0.88 | 319975 | 0.1839
158.77 | 0.7762 | 0.8469 | 0.0359 | 0.0329 | 8.646 | 45.413 | 17.295 | 6447.465 | 5.131 | 76.928 | 1.217 | 0.88 | 321277 | 0.1649
165.68 | 0.81 | 0.8481 | 0.0301 | 0.0287 | 7.544 | 39.626 | 14.483 | 5625.854 | 4.477 | 64.419 | 1.168 | 0.88 | 322626 | 0.1449
172.58 | 0.8437 | 0.8317 | 0.0241 | 0.0245 | 6.428 | 33.762 | 11.617 | 4793.312 | 3.814 | 51.674 | 1.099 | 0.89 | 324022 | 0.1221
179.48 | 0.8775 | 0.7928 | 0.0181 | 0.02 | 5.264 | 27.649 | 8.72 | 3925.424 | 3.124 | 38.786 | 1.008 | 0.89 | 325463 | 0.097
186.39 | 0.9112 | 0.7087 | 0.012 | 0.0155 | 4.07 | 21.379 | 5.804 | 3035.219 | 2.415 | 25.816 | 0.867 | 0.89 | 326949 | 0.0681
193.29 | 0.945 | 0.519 | 0.006 | 0.0109 | 2.867 | 15.06 | 2.887 | 2138.098 | 1.701 | 12.843 | 0.613 | 0.89 | 328478 | 0.0339
200.19 | 0.9787 | -0.0103 | -0.0001 | 0.0063 | 1.661 | 8.722 | -0.032 | 1238.369 | 0.985 | -0.143 | -0.012 | 0.9 | 330011 | 0
PROP R | PM = 13 | 0
V | J | Pe | Ct | Cp | PWR | Torque | Thrust | PWR | Torque | Thrust | THR/PWR | Mach | Reyn | FOM
(mph) | (Adv_Ratio | ) - | - | - | (Hp) | (In-Lbf) | (Lbf) | (W) | (N-m) | (N) | (g/W) | - | - | -
0 | 0 | 0 | 0.09 | 0.049 | 16.38 | 79.416 | 50.892 | 12214.637 | 8.972 | 226.368 | 1.89 | 0.93 | 329388 | 0.4395
7.51 | 0.0339 | 0.061 | 0.0899 | 0.0499 | 16.683 | 80.883 | 50.819 | 12440.177 | 9.138 | 226.042 | 1.853 | 0.93 | 329647 | 0.4306
15.02 | 0.0678 | 0.1194 | 0.0898 | 0.0509 | 17.02 | 82.519 | 50.743 | 12691.824 | 9.323 | 225.704 | 1.813 | 0.93 | 329942 | 0.4211
22.53 | 0.1017 | 0.175 | 0.0896 | 0.0521 | 17.393 | 84.326 | 50.662 | 12969.716 | 9.527 | 225.344 | 1.772 | 0.93 | 330277 | 0.4111
30.04 | 0.1356 | 0.2276 | 0.0894 | 0.0533 | 17.8 | 86.299 | 50.571 | 13273.224 | 9.75 | 224.941 | 1.728 | 0.93 | 330654 | 0.4006
37.55 | 0.1695 | 0.2771 | 0.0893 | 0.0546 | 18.238 | 88.425 | 50.464 | 13600.252 | 9.99 | 224.463 | 1.683 | 0.93 | 331077 | 0.3897
45.06 | 0.2034 | 0.3234 | 0.089 | 0.056 | 18.703 | 90.677 | 50.329 | 13946.588 | 10.245 | 223.863 | 1.637 | 0.93 | 331548 | 0.3785
52.57 | 0.2373 | 0.3665 | 0.0887 | 0.0574 | 19.183 | 93.008 | 50.15 | 14305.129 | 10.508 | 223.068 | 1.59 | 0.93 | 332070 | 0.3671
60.09 | 0.2712 | 0.4066 | 0.0883 | 0.0589 | 19.666 | 95.347 | 49.905 | 14664.84 | 10.772 | 221.976 | 1.544 | 0.93 | 332644 | 0.3554
67.6 | 0.305 | 0.4439 | 0.0877 | 0.0602 | 20.125 | 97.573 | 49.559 | 15007.281 | 11.024 | 220.437 | 1.498 | 0.93 | 333274 | 0.3437
75.11 | 0.3389 | 0.4786 | 0.0868 | 0.0615 | 20.535 | 99.562 | 49.074 | 15313.136 | 11.248 | 218.281 | 1.454 | 0.93 | 333960 | 0.3319
82.62 | 0.3728 | 0.5111 | 0.0856 | 0.0625 | 20.864 | 101.157 | 48.406 | 15558.452 | 11.429 | 215.309 | 1.411 | 0.93 | 334705 | 0.32
90.13 | 0.4067 | 0.5417 | 0.084 | 0.0631 | 21.075 | 102.179 | 47.507 | 15715.657 | 11.544 | 211.309 | 1.371 | 0.94 | 335510 | 0.3081
97.64 | 0.4406 | 0.5709 | 0.082 | 0.0633 | 21.133 | 102.459 | 46.337 | 15758.812 | 11.576 | 206.106 | 1.334 | 0.94 | 336375 | 0.2959
105.15 | 0.4745 | 0.5988 | 0.0794 | 0.0629 | 21.011 | 101.869 | 44.874 | 15668.072 | 11.509 | 199.6 | 1.299 | 0.94 | 337299 | 0.2837
112.66 | 0.5084 | 0.6259 | 0.0763 | 0.0619 | 20.695 | 100.335 | 43.116 | 15432.125 | 11.336 | 191.779 | 1.267 | 0.94 | 338283 | 0.2712
120.17 | 0.5423 | 0.6523 | 0.0727 | 0.0604 | 20.179 | 97.837 | 41.075 | 15047.785 | 11.054 | 182.701 | 1.238 | 0.94 | 339326 | 0.2587
127.68 | 0.5762 | 0.678 | 0.0686 | 0.0583 | 19.47 | 94.398 | 38.773 | 14518.875 | 10.665 | 172.461 | 1.211 | 0.94 | 340426 | 0.2459
135.19 | 0.6101 | 0.703 | 0.0641 | 0.0556 | 18.58 | 90.084 | 36.236 | 13855.402 | 10.178 | 161.177 | 1.186 | 0.95 | 341583 | 0.2328
142.7 | 0.644 | 0.7271 | 0.0592 | 0.0525 | 17.528 | 84.982 | 33.492 | 13070.617 | 9.601 | 148.972 | 1.162 | 0.95 | 342796 | 0.2193
150.21 | 0.6779 | 0.7496 | 0.0541 | 0.0489 | 16.335 | 79.199 | 30.571 | 12181.239 | 8.948 | 135.982 | 1.138 | 0.95 | 344062 | 0.2052
157.72 | 0.7118 | 0.77 | 0.0486 | 0.045 | 15.021 | 72.828 | 27.501 | 11201.287 | 8.228 | 122.325 | 1.114 | 0.95 | 345383 | 0.1904
165.24 | 0.7457 | 0.7875 | 0.043 | 0.0407 | 13.599 | 65.934 | 24.305 | 10140.97 | 7.449 | 108.108 | 1.087 | 0.95 | 346755 | 0.1747
172.75 | 0.7796 | 0.801 | 0.0371 | 0.0362 | 12.079 | 58.561 | 21.003 | 9007.008 | 6.616 | 93.422 | 1.058 | 0.96 | 348180 | 0.158
180.26 | 0.8135 | 0.8089 | 0.0312 | 0.0313 | 10.469 | 50.758 | 17.617 | 7806.839 | 5.735 | 78.362 | 1.024 | 0.96 | 349655 | 0.14
187.77 | 0.8474 | 0.7891 | 0.025 | 0.0268 | 8.969 | 43.484 | 14.135 | 6688.022 | 4.913 | 62.872 | 0.959 | 0.96 | 351180 | 0.1175
195.28 | 0.8813 | 0.7238 | 0.0187 | 0.0228 | 7.609 | 36.893 | 10.577 | 5674.291 | 4.168 | 47.046 | 0.845 | 0.96 | 352755 | 0.0896
202.79 | 0.9151 | 0.6031 | 0.0124 | 0.0188 | 6.274 | 30.419 | 6.997 | 4678.617 | 3.437 | 31.125 | 0.678 | 0.97 | 354379 | 0.0585
210.3 | 0.949 | 0.3858 | 0.0061 | 0.015 | 4.995 | 24.22 | 3.437 | 3725.133 | 2.736 | 15.286 | 0.418 | 0.97 | 356051 | 0.0253
217.81 | 0.9829 | -0.0125 | -0.0001 | 0.0113 | 3.766 | 18.257 | -0.081 | 2807.974 | 2.063 | -0.361 | -0.013 | 0.97 | 357763 | 0