## PER3_18x8E
18x8E |  | (18x8E | .dat)
v2022- | 915
Simula | tion Date: 0 | 2022-09-22
AIRFOI | L AERO DATA | GENERATED USI | NG: POLAR | DIAGRAMS
====== | PERFORMANCE | DATA (versus | advance ra | tio and MPH) | ======
DEFINI | TIONS:
J=V/nD | (advance ra | tio)
Ct=T/( | rho * n**2 * | D**4) (thrus | t coef.)
Cp=P/( | rho * n**3 * | D**5) (power | coef.)
Pe=Ct* | J/Cp (effici | ency)
V (mo | del speed in | MPH)
Mach ( | at prop tip)
Reyn ( | at 75% of sp | an)
FOM (F | igure of Mer | it)
PROP R | PM = 1 | 0
V | J | Pe | Ct | Cp | PWR | Torque | Thrust | PWR | Torque | Thrust | THR/PWR | Mach | Reyn | FOM
(mph) | (Adv_Ratio | ) - | - | - | (Hp) | (In-Lbf) | (Lbf) | (W) | (N-m) | (N) | (g/W) | - | - | -
0 | 0 | 0 | 0.0772 | 0.0283 | 0.004 | 0.271 | 0.258 | 3.209 | 0.031 | 1.149 | 36.499 | 0.07 | 29930 | 0.6046
0.34 | 0.0202 | 0.0536 | 0.0758 | 0.0285 | 0.004 | 0.273 | 0.253 | 3.229 | 0.031 | 1.127 | 35.61 | 0.07 | 29946 | 0.5844
0.69 | 0.0403 | 0.1046 | 0.0743 | 0.0286 | 0.004 | 0.274 | 0.248 | 3.246 | 0.031 | 1.105 | 34.72 | 0.07 | 29963 | 0.5641
1.03 | 0.0605 | 0.1529 | 0.0727 | 0.0287 | 0.004 | 0.275 | 0.243 | 3.259 | 0.031 | 1.081 | 33.831 | 0.07 | 29981 | 0.5437
1.37 | 0.0806 | 0.1985 | 0.071 | 0.0288 | 0.004 | 0.276 | 0.237 | 3.269 | 0.031 | 1.056 | 32.943 | 0.07 | 30000 | 0.5233
1.72 | 0.1008 | 0.2414 | 0.0692 | 0.0289 | 0.004 | 0.277 | 0.231 | 3.274 | 0.031 | 1.029 | 32.056 | 0.07 | 30021 | 0.5027
2.06 | 0.121 | 0.2817 | 0.0673 | 0.0289 | 0.004 | 0.277 | 0.225 | 3.275 | 0.031 | 1.001 | 31.172 | 0.07 | 30043 | 0.4821
2.41 | 0.1411 | 0.3194 | 0.0653 | 0.0288 | 0.004 | 0.276 | 0.218 | 3.27 | 0.031 | 0.971 | 30.288 | 0.07 | 30066 | 0.4614
2.75 | 0.1613 | 0.3544 | 0.0632 | 0.0287 | 0.004 | 0.276 | 0.211 | 3.259 | 0.031 | 0.94 | 29.406 | 0.07 | 30090 | 0.4406
3.09 | 0.1814 | 0.3867 | 0.0609 | 0.0286 | 0.004 | 0.274 | 0.204 | 3.243 | 0.031 | 0.907 | 28.522 | 0.07 | 30116 | 0.4198
3.44 | 0.2016 | 0.4163 | 0.0586 | 0.0284 | 0.004 | 0.272 | 0.196 | 3.219 | 0.031 | 0.872 | 27.636 | 0.07 | 30144 | 0.399
3.78 | 0.2217 | 0.4432 | 0.0562 | 0.0281 | 0.004 | 0.269 | 0.188 | 3.188 | 0.03 | 0.836 | 26.746 | 0.07 | 30173 | 0.378
4.12 | 0.2419 | 0.4672 | 0.0536 | 0.0278 | 0.004 | 0.266 | 0.179 | 3.149 | 0.03 | 0.798 | 25.848 | 0.07 | 30204 | 0.3569
4.47 | 0.2621 | 0.4884 | 0.051 | 0.0274 | 0.004 | 0.262 | 0.171 | 3.102 | 0.03 | 0.759 | 24.938 | 0.07 | 30236 | 0.3357
4.81 | 0.2822 | 0.5064 | 0.0482 | 0.0269 | 0.004 | 0.257 | 0.161 | 3.046 | 0.029 | 0.717 | 24.013 | 0.07 | 30269 | 0.3144
5.15 | 0.3024 | 0.5213 | 0.0453 | 0.0263 | 0.004 | 0.252 | 0.152 | 2.983 | 0.028 | 0.675 | 23.069 | 0.07 | 30305 | 0.2929
5.5 | 0.3225 | 0.5326 | 0.0424 | 0.0257 | 0.004 | 0.246 | 0.142 | 2.911 | 0.028 | 0.631 | 22.098 | 0.07 | 30341 | 0.2713
5.84 | 0.3427 | 0.5402 | 0.0394 | 0.025 | 0.004 | 0.239 | 0.132 | 2.831 | 0.027 | 0.586 | 21.095 | 0.07 | 30380 | 0.2495
6.19 | 0.3629 | 0.5437 | 0.0363 | 0.0242 | 0.004 | 0.232 | 0.121 | 2.744 | 0.026 | 0.54 | 20.051 | 0.07 | 30420 | 0.2276
6.53 | 0.383 | 0.5426 | 0.0331 | 0.0234 | 0.004 | 0.224 | 0.111 | 2.648 | 0.025 | 0.492 | 18.957 | 0.07 | 30462 | 0.2056
6.87 | 0.4032 | 0.5363 | 0.0299 | 0.0224 | 0.003 | 0.215 | 0.1 | 2.545 | 0.024 | 0.444 | 17.8 | 0.07 | 30505 | 0.1834
7.22 | 0.4233 | 0.5241 | 0.0266 | 0.0215 | 0.003 | 0.206 | 0.089 | 2.434 | 0.023 | 0.395 | 16.566 | 0.07 | 30551 | 0.161
7.56 | 0.4435 | 0.505 | 0.0232 | 0.0204 | 0.003 | 0.196 | 0.078 | 2.315 | 0.022 | 0.346 | 15.237 | 0.07 | 30597 | 0.1385
7.9 | 0.4637 | 0.4777 | 0.0199 | 0.0193 | 0.003 | 0.185 | 0.067 | 2.189 | 0.021 | 0.296 | 13.788 | 0.07 | 30646 | 0.1159
8.25 | 0.4838 | 0.4407 | 0.0165 | 0.0181 | 0.003 | 0.174 | 0.055 | 2.056 | 0.02 | 0.246 | 12.188 | 0.07 | 30696 | 0.0934
8.59 | 0.504 | 0.3916 | 0.0131 | 0.0169 | 0.003 | 0.162 | 0.044 | 1.916 | 0.018 | 0.195 | 10.397 | 0.07 | 30748 | 0.071
8.93 | 0.5241 | 0.3274 | 0.0098 | 0.0156 | 0.002 | 0.15 | 0.033 | 1.77 | 0.017 | 0.145 | 8.36 | 0.07 | 30802 | 0.0492
9.28 | 0.5443 | 0.2439 | 0.0064 | 0.0143 | 0.002 | 0.137 | 0.021 | 1.619 | 0.015 | 0.095 | 5.998 | 0.07 | 30858 | 0.0286
9.62 | 0.5644 | 0.135 | 0.0031 | 0.0129 | 0.002 | 0.124 | 0.01 | 1.463 | 0.014 | 0.046 | 3.201 | 0.07 | 30915 | 0.0106
9.96 | 0.5846 | -0.0092 | -0.0002 | 0.0115 | 0.002 | 0.11 | -0.001 | 1.302 | 0.012 | -0.003 | -0.21 | 0.07 | 30973 | 0
PROP R | PM = 2 | 0
V | J | Pe | Ct | Cp | PWR | Torque | Thrust | PWR | Torque | Thrust | THR/PWR | Mach | Reyn | FOM
(mph) | (Adv_Ratio | ) - | - | - | (Hp) | (In-Lbf) | (Lbf) | (W) | (N-m) | (N) | (g/W) | - | - | -
0 | 0 | 0 | 0.0775 | 0.0259 | 0.031 | 0.991 | 1.037 | 23.458 | 0.112 | 4.612 | 20.048 | 0.14 | 59860 | 0.6655
0.69 | 0.0202 | 0.059 | 0.0761 | 0.0261 | 0.032 | 0.999 | 1.018 | 23.64 | 0.113 | 4.528 | 19.529 | 0.14 | 59891 | 0.6423
1.38 | 0.0405 | 0.115 | 0.0746 | 0.0262 | 0.032 | 1.006 | 0.998 | 23.8 | 0.114 | 4.438 | 19.014 | 0.14 | 59925 | 0.6191
2.07 | 0.0607 | 0.1678 | 0.073 | 0.0264 | 0.032 | 1.011 | 0.976 | 23.932 | 0.114 | 4.342 | 18.502 | 0.14 | 59962 | 0.5959
2.76 | 0.0809 | 0.2176 | 0.0713 | 0.0265 | 0.032 | 1.016 | 0.953 | 24.032 | 0.115 | 4.241 | 17.995 | 0.14 | 60000 | 0.5728
3.45 | 0.1011 | 0.2644 | 0.0694 | 0.0266 | 0.032 | 1.018 | 0.929 | 24.097 | 0.115 | 4.134 | 17.493 | 0.14 | 60042 | 0.5497
4.14 | 0.1214 | 0.3083 | 0.0675 | 0.0266 | 0.032 | 1.019 | 0.904 | 24.121 | 0.115 | 4.02 | 16.995 | 0.14 | 60086 | 0.5267
4.83 | 0.1416 | 0.3492 | 0.0655 | 0.0266 | 0.032 | 1.019 | 0.877 | 24.101 | 0.115 | 3.901 | 16.503 | 0.14 | 60132 | 0.5038
5.52 | 0.1618 | 0.3873 | 0.0634 | 0.0265 | 0.032 | 1.016 | 0.849 | 24.032 | 0.115 | 3.774 | 16.015 | 0.14 | 60182 | 0.4809
6.21 | 0.182 | 0.4226 | 0.0612 | 0.0264 | 0.032 | 1.01 | 0.819 | 23.91 | 0.114 | 3.642 | 15.532 | 0.14 | 60234 | 0.4581
6.9 | 0.2023 | 0.455 | 0.0588 | 0.0262 | 0.032 | 1.003 | 0.787 | 23.73 | 0.113 | 3.503 | 15.051 | 0.14 | 60290 | 0.4354
7.58 | 0.2225 | 0.4846 | 0.0564 | 0.0259 | 0.031 | 0.993 | 0.755 | 23.489 | 0.112 | 3.357 | 14.573 | 0.14 | 60348 | 0.4127
8.27 | 0.2427 | 0.5113 | 0.0538 | 0.0256 | 0.031 | 0.98 | 0.72 | 23.181 | 0.111 | 3.204 | 14.095 | 0.14 | 60409 | 0.39
8.96 | 0.2629 | 0.5351 | 0.0512 | 0.0251 | 0.031 | 0.964 | 0.685 | 22.803 | 0.109 | 3.045 | 13.617 | 0.14 | 60474 | 0.3673
9.65 | 0.2832 | 0.5559 | 0.0484 | 0.0246 | 0.03 | 0.945 | 0.647 | 22.355 | 0.107 | 2.879 | 13.135 | 0.14 | 60542 | 0.3445
10.34 | 0.3034 | 0.5735 | 0.0455 | 0.0241 | 0.029 | 0.923 | 0.609 | 21.835 | 0.104 | 2.708 | 12.648 | 0.14 | 60613 | 0.3217
11.03 | 0.3236 | 0.5877 | 0.0425 | 0.0234 | 0.028 | 0.898 | 0.569 | 21.245 | 0.101 | 2.532 | 12.152 | 0.14 | 60687 | 0.2988
11.72 | 0.3438 | 0.5984 | 0.0395 | 0.0227 | 0.028 | 0.87 | 0.528 | 20.584 | 0.098 | 2.35 | 11.644 | 0.14 | 60764 | 0.2759
12.41 | 0.3641 | 0.605 | 0.0364 | 0.0219 | 0.027 | 0.839 | 0.487 | 19.853 | 0.095 | 2.165 | 11.119 | 0.14 | 60845 | 0.2528
13.1 | 0.3843 | 0.6072 | 0.0332 | 0.021 | 0.026 | 0.805 | 0.444 | 19.052 | 0.091 | 1.975 | 10.572 | 0.14 | 60929 | 0.2296
13.79 | 0.4045 | 0.6043 | 0.0299 | 0.02 | 0.024 | 0.768 | 0.401 | 18.181 | 0.087 | 1.782 | 9.996 | 0.14 | 61017 | 0.2063
14.48 | 0.4248 | 0.5956 | 0.0267 | 0.019 | 0.023 | 0.729 | 0.357 | 17.242 | 0.082 | 1.586 | 9.382 | 0.14 | 61107 | 0.1826
15.17 | 0.445 | 0.5798 | 0.0233 | 0.0179 | 0.022 | 0.686 | 0.312 | 16.236 | 0.078 | 1.388 | 8.719 | 0.14 | 61202 | 0.1588
15.86 | 0.4652 | 0.5555 | 0.02 | 0.0167 | 0.02 | 0.641 | 0.267 | 15.164 | 0.072 | 1.188 | 7.99 | 0.14 | 61300 | 0.1346
16.55 | 0.4854 | 0.5206 | 0.0166 | 0.0155 | 0.019 | 0.593 | 0.222 | 14.03 | 0.067 | 0.987 | 7.176 | 0.14 | 61401 | 0.1102
17.24 | 0.5057 | 0.4719 | 0.0132 | 0.0142 | 0.017 | 0.543 | 0.177 | 12.837 | 0.061 | 0.786 | 6.245 | 0.14 | 61506 | 0.0856
17.93 | 0.5259 | 0.4049 | 0.0098 | 0.0128 | 0.016 | 0.49 | 0.132 | 11.59 | 0.055 | 0.586 | 5.152 | 0.14 | 61614 | 0.0609
18.62 | 0.5461 | 0.3125 | 0.0065 | 0.0113 | 0.014 | 0.435 | 0.087 | 10.293 | 0.049 | 0.387 | 3.829 | 0.14 | 61726 | 0.0368
19.31 | 0.5663 | 0.1833 | 0.0032 | 0.0099 | 0.012 | 0.378 | 0.043 | 8.954 | 0.043 | 0.19 | 2.165 | 0.15 | 61841 | 0.0146
20 | 0.5866 | -0.0042 | -0.0001 | 0.0083 | 0.01 | 0.32 | -0.001 | 7.573 | 0.036 | -0.004 | -0.048 | 0.15 | 61957 | 0
PROP R | PM = 3 | 0
V | J | Pe | Ct | Cp | PWR | Torque | Thrust | PWR | Torque | Thrust | THR/PWR | Mach | Reyn | FOM
(mph) | (Adv_Ratio | ) - | - | - | (Hp) | (In-Lbf) | (Lbf) | (W) | (N-m) | (N) | (g/W) | - | - | -
0 | 0 | 0 | 0.0778 | 0.0249 | 0.102 | 2.144 | 2.343 | 76.093 | 0.242 | 10.42 | 13.964 | 0.21 | 89788 | 0.6967
1.04 | 0.0202 | 0.0617 | 0.0764 | 0.0251 | 0.103 | 2.162 | 2.3 | 76.744 | 0.244 | 10.23 | 13.593 | 0.21 | 89835 | 0.672
2.07 | 0.0405 | 0.1201 | 0.0749 | 0.0253 | 0.104 | 2.178 | 2.254 | 77.317 | 0.246 | 10.027 | 13.225 | 0.21 | 89886 | 0.6473
3.11 | 0.0607 | 0.1751 | 0.0733 | 0.0254 | 0.104 | 2.192 | 2.206 | 77.797 | 0.248 | 9.812 | 12.861 | 0.21 | 89941 | 0.6227
4.14 | 0.081 | 0.227 | 0.0716 | 0.0255 | 0.105 | 2.202 | 2.155 | 78.169 | 0.249 | 9.583 | 12.502 | 0.21 | 89999 | 0.5982
5.18 | 0.1012 | 0.2757 | 0.0698 | 0.0256 | 0.105 | 2.209 | 2.1 | 78.418 | 0.25 | 9.341 | 12.147 | 0.21 | 90062 | 0.5738
6.21 | 0.1215 | 0.3213 | 0.0678 | 0.0257 | 0.105 | 2.212 | 2.043 | 78.528 | 0.25 | 9.085 | 11.798 | 0.21 | 90128 | 0.5496
7.25 | 0.1417 | 0.3639 | 0.0658 | 0.0256 | 0.105 | 2.211 | 1.982 | 78.485 | 0.25 | 8.815 | 11.453 | 0.21 | 90198 | 0.5256
8.28 | 0.162 | 0.4036 | 0.0637 | 0.0256 | 0.105 | 2.205 | 1.918 | 78.272 | 0.249 | 8.53 | 11.113 | 0.21 | 90272 | 0.5017
9.32 | 0.1822 | 0.4403 | 0.0615 | 0.0254 | 0.104 | 2.194 | 1.85 | 77.876 | 0.248 | 8.231 | 10.777 | 0.21 | 90351 | 0.4779
10.35 | 0.2025 | 0.4742 | 0.0591 | 0.0252 | 0.104 | 2.177 | 1.78 | 77.281 | 0.246 | 7.916 | 10.445 | 0.21 | 90435 | 0.4542
11.39 | 0.2227 | 0.5052 | 0.0566 | 0.025 | 0.103 | 2.155 | 1.706 | 76.472 | 0.243 | 7.587 | 10.116 | 0.21 | 90522 | 0.4307
12.43 | 0.243 | 0.5333 | 0.0541 | 0.0246 | 0.101 | 2.125 | 1.628 | 75.432 | 0.24 | 7.242 | 9.79 | 0.21 | 90615 | 0.4072
13.46 | 0.2632 | 0.5585 | 0.0514 | 0.0242 | 0.099 | 2.089 | 1.547 | 74.148 | 0.236 | 6.882 | 9.464 | 0.21 | 90712 | 0.3837
14.5 | 0.2835 | 0.5808 | 0.0486 | 0.0237 | 0.097 | 2.046 | 1.463 | 72.616 | 0.231 | 6.508 | 9.138 | 0.22 | 90814 | 0.3603
15.53 | 0.3037 | 0.5999 | 0.0457 | 0.0231 | 0.095 | 1.996 | 1.376 | 70.837 | 0.225 | 6.121 | 8.811 | 0.22 | 90920 | 0.3369
16.57 | 0.324 | 0.6158 | 0.0427 | 0.0225 | 0.092 | 1.939 | 1.286 | 68.81 | 0.219 | 5.722 | 8.479 | 0.22 | 91032 | 0.3135
17.6 | 0.3442 | 0.6283 | 0.0397 | 0.0217 | 0.089 | 1.875 | 1.194 | 66.535 | 0.212 | 5.312 | 8.141 | 0.22 | 91148 | 0.29
18.64 | 0.3645 | 0.6368 | 0.0365 | 0.0209 | 0.086 | 1.803 | 1.1 | 64.012 | 0.204 | 4.893 | 7.794 | 0.22 | 91270 | 0.2665
19.67 | 0.3847 | 0.6411 | 0.0333 | 0.02 | 0.082 | 1.725 | 1.004 | 61.242 | 0.195 | 4.464 | 7.434 | 0.22 | 91396 | 0.2428
20.71 | 0.405 | 0.6406 | 0.0301 | 0.019 | 0.078 | 1.64 | 0.906 | 58.226 | 0.185 | 4.029 | 7.055 | 0.22 | 91528 | 0.2189
21.74 | 0.4252 | 0.6342 | 0.0268 | 0.018 | 0.074 | 1.549 | 0.806 | 54.968 | 0.175 | 3.586 | 6.653 | 0.22 | 91664 | 0.1948
22.78 | 0.4455 | 0.6211 | 0.0234 | 0.0168 | 0.069 | 1.45 | 0.706 | 51.472 | 0.164 | 3.139 | 6.219 | 0.22 | 91806 | 0.1703
23.82 | 0.4657 | 0.5994 | 0.0201 | 0.0156 | 0.064 | 1.345 | 0.604 | 47.745 | 0.152 | 2.688 | 5.741 | 0.22 | 91953 | 0.1455
24.85 | 0.486 | 0.5668 | 0.0167 | 0.0143 | 0.059 | 1.234 | 0.502 | 43.797 | 0.139 | 2.235 | 5.203 | 0.22 | 92105 | 0.1202
25.89 | 0.5062 | 0.5199 | 0.0133 | 0.0129 | 0.053 | 1.117 | 0.4 | 39.64 | 0.126 | 1.781 | 4.581 | 0.22 | 92263 | 0.0945
26.92 | 0.5265 | 0.4531 | 0.0099 | 0.0115 | 0.047 | 0.994 | 0.299 | 35.29 | 0.112 | 1.329 | 3.839 | 0.22 | 92426 | 0.0684
27.96 | 0.5467 | 0.3576 | 0.0066 | 0.01 | 0.041 | 0.867 | 0.198 | 30.767 | 0.098 | 0.88 | 2.918 | 0.22 | 92594 | 0.0423
28.99 | 0.567 | 0.2175 | 0.0033 | 0.0085 | 0.035 | 0.735 | 0.098 | 26.094 | 0.083 | 0.438 | 1.712 | 0.22 | 92767 | 0.0175
30.03 | 0.5872 | 0.001 | 0 | 0.0069 | 0.029 | 0.599 | 0 | 21.269 | 0.068 | 0.002 | 0.008 | 0.22 | 92940 | 0
PROP R | PM = 4 | 0
V | J | Pe | Ct | Cp | PWR | Torque | Thrust | PWR | Torque | Thrust | THR/PWR | Mach | Reyn | FOM
(mph) | (Adv_Ratio | ) - | - | - | (Hp) | (In-Lbf) | (Lbf) | (W) | (N-m) | (N) | (g/W) | - | - | -
0 | 0 | 0 | 0.0782 | 0.0243 | 0.237 | 3.733 | 4.187 | 176.66 | 0.422 | 18.622 | 10.749 | 0.29 | 119714 | 0.7169
1.38 | 0.0203 | 0.0634 | 0.0768 | 0.0246 | 0.239 | 3.767 | 4.11 | 178.257 | 0.426 | 18.282 | 10.458 | 0.29 | 119777 | 0.6912
2.76 | 0.0406 | 0.1233 | 0.0753 | 0.0248 | 0.241 | 3.796 | 4.029 | 179.665 | 0.429 | 17.921 | 10.171 | 0.29 | 119846 | 0.6655
4.15 | 0.0608 | 0.1798 | 0.0737 | 0.0249 | 0.243 | 3.821 | 3.943 | 180.85 | 0.432 | 17.536 | 9.888 | 0.29 | 119919 | 0.64
5.53 | 0.0811 | 0.2329 | 0.0719 | 0.025 | 0.244 | 3.841 | 3.851 | 181.774 | 0.434 | 17.128 | 9.609 | 0.29 | 119997 | 0.6147
6.91 | 0.1014 | 0.2828 | 0.0701 | 0.0251 | 0.245 | 3.854 | 3.754 | 182.401 | 0.435 | 16.696 | 9.334 | 0.29 | 120080 | 0.5895
8.29 | 0.1217 | 0.3296 | 0.0682 | 0.0252 | 0.245 | 3.86 | 3.651 | 182.693 | 0.436 | 16.238 | 9.064 | 0.29 | 120169 | 0.5645
9.68 | 0.1419 | 0.3732 | 0.0662 | 0.0252 | 0.245 | 3.859 | 3.542 | 182.614 | 0.436 | 15.755 | 8.798 | 0.29 | 120263 | 0.5397
11.06 | 0.1622 | 0.4139 | 0.064 | 0.0251 | 0.244 | 3.848 | 3.428 | 182.127 | 0.435 | 15.246 | 8.536 | 0.29 | 120362 | 0.5152
12.44 | 0.1825 | 0.4516 | 0.0618 | 0.025 | 0.243 | 3.829 | 3.307 | 181.194 | 0.433 | 14.71 | 8.279 | 0.29 | 120468 | 0.4908
13.82 | 0.2028 | 0.4864 | 0.0594 | 0.0248 | 0.241 | 3.799 | 3.181 | 179.781 | 0.429 | 14.148 | 8.025 | 0.29 | 120579 | 0.4665
15.21 | 0.223 | 0.5183 | 0.0569 | 0.0245 | 0.238 | 3.758 | 3.048 | 177.848 | 0.425 | 13.558 | 7.774 | 0.29 | 120697 | 0.4424
16.59 | 0.2433 | 0.5473 | 0.0544 | 0.0242 | 0.235 | 3.705 | 2.909 | 175.355 | 0.419 | 12.941 | 7.526 | 0.29 | 120820 | 0.4184
17.97 | 0.2636 | 0.5735 | 0.0516 | 0.0237 | 0.231 | 3.64 | 2.765 | 172.27 | 0.411 | 12.297 | 7.279 | 0.29 | 120950 | 0.3945
19.35 | 0.2839 | 0.5968 | 0.0488 | 0.0232 | 0.226 | 3.562 | 2.614 | 168.583 | 0.402 | 11.628 | 7.033 | 0.29 | 121086 | 0.3707
20.74 | 0.3041 | 0.617 | 0.0459 | 0.0226 | 0.22 | 3.472 | 2.458 | 164.293 | 0.392 | 10.935 | 6.787 | 0.29 | 121229 | 0.3469
22.12 | 0.3244 | 0.6341 | 0.0429 | 0.022 | 0.214 | 3.368 | 2.298 | 159.399 | 0.381 | 10.221 | 6.539 | 0.29 | 121378 | 0.3231
23.5 | 0.3447 | 0.6477 | 0.0398 | 0.0212 | 0.206 | 3.252 | 2.133 | 153.9 | 0.367 | 9.488 | 6.286 | 0.29 | 121534 | 0.2993
24.88 | 0.365 | 0.6576 | 0.0367 | 0.0204 | 0.198 | 3.123 | 1.964 | 147.794 | 0.353 | 8.737 | 6.028 | 0.29 | 121696 | 0.2754
26.27 | 0.3852 | 0.6634 | 0.0335 | 0.0194 | 0.189 | 2.981 | 1.792 | 141.085 | 0.337 | 7.971 | 5.761 | 0.29 | 121865 | 0.2514
27.65 | 0.4055 | 0.6644 | 0.0302 | 0.0184 | 0.179 | 2.827 | 1.617 | 133.775 | 0.319 | 7.191 | 5.482 | 0.29 | 122041 | 0.2272
29.03 | 0.4258 | 0.6599 | 0.0269 | 0.0173 | 0.169 | 2.66 | 1.439 | 125.872 | 0.3 | 6.4 | 5.185 | 0.29 | 122224 | 0.2027
30.41 | 0.4461 | 0.6486 | 0.0235 | 0.0162 | 0.157 | 2.48 | 1.259 | 117.387 | 0.28 | 5.6 | 4.864 | 0.29 | 122414 | 0.1779
31.8 | 0.4664 | 0.6288 | 0.0201 | 0.0149 | 0.145 | 2.289 | 1.078 | 108.337 | 0.259 | 4.793 | 4.511 | 0.29 | 122610 | 0.1527
33.18 | 0.4866 | 0.5982 | 0.0167 | 0.0136 | 0.132 | 2.087 | 0.895 | 98.746 | 0.236 | 3.982 | 4.112 | 0.29 | 122814 | 0.1268
34.56 | 0.5069 | 0.5527 | 0.0133 | 0.0122 | 0.119 | 1.873 | 0.713 | 88.643 | 0.212 | 3.171 | 3.648 | 0.29 | 123024 | 0.1004
35.94 | 0.5272 | 0.4864 | 0.0099 | 0.0108 | 0.105 | 1.65 | 0.531 | 78.07 | 0.186 | 2.363 | 3.086 | 0.29 | 123242 | 0.0733
37.33 | 0.5475 | 0.3886 | 0.0066 | 0.0092 | 0.09 | 1.417 | 0.351 | 67.075 | 0.16 | 1.562 | 2.375 | 0.29 | 123467 | 0.0459
38.71 | 0.5677 | 0.2398 | 0.0032 | 0.0077 | 0.075 | 1.177 | 0.174 | 55.716 | 0.133 | 0.772 | 1.413 | 0.29 | 123698 | 0.0192
40.09 | 0.588 | -0.0034 | 0 | 0.0061 | 0.059 | 0.929 | -0.002 | 43.967 | 0.105 | -0.008 | -0.019 | 0.29 | 123928 | 0
PROP R | PM = 5 | 0
V | J | Pe | Ct | Cp | PWR | Torque | Thrust | PWR | Torque | Thrust | THR/PWR | Mach | Reyn | FOM
(mph) | (Adv_Ratio | ) - | - | - | (Hp) | (In-Lbf) | (Lbf) | (W) | (N-m) | (N) | (g/W) | - | - | -
0 | 0 | 0 | 0.0787 | 0.0241 | 0.458 | 5.773 | 6.585 | 341.487 | 0.652 | 29.288 | 8.746 | 0.36 | 149637 | 0.7316
1.73 | 0.0203 | 0.0645 | 0.0773 | 0.0243 | 0.462 | 5.827 | 6.465 | 344.676 | 0.658 | 28.756 | 8.507 | 0.36 | 149717 | 0.7051
3.46 | 0.0406 | 0.1254 | 0.0758 | 0.0245 | 0.466 | 5.874 | 6.337 | 347.494 | 0.664 | 28.189 | 8.272 | 0.36 | 149802 | 0.6788
5.19 | 0.0609 | 0.1828 | 0.0742 | 0.0247 | 0.469 | 5.914 | 6.202 | 349.866 | 0.668 | 27.585 | 8.04 | 0.36 | 149894 | 0.6527
6.92 | 0.0812 | 0.2369 | 0.0724 | 0.0248 | 0.472 | 5.946 | 6.058 | 351.721 | 0.672 | 26.945 | 7.812 | 0.36 | 149992 | 0.6268
8.65 | 0.1014 | 0.2876 | 0.0706 | 0.0249 | 0.473 | 5.967 | 5.905 | 352.986 | 0.674 | 26.265 | 7.588 | 0.36 | 150096 | 0.601
10.37 | 0.1217 | 0.3351 | 0.0687 | 0.0249 | 0.474 | 5.977 | 5.743 | 353.586 | 0.675 | 25.547 | 7.367 | 0.36 | 150208 | 0.5756
12.1 | 0.142 | 0.3795 | 0.0666 | 0.0249 | 0.474 | 5.975 | 5.573 | 353.448 | 0.675 | 24.787 | 7.151 | 0.36 | 150325 | 0.5503
13.83 | 0.1623 | 0.4208 | 0.0645 | 0.0249 | 0.473 | 5.959 | 5.393 | 352.497 | 0.673 | 23.987 | 6.939 | 0.36 | 150450 | 0.5253
15.56 | 0.1826 | 0.4592 | 0.0622 | 0.0247 | 0.47 | 5.928 | 5.203 | 350.66 | 0.67 | 23.144 | 6.73 | 0.36 | 150583 | 0.5005
17.29 | 0.2029 | 0.4946 | 0.0598 | 0.0245 | 0.466 | 5.881 | 5.004 | 347.866 | 0.664 | 22.26 | 6.525 | 0.36 | 150722 | 0.4758
19.02 | 0.2232 | 0.5272 | 0.0573 | 0.0243 | 0.461 | 5.816 | 4.796 | 344.04 | 0.657 | 21.333 | 6.323 | 0.36 | 150869 | 0.4514
20.75 | 0.2435 | 0.557 | 0.0547 | 0.0239 | 0.455 | 5.732 | 4.578 | 339.098 | 0.648 | 20.362 | 6.123 | 0.36 | 151024 | 0.4271
22.48 | 0.2637 | 0.5839 | 0.052 | 0.0235 | 0.447 | 5.629 | 4.35 | 332.977 | 0.636 | 19.348 | 5.925 | 0.36 | 151187 | 0.4028
24.21 | 0.284 | 0.6079 | 0.0492 | 0.023 | 0.437 | 5.505 | 4.113 | 325.657 | 0.622 | 18.294 | 5.728 | 0.36 | 151358 | 0.3787
25.94 | 0.3043 | 0.629 | 0.0462 | 0.0224 | 0.425 | 5.361 | 3.868 | 317.132 | 0.606 | 17.204 | 5.532 | 0.36 | 151537 | 0.3546
27.66 | 0.3246 | 0.6469 | 0.0432 | 0.0217 | 0.412 | 5.196 | 3.615 | 307.401 | 0.587 | 16.08 | 5.334 | 0.36 | 151723 | 0.3306
29.39 | 0.3449 | 0.6616 | 0.0401 | 0.0209 | 0.398 | 5.011 | 3.356 | 296.459 | 0.566 | 14.926 | 5.134 | 0.36 | 151918 | 0.3066
31.12 | 0.3652 | 0.6726 | 0.0369 | 0.0201 | 0.381 | 4.806 | 3.09 | 284.306 | 0.543 | 13.744 | 4.93 | 0.36 | 152122 | 0.2825
32.85 | 0.3855 | 0.6796 | 0.0337 | 0.0191 | 0.363 | 4.58 | 2.819 | 270.944 | 0.517 | 12.538 | 4.719 | 0.36 | 152333 | 0.2582
34.58 | 0.4058 | 0.682 | 0.0304 | 0.0181 | 0.344 | 4.334 | 2.543 | 256.381 | 0.49 | 11.31 | 4.498 | 0.36 | 152554 | 0.2338
36.31 | 0.426 | 0.6789 | 0.0271 | 0.017 | 0.323 | 4.068 | 2.263 | 240.631 | 0.46 | 10.065 | 4.265 | 0.36 | 152782 | 0.2091
38.04 | 0.4463 | 0.6693 | 0.0237 | 0.0158 | 0.3 | 3.782 | 1.979 | 223.716 | 0.427 | 8.805 | 4.013 | 0.36 | 153020 | 0.1841
39.77 | 0.4666 | 0.6513 | 0.0203 | 0.0145 | 0.276 | 3.477 | 1.694 | 205.671 | 0.393 | 7.534 | 3.736 | 0.36 | 153266 | 0.1585
41.5 | 0.4869 | 0.6224 | 0.0168 | 0.0132 | 0.25 | 3.153 | 1.407 | 186.542 | 0.356 | 6.258 | 3.421 | 0.36 | 153520 | 0.1323
43.23 | 0.5072 | 0.5786 | 0.0134 | 0.0117 | 0.223 | 2.813 | 1.12 | 166.39 | 0.318 | 4.982 | 3.053 | 0.36 | 153784 | 0.1053
44.96 | 0.5275 | 0.5131 | 0.01 | 0.0103 | 0.195 | 2.456 | 0.834 | 145.298 | 0.277 | 3.71 | 2.604 | 0.36 | 154056 | 0.0775
46.68 | 0.5478 | 0.4144 | 0.0066 | 0.0087 | 0.165 | 2.085 | 0.551 | 123.365 | 0.236 | 2.449 | 2.025 | 0.36 | 154338 | 0.049
48.41 | 0.5681 | 0.2593 | 0.0032 | 0.0071 | 0.135 | 1.702 | 0.271 | 100.706 | 0.192 | 1.207 | 1.222 | 0.36 | 154627 | 0.0207
50.14 | 0.5883 | -0.0065 | -0.0001 | 0.0054 | 0.104 | 1.306 | -0.005 | 77.238 | 0.148 | -0.022 | -0.029 | 0.36 | 154912 | 0
PROP R | PM = 6 | 0
V | J | Pe | Ct | Cp | PWR | Torque | Thrust | PWR | Torque | Thrust | THR/PWR | Mach | Reyn | FOM
(mph) | (Adv_Ratio | ) - | - | - | (Hp) | (In-Lbf) | (Lbf) | (W) | (N-m) | (N) | (g/W) | - | - | -
0 | 0 | 0 | 0.0794 | 0.024 | 0.789 | 8.286 | 9.559 | 588.209 | 0.936 | 42.517 | 7.371 | 0.43 | 179556 | 0.7429
2.08 | 0.0203 | 0.0652 | 0.0779 | 0.0242 | 0.796 | 8.365 | 9.386 | 593.82 | 0.945 | 41.748 | 7.169 | 0.43 | 179652 | 0.716
4.15 | 0.0406 | 0.1268 | 0.0764 | 0.0244 | 0.803 | 8.435 | 9.201 | 598.774 | 0.953 | 40.927 | 6.97 | 0.43 | 179755 | 0.6892
6.23 | 0.0609 | 0.1849 | 0.0748 | 0.0246 | 0.809 | 8.494 | 9.005 | 602.944 | 0.96 | 40.054 | 6.774 | 0.43 | 179866 | 0.6626
8.3 | 0.0812 | 0.2395 | 0.073 | 0.0248 | 0.813 | 8.54 | 8.796 | 606.204 | 0.965 | 39.127 | 6.582 | 0.43 | 179984 | 0.6363
10.38 | 0.1014 | 0.2908 | 0.0712 | 0.0248 | 0.816 | 8.571 | 8.575 | 608.424 | 0.968 | 38.143 | 6.393 | 0.43 | 180110 | 0.6102
12.45 | 0.1217 | 0.3388 | 0.0693 | 0.0249 | 0.817 | 8.586 | 8.341 | 609.475 | 0.97 | 37.101 | 6.207 | 0.43 | 180243 | 0.5844
14.53 | 0.142 | 0.3837 | 0.0672 | 0.0249 | 0.817 | 8.582 | 8.094 | 609.224 | 0.97 | 36.001 | 6.026 | 0.43 | 180385 | 0.5588
16.6 | 0.1623 | 0.4256 | 0.065 | 0.0248 | 0.815 | 8.558 | 7.833 | 607.543 | 0.967 | 34.84 | 5.848 | 0.43 | 180536 | 0.5335
18.68 | 0.1826 | 0.4645 | 0.0628 | 0.0247 | 0.81 | 8.513 | 7.558 | 604.304 | 0.962 | 33.618 | 5.673 | 0.43 | 180695 | 0.5084
20.75 | 0.2029 | 0.5004 | 0.0604 | 0.0245 | 0.804 | 8.444 | 7.27 | 599.38 | 0.954 | 32.335 | 5.501 | 0.43 | 180863 | 0.4835
22.83 | 0.2232 | 0.5336 | 0.0578 | 0.0242 | 0.795 | 8.349 | 6.967 | 592.64 | 0.943 | 30.989 | 5.332 | 0.43 | 181040 | 0.4588
24.9 | 0.2435 | 0.5639 | 0.0552 | 0.0238 | 0.783 | 8.226 | 6.65 | 583.938 | 0.929 | 29.58 | 5.166 | 0.43 | 181226 | 0.4342
26.98 | 0.2638 | 0.5914 | 0.0525 | 0.0234 | 0.769 | 8.074 | 6.319 | 573.161 | 0.912 | 28.109 | 5.001 | 0.43 | 181422 | 0.4098
29.05 | 0.2841 | 0.6161 | 0.0496 | 0.0229 | 0.751 | 7.893 | 5.975 | 560.271 | 0.892 | 26.578 | 4.837 | 0.43 | 181627 | 0.3855
31.13 | 0.3043 | 0.6379 | 0.0467 | 0.0223 | 0.731 | 7.681 | 5.619 | 545.258 | 0.868 | 24.995 | 4.674 | 0.43 | 181842 | 0.3612
33.2 | 0.3246 | 0.6566 | 0.0436 | 0.0216 | 0.708 | 7.44 | 5.252 | 528.115 | 0.841 | 23.362 | 4.511 | 0.43 | 182066 | 0.337
35.28 | 0.3449 | 0.6721 | 0.0405 | 0.0208 | 0.682 | 7.168 | 4.875 | 508.838 | 0.81 | 21.685 | 4.346 | 0.43 | 182301 | 0.3128
37.35 | 0.3652 | 0.684 | 0.0373 | 0.0199 | 0.654 | 6.866 | 4.489 | 487.424 | 0.776 | 19.968 | 4.177 | 0.43 | 182545 | 0.2885
39.43 | 0.3855 | 0.6921 | 0.034 | 0.0189 | 0.622 | 6.535 | 4.095 | 463.878 | 0.738 | 18.215 | 4.004 | 0.43 | 182800 | 0.2641
41.5 | 0.4058 | 0.6957 | 0.0307 | 0.0179 | 0.588 | 6.173 | 3.694 | 438.211 | 0.697 | 16.431 | 3.823 | 0.43 | 183064 | 0.2396
43.58 | 0.4261 | 0.6939 | 0.0273 | 0.0168 | 0.55 | 5.782 | 3.287 | 410.449 | 0.653 | 14.621 | 3.632 | 0.43 | 183339 | 0.2147
45.65 | 0.4464 | 0.6857 | 0.0239 | 0.0155 | 0.51 | 5.362 | 2.875 | 380.632 | 0.606 | 12.789 | 3.426 | 0.43 | 183624 | 0.1894
47.73 | 0.4667 | 0.6693 | 0.0204 | 0.0142 | 0.468 | 4.914 | 2.46 | 348.819 | 0.555 | 10.943 | 3.199 | 0.43 | 183919 | 0.1636
49.8 | 0.487 | 0.6422 | 0.017 | 0.0129 | 0.423 | 4.439 | 2.043 | 315.093 | 0.501 | 9.088 | 2.941 | 0.43 | 184225 | 0.1371
51.88 | 0.5072 | 0.6 | 0.0135 | 0.0114 | 0.375 | 3.938 | 1.626 | 279.564 | 0.445 | 7.233 | 2.638 | 0.43 | 184542 | 0.1097
53.95 | 0.5275 | 0.5358 | 0.0101 | 0.0099 | 0.325 | 3.414 | 1.21 | 242.376 | 0.386 | 5.384 | 2.265 | 0.43 | 184869 | 0.0812
56.03 | 0.5478 | 0.4367 | 0.0066 | 0.0083 | 0.273 | 2.87 | 0.799 | 203.708 | 0.324 | 3.552 | 1.778 | 0.43 | 185206 | 0.0518
58.1 | 0.5681 | 0.277 | 0.0033 | 0.0067 | 0.22 | 2.307 | 0.393 | 163.764 | 0.261 | 1.746 | 1.087 | 0.44 | 185553 | 0.0222
60.18 | 0.5884 | -0.0092 | -0.0001 | 0.005 | 0.164 | 1.723 | -0.009 | 122.342 | 0.195 | -0.042 | -0.035 | 0.44 | 185894 | 0
PROP R | PM = 7 | 0
V | J | Pe | Ct | Cp | PWR | Torque | Thrust | PWR | Torque | Thrust | THR/PWR | Mach | Reyn | FOM
(mph) | (Adv_Ratio | ) - | - | - | (Hp) | (In-Lbf) | (Lbf) | (W) | (N-m) | (N) | (g/W) | - | - | -
0 | 0 | 0 | 0.0802 | 0.0241 | 1.256 | 11.307 | 13.139 | 936.432 | 1.277 | 58.441 | 6.364 | 0.5 | 209470 | 0.7519
2.42 | 0.0203 | 0.0657 | 0.0787 | 0.0243 | 1.268 | 11.416 | 12.902 | 945.476 | 1.29 | 57.389 | 6.19 | 0.5 | 209583 | 0.7247
4.84 | 0.0406 | 0.1277 | 0.0772 | 0.0245 | 1.279 | 11.513 | 12.65 | 953.454 | 1.301 | 56.266 | 6.018 | 0.5 | 209704 | 0.6977
7.26 | 0.0609 | 0.1862 | 0.0755 | 0.0247 | 1.288 | 11.594 | 12.381 | 960.159 | 1.31 | 55.071 | 5.849 | 0.5 | 209833 | 0.6709
9.68 | 0.0811 | 0.2412 | 0.0738 | 0.0248 | 1.295 | 11.657 | 12.096 | 965.386 | 1.317 | 53.801 | 5.683 | 0.5 | 209971 | 0.6443
12.1 | 0.1014 | 0.2929 | 0.0719 | 0.0249 | 1.299 | 11.699 | 11.792 | 968.927 | 1.322 | 52.453 | 5.52 | 0.5 | 210119 | 0.6179
14.52 | 0.1217 | 0.3413 | 0.07 | 0.025 | 1.302 | 11.719 | 11.471 | 970.571 | 1.324 | 51.025 | 5.361 | 0.5 | 210275 | 0.5919
16.94 | 0.142 | 0.3866 | 0.0679 | 0.0249 | 1.301 | 11.714 | 11.132 | 970.107 | 1.323 | 49.515 | 5.205 | 0.5 | 210441 | 0.5661
19.36 | 0.1623 | 0.4288 | 0.0657 | 0.0249 | 1.297 | 11.68 | 10.774 | 967.325 | 1.32 | 47.923 | 5.052 | 0.5 | 210617 | 0.5405
21.78 | 0.1826 | 0.4681 | 0.0634 | 0.0247 | 1.29 | 11.616 | 10.397 | 962.019 | 1.312 | 46.246 | 4.902 | 0.5 | 210804 | 0.5152
24.2 | 0.2028 | 0.5045 | 0.061 | 0.0245 | 1.279 | 11.519 | 10.001 | 953.987 | 1.301 | 44.484 | 4.755 | 0.5 | 211000 | 0.4902
26.62 | 0.2231 | 0.5381 | 0.0585 | 0.0242 | 1.265 | 11.387 | 9.586 | 943.017 | 1.286 | 42.636 | 4.61 | 0.5 | 211207 | 0.4653
29.04 | 0.2434 | 0.5689 | 0.0558 | 0.0239 | 1.246 | 11.216 | 9.15 | 928.877 | 1.267 | 40.701 | 4.468 | 0.5 | 211425 | 0.4406
31.46 | 0.2637 | 0.597 | 0.053 | 0.0234 | 1.222 | 11.005 | 8.696 | 911.378 | 1.243 | 38.678 | 4.328 | 0.5 | 211654 | 0.416
33.89 | 0.284 | 0.6222 | 0.0502 | 0.0229 | 1.194 | 10.752 | 8.223 | 890.456 | 1.215 | 36.575 | 4.188 | 0.5 | 211894 | 0.3915
36.31 | 0.3043 | 0.6446 | 0.0472 | 0.0223 | 1.161 | 10.458 | 7.733 | 866.094 | 1.182 | 34.397 | 4.05 | 0.5 | 212145 | 0.3671
38.73 | 0.3246 | 0.664 | 0.0441 | 0.0216 | 1.124 | 10.122 | 7.228 | 838.283 | 1.144 | 32.152 | 3.911 | 0.5 | 212407 | 0.3428
41.15 | 0.3448 | 0.6803 | 0.0409 | 0.0208 | 1.082 | 9.744 | 6.71 | 807.014 | 1.101 | 29.845 | 3.771 | 0.5 | 212681 | 0.3184
43.57 | 0.3651 | 0.6931 | 0.0377 | 0.0199 | 1.036 | 9.325 | 6.179 | 772.283 | 1.054 | 27.483 | 3.629 | 0.5 | 212966 | 0.294
45.99 | 0.3854 | 0.7021 | 0.0344 | 0.0189 | 0.984 | 8.864 | 5.636 | 734.098 | 1.001 | 25.071 | 3.483 | 0.5 | 213263 | 0.2695
48.41 | 0.4057 | 0.7067 | 0.031 | 0.0178 | 0.929 | 8.361 | 5.084 | 692.477 | 0.945 | 22.616 | 3.33 | 0.5 | 213572 | 0.2448
50.83 | 0.426 | 0.7062 | 0.0276 | 0.0166 | 0.868 | 7.818 | 4.524 | 647.462 | 0.883 | 20.124 | 3.169 | 0.5 | 213893 | 0.2198
53.25 | 0.4463 | 0.6994 | 0.0241 | 0.0154 | 0.803 | 7.234 | 3.958 | 599.118 | 0.817 | 17.603 | 2.996 | 0.5 | 214225 | 0.1943
55.67 | 0.4666 | 0.6845 | 0.0207 | 0.0141 | 0.734 | 6.611 | 3.386 | 547.541 | 0.747 | 15.061 | 2.805 | 0.51 | 214570 | 0.1683
58.09 | 0.4868 | 0.659 | 0.0172 | 0.0127 | 0.661 | 5.951 | 2.812 | 492.864 | 0.672 | 12.508 | 2.588 | 0.51 | 214927 | 0.1415
60.51 | 0.5071 | 0.6185 | 0.0136 | 0.0112 | 0.584 | 5.256 | 2.237 | 435.269 | 0.594 | 9.952 | 2.332 | 0.51 | 215296 | 0.1137
62.93 | 0.5274 | 0.5557 | 0.0102 | 0.0096 | 0.503 | 4.528 | 1.665 | 374.989 | 0.512 | 7.407 | 2.014 | 0.51 | 215677 | 0.0847
65.35 | 0.5477 | 0.4568 | 0.0067 | 0.008 | 0.419 | 3.771 | 1.098 | 312.315 | 0.426 | 4.884 | 1.595 | 0.51 | 216071 | 0.0545
67.77 | 0.568 | 0.2933 | 0.0033 | 0.0064 | 0.332 | 2.989 | 0.539 | 247.581 | 0.338 | 2.397 | 0.987 | 0.51 | 216476 | 0.0236
70.19 | 0.5883 | -0.0119 | -0.0001 | 0.0046 | 0.242 | 2.178 | -0.015 | 180.38 | 0.246 | -0.068 | -0.039 | 0.51 | 216870 | 0
PROP R | PM = 8 | 0
V | J | Pe | Ct | Cp | PWR | Torque | Thrust | PWR | Torque | Thrust | THR/PWR | Mach | Reyn | FOM
(mph) | (Adv_Ratio | ) - | - | - | (Hp) | (In-Lbf) | (Lbf) | (W) | (N-m) | (N) | (g/W) | - | - | -
0 | 0 | 0 | 0.0811 | 0.0243 | 1.889 | 14.882 | 17.364 | 1408.613 | 1.681 | 77.233 | 5.591 | 0.57 | 239377 | 0.7595
2.76 | 0.0203 | 0.0659 | 0.0796 | 0.0245 | 1.907 | 15.027 | 17.053 | 1422.309 | 1.698 | 75.853 | 5.438 | 0.57 | 239507 | 0.7321
5.53 | 0.0405 | 0.1282 | 0.0781 | 0.0247 | 1.924 | 15.155 | 16.722 | 1434.369 | 1.712 | 74.378 | 5.288 | 0.57 | 239646 | 0.7048
8.29 | 0.0608 | 0.1869 | 0.0765 | 0.0249 | 1.937 | 15.261 | 16.369 | 1444.476 | 1.724 | 72.808 | 5.14 | 0.57 | 239795 | 0.6779
11.06 | 0.0811 | 0.2421 | 0.0747 | 0.025 | 1.948 | 15.344 | 15.993 | 1452.32 | 1.734 | 71.137 | 4.995 | 0.57 | 239953 | 0.6511
13.82 | 0.1014 | 0.2941 | 0.0728 | 0.0251 | 1.955 | 15.4 | 15.594 | 1457.587 | 1.74 | 69.363 | 4.853 | 0.57 | 240122 | 0.6247
16.59 | 0.1216 | 0.3428 | 0.0709 | 0.0251 | 1.958 | 15.425 | 15.171 | 1459.95 | 1.743 | 67.483 | 4.713 | 0.57 | 240302 | 0.5985
19.35 | 0.1419 | 0.3883 | 0.0688 | 0.0251 | 1.957 | 15.416 | 14.724 | 1459.094 | 1.742 | 65.494 | 4.577 | 0.57 | 240493 | 0.5725
22.12 | 0.1622 | 0.4309 | 0.0666 | 0.0251 | 1.951 | 15.369 | 14.252 | 1454.697 | 1.736 | 63.395 | 4.444 | 0.57 | 240694 | 0.5469
24.88 | 0.1825 | 0.4705 | 0.0642 | 0.0249 | 1.94 | 15.282 | 13.755 | 1446.449 | 1.727 | 61.183 | 4.313 | 0.57 | 240908 | 0.5215
27.65 | 0.2027 | 0.5073 | 0.0618 | 0.0247 | 1.923 | 15.151 | 13.233 | 1434.044 | 1.712 | 58.859 | 4.185 | 0.57 | 241133 | 0.4963
30.41 | 0.223 | 0.5412 | 0.0592 | 0.0244 | 1.9 | 14.973 | 12.684 | 1417.165 | 1.692 | 56.42 | 4.06 | 0.57 | 241370 | 0.4713
33.18 | 0.2433 | 0.5725 | 0.0566 | 0.024 | 1.871 | 14.743 | 12.11 | 1395.463 | 1.666 | 53.864 | 3.936 | 0.57 | 241620 | 0.4465
35.94 | 0.2636 | 0.601 | 0.0538 | 0.0236 | 1.835 | 14.46 | 11.509 | 1368.646 | 1.634 | 51.193 | 3.814 | 0.57 | 241882 | 0.4218
38.7 | 0.2838 | 0.6267 | 0.0508 | 0.023 | 1.792 | 14.122 | 10.884 | 1336.608 | 1.595 | 48.414 | 3.694 | 0.57 | 242157 | 0.3972
41.47 | 0.3041 | 0.6497 | 0.0478 | 0.0224 | 1.742 | 13.728 | 10.237 | 1299.327 | 1.551 | 45.535 | 3.574 | 0.57 | 242444 | 0.3727
44.23 | 0.3244 | 0.6698 | 0.0447 | 0.0216 | 1.685 | 13.278 | 9.57 | 1256.787 | 1.5 | 42.567 | 3.454 | 0.57 | 242744 | 0.3483
47 | 0.3447 | 0.6867 | 0.0415 | 0.0208 | 1.621 | 12.773 | 8.884 | 1208.979 | 1.443 | 39.516 | 3.333 | 0.57 | 243058 | 0.3238
49.76 | 0.3649 | 0.7004 | 0.0382 | 0.0199 | 1.55 | 12.212 | 8.181 | 1155.897 | 1.38 | 36.391 | 3.21 | 0.58 | 243384 | 0.2993
52.53 | 0.3852 | 0.7103 | 0.0349 | 0.0189 | 1.472 | 11.596 | 7.464 | 1097.552 | 1.31 | 33.199 | 3.084 | 0.58 | 243723 | 0.2747
55.29 | 0.4055 | 0.716 | 0.0314 | 0.0178 | 1.387 | 10.924 | 6.733 | 1033.976 | 1.234 | 29.949 | 2.954 | 0.58 | 244076 | 0.2498
58.06 | 0.4258 | 0.7166 | 0.028 | 0.0166 | 1.294 | 10.198 | 5.992 | 965.229 | 1.152 | 26.651 | 2.816 | 0.58 | 244443 | 0.2247
60.82 | 0.446 | 0.7111 | 0.0245 | 0.0154 | 1.195 | 9.418 | 5.241 | 891.413 | 1.064 | 23.313 | 2.667 | 0.58 | 244823 | 0.199
63.59 | 0.4663 | 0.6977 | 0.0209 | 0.014 | 1.09 | 8.586 | 4.485 | 812.673 | 0.97 | 19.947 | 2.503 | 0.58 | 245217 | 0.1728
66.35 | 0.4866 | 0.6738 | 0.0174 | 0.0126 | 0.978 | 7.704 | 3.724 | 729.215 | 0.87 | 16.565 | 2.316 | 0.58 | 245625 | 0.1457
69.12 | 0.5068 | 0.635 | 0.0138 | 0.011 | 0.86 | 6.776 | 2.963 | 641.313 | 0.766 | 13.18 | 2.096 | 0.58 | 246046 | 0.1176
71.88 | 0.5271 | 0.5737 | 0.0103 | 0.0095 | 0.737 | 5.804 | 2.205 | 549.324 | 0.656 | 9.807 | 1.821 | 0.58 | 246482 | 0.0881
74.65 | 0.5474 | 0.4755 | 0.0068 | 0.0078 | 0.608 | 4.793 | 1.453 | 453.698 | 0.542 | 6.465 | 1.453 | 0.58 | 246932 | 0.0571
77.41 | 0.5677 | 0.309 | 0.0033 | 0.0061 | 0.476 | 3.75 | 0.713 | 354.945 | 0.424 | 3.169 | 0.911 | 0.58 | 247394 | 0.0251
80.17 | 0.5879 | -0.0143 | -0.0001 | 0.0043 | 0.338 | 2.666 | -0.023 | 252.335 | 0.301 | -0.101 | -0.041 | 0.58 | 247842 | 0
PROP R | PM = 9 | 0
V | J | Pe | Ct | Cp | PWR | Torque | Thrust | PWR | Torque | Thrust | THR/PWR | Mach | Reyn | FOM
(mph) | (Adv_Ratio | ) - | - | - | (Hp) | (In-Lbf) | (Lbf) | (W) | (N-m) | (N) | (g/W) | - | - | -
0 | 0 | 0 | 0.0822 | 0.0246 | 2.724 | 19.078 | 22.286 | 2031.45 | 2.155 | 99.128 | 4.976 | 0.64 | 269276 | 0.7657
3.11 | 0.0203 | 0.0659 | 0.0808 | 0.0248 | 2.751 | 19.264 | 21.891 | 2051.243 | 2.176 | 97.372 | 4.841 | 0.64 | 269423 | 0.7383
6.22 | 0.0405 | 0.1283 | 0.0792 | 0.025 | 2.774 | 19.427 | 21.469 | 2068.629 | 2.195 | 95.495 | 4.707 | 0.64 | 269580 | 0.711
9.32 | 0.0608 | 0.1871 | 0.0776 | 0.0252 | 2.794 | 19.564 | 21.019 | 2083.146 | 2.21 | 93.494 | 4.577 | 0.64 | 269749 | 0.684
12.43 | 0.081 | 0.2424 | 0.0758 | 0.0253 | 2.809 | 19.669 | 20.54 | 2094.345 | 2.222 | 91.363 | 4.448 | 0.64 | 269928 | 0.6572
15.54 | 0.1013 | 0.2945 | 0.0739 | 0.0254 | 2.819 | 19.738 | 20.031 | 2101.763 | 2.23 | 89.099 | 4.323 | 0.64 | 270119 | 0.6307
18.65 | 0.1215 | 0.3433 | 0.0719 | 0.0255 | 2.823 | 19.768 | 19.491 | 2104.932 | 2.233 | 86.698 | 4.2 | 0.64 | 270322 | 0.6045
21.75 | 0.1418 | 0.3891 | 0.0698 | 0.0254 | 2.821 | 19.754 | 18.92 | 2103.384 | 2.232 | 84.155 | 4.08 | 0.64 | 270537 | 0.5785
24.86 | 0.1621 | 0.4318 | 0.0676 | 0.0254 | 2.812 | 19.691 | 18.316 | 2096.664 | 2.225 | 81.47 | 3.962 | 0.64 | 270765 | 0.5528
27.97 | 0.1823 | 0.4717 | 0.0652 | 0.0252 | 2.795 | 19.575 | 17.68 | 2084.319 | 2.212 | 78.639 | 3.847 | 0.64 | 271006 | 0.5273
31.08 | 0.2026 | 0.5088 | 0.0628 | 0.025 | 2.77 | 19.402 | 17.01 | 2065.909 | 2.192 | 75.662 | 3.735 | 0.64 | 271261 | 0.5021
34.18 | 0.2228 | 0.5431 | 0.0602 | 0.0247 | 2.737 | 19.168 | 16.308 | 2040.983 | 2.166 | 72.538 | 3.624 | 0.64 | 271529 | 0.4771
37.29 | 0.2431 | 0.5747 | 0.0575 | 0.0243 | 2.694 | 18.868 | 15.572 | 2009.041 | 2.132 | 69.263 | 3.516 | 0.64 | 271810 | 0.4522
40.4 | 0.2633 | 0.6037 | 0.0546 | 0.0238 | 2.641 | 18.498 | 14.802 | 1969.651 | 2.09 | 65.837 | 3.408 | 0.64 | 272106 | 0.4275
43.51 | 0.2836 | 0.6299 | 0.0517 | 0.0233 | 2.578 | 18.056 | 14 | 1922.651 | 2.04 | 62.271 | 3.303 | 0.65 | 272415 | 0.4028
46.61 | 0.3039 | 0.6534 | 0.0486 | 0.0226 | 2.505 | 17.543 | 13.169 | 1868.008 | 1.982 | 58.577 | 3.198 | 0.65 | 272739 | 0.3783
49.72 | 0.3241 | 0.6741 | 0.0454 | 0.0218 | 2.421 | 16.958 | 12.312 | 1805.707 | 1.916 | 54.765 | 3.093 | 0.65 | 273077 | 0.3537
52.83 | 0.3444 | 0.6918 | 0.0422 | 0.021 | 2.328 | 16.301 | 11.431 | 1735.736 | 1.842 | 50.846 | 2.987 | 0.65 | 273430 | 0.3292
55.94 | 0.3646 | 0.7063 | 0.0389 | 0.0201 | 2.224 | 15.572 | 10.528 | 1658.09 | 1.759 | 46.83 | 2.88 | 0.65 | 273797 | 0.3046
59.04 | 0.3849 | 0.7171 | 0.0354 | 0.019 | 2.109 | 14.771 | 9.606 | 1572.788 | 1.669 | 42.727 | 2.77 | 0.65 | 274179 | 0.2799
62.15 | 0.4051 | 0.7238 | 0.032 | 0.0179 | 1.985 | 13.898 | 8.667 | 1479.876 | 1.57 | 38.549 | 2.656 | 0.65 | 274577 | 0.2549
65.26 | 0.4254 | 0.7256 | 0.0285 | 0.0167 | 1.85 | 12.955 | 7.713 | 1379.446 | 1.464 | 34.307 | 2.536 | 0.65 | 274989 | 0.2296
68.37 | 0.4457 | 0.7213 | 0.0249 | 0.0154 | 1.705 | 11.942 | 6.748 | 1271.644 | 1.349 | 30.013 | 2.407 | 0.65 | 275417 | 0.2038
71.48 | 0.4659 | 0.7094 | 0.0213 | 0.014 | 1.551 | 10.863 | 5.774 | 1156.682 | 1.227 | 25.682 | 2.264 | 0.65 | 275859 | 0.1773
74.58 | 0.4862 | 0.6872 | 0.0177 | 0.0125 | 1.388 | 9.719 | 4.795 | 1034.862 | 1.098 | 21.328 | 2.102 | 0.65 | 276318 | 0.15
77.69 | 0.5064 | 0.6501 | 0.0141 | 0.011 | 1.216 | 8.514 | 3.815 | 906.582 | 0.962 | 16.97 | 1.909 | 0.65 | 276792 | 0.1215
80.8 | 0.5267 | 0.5905 | 0.0105 | 0.0093 | 1.036 | 7.254 | 2.839 | 772.365 | 0.82 | 12.627 | 1.667 | 0.65 | 277281 | 0.0916
83.91 | 0.5469 | 0.4932 | 0.0069 | 0.0077 | 0.849 | 5.943 | 1.871 | 632.866 | 0.671 | 8.322 | 1.341 | 0.65 | 277786 | 0.0598
87.01 | 0.5672 | 0.3244 | 0.0034 | 0.0059 | 0.656 | 4.591 | 0.917 | 488.841 | 0.519 | 4.077 | 0.851 | 0.65 | 278306 | 0.0265
90.12 | 0.5875 | -0.0166 | -0.0001 | 0.0041 | 0.455 | 3.185 | -0.031 | 339.095 | 0.36 | -0.14 | -0.042 | 0.65 | 278806 | 0
PROP R | PM = 10 | 0
V | J | Pe | Ct | Cp | PWR | Torque | Thrust | PWR | Torque | Thrust | THR/PWR | Mach | Reyn | FOM
(mph) | (Adv_Ratio | ) - | - | - | (Hp) | (In-Lbf) | (Lbf) | (W) | (N-m) | (N) | (g/W) | - | - | -
0 | 0 | 0 | 0.0836 | 0.025 | 3.807 | 23.994 | 27.977 | 2838.771 | 2.711 | 124.442 | 4.47 | 0.71 | 299164 | 0.7707
3.45 | 0.0202 | 0.0658 | 0.0822 | 0.0253 | 3.844 | 24.226 | 27.488 | 2866.168 | 2.737 | 122.266 | 4.35 | 0.71 | 299328 | 0.7434
6.9 | 0.0405 | 0.128 | 0.0806 | 0.0255 | 3.876 | 24.429 | 26.964 | 2890.223 | 2.76 | 119.935 | 4.232 | 0.71 | 299504 | 0.7163
10.35 | 0.0607 | 0.1867 | 0.0789 | 0.0257 | 3.903 | 24.598 | 26.405 | 2910.249 | 2.779 | 117.448 | 4.115 | 0.71 | 299692 | 0.6893
13.8 | 0.0809 | 0.242 | 0.0771 | 0.0258 | 3.923 | 24.728 | 25.808 | 2925.582 | 2.794 | 114.796 | 4.001 | 0.71 | 299893 | 0.6626
17.24 | 0.1012 | 0.294 | 0.0753 | 0.0259 | 3.937 | 24.812 | 25.174 | 2935.561 | 2.803 | 111.975 | 3.89 | 0.71 | 300106 | 0.6362
20.69 | 0.1214 | 0.3429 | 0.0732 | 0.0259 | 3.942 | 24.845 | 24.501 | 2939.513 | 2.807 | 108.979 | 3.78 | 0.71 | 300333 | 0.61
24.14 | 0.1416 | 0.3888 | 0.0711 | 0.0259 | 3.938 | 24.822 | 23.787 | 2936.791 | 2.804 | 105.805 | 3.674 | 0.71 | 300574 | 0.5841
27.59 | 0.1619 | 0.4317 | 0.0688 | 0.0258 | 3.925 | 24.738 | 23.033 | 2926.747 | 2.795 | 102.449 | 3.569 | 0.71 | 300828 | 0.5584
31.04 | 0.1821 | 0.4718 | 0.0665 | 0.0257 | 3.901 | 24.586 | 22.237 | 2908.757 | 2.778 | 98.909 | 3.467 | 0.72 | 301097 | 0.533
34.49 | 0.2023 | 0.5091 | 0.064 | 0.0254 | 3.865 | 24.361 | 21.399 | 2882.21 | 2.752 | 95.183 | 3.368 | 0.72 | 301381 | 0.5078
37.94 | 0.2226 | 0.5438 | 0.0613 | 0.0251 | 3.817 | 24.059 | 20.519 | 2846.484 | 2.718 | 91.271 | 3.27 | 0.72 | 301679 | 0.4828
41.39 | 0.2428 | 0.5758 | 0.0586 | 0.0247 | 3.756 | 23.674 | 19.597 | 2800.903 | 2.675 | 87.167 | 3.173 | 0.72 | 301993 | 0.458
44.83 | 0.263 | 0.6051 | 0.0557 | 0.0242 | 3.681 | 23.2 | 18.631 | 2744.84 | 2.621 | 82.873 | 3.079 | 0.72 | 302322 | 0.4332
48.28 | 0.2833 | 0.6319 | 0.0527 | 0.0236 | 3.591 | 22.636 | 17.626 | 2678.059 | 2.557 | 78.399 | 2.985 | 0.72 | 302667 | 0.4085
51.73 | 0.3035 | 0.656 | 0.0496 | 0.0229 | 3.487 | 21.98 | 16.583 | 2600.512 | 2.483 | 73.762 | 2.892 | 0.72 | 303027 | 0.384
55.18 | 0.3237 | 0.6773 | 0.0464 | 0.0222 | 3.369 | 21.234 | 15.507 | 2512.195 | 2.399 | 68.974 | 2.8 | 0.72 | 303404 | 0.3594
58.63 | 0.344 | 0.6957 | 0.043 | 0.0213 | 3.236 | 20.396 | 14.4 | 2413.089 | 2.304 | 64.05 | 2.707 | 0.72 | 303796 | 0.3348
62.08 | 0.3642 | 0.7109 | 0.0397 | 0.0203 | 3.089 | 19.467 | 13.265 | 2303.203 | 2.199 | 59.002 | 2.612 | 0.72 | 304204 | 0.3101
65.53 | 0.3844 | 0.7226 | 0.0362 | 0.0192 | 2.927 | 18.448 | 12.105 | 2182.565 | 2.084 | 53.843 | 2.516 | 0.72 | 304629 | 0.2853
68.98 | 0.4047 | 0.7304 | 0.0327 | 0.0181 | 2.751 | 17.338 | 10.923 | 2051.259 | 1.959 | 48.587 | 2.415 | 0.72 | 305071 | 0.2602
72.42 | 0.4249 | 0.7333 | 0.0291 | 0.0168 | 2.561 | 16.139 | 9.723 | 1909.436 | 1.823 | 43.248 | 2.31 | 0.72 | 305529 | 0.2348
75.87 | 0.4451 | 0.7304 | 0.0254 | 0.0155 | 2.357 | 14.853 | 8.508 | 1757.34 | 1.678 | 37.843 | 2.196 | 0.72 | 306003 | 0.2088
79.32 | 0.4654 | 0.7199 | 0.0218 | 0.0141 | 2.139 | 13.484 | 7.281 | 1595.314 | 1.523 | 32.387 | 2.07 | 0.72 | 306495 | 0.1821
82.77 | 0.4856 | 0.6991 | 0.0181 | 0.0126 | 1.909 | 12.035 | 6.048 | 1423.849 | 1.36 | 26.902 | 1.927 | 0.72 | 307004 | 0.1545
86.22 | 0.5058 | 0.6636 | 0.0144 | 0.011 | 1.668 | 10.511 | 4.813 | 1243.594 | 1.188 | 21.409 | 1.756 | 0.72 | 307530 | 0.1256
89.67 | 0.526 | 0.6052 | 0.0107 | 0.0093 | 1.415 | 8.92 | 3.582 | 1055.399 | 1.008 | 15.933 | 1.539 | 0.72 | 308073 | 0.095
93.12 | 0.5463 | 0.5082 | 0.0071 | 0.0076 | 1.154 | 7.272 | 2.361 | 860.335 | 0.822 | 10.503 | 1.245 | 0.72 | 308633 | 0.0624
96.57 | 0.5665 | 0.3368 | 0.0035 | 0.0058 | 0.885 | 5.575 | 1.157 | 659.64 | 0.63 | 5.146 | 0.796 | 0.73 | 309209 | 0.0279
100.01 | 0.5867 | -0.0177 | -0.0001 | 0.004 | 0.606 | 3.817 | -0.04 | 451.605 | 0.431 | -0.179 | -0.04 | 0.73 | 309762 | 0
PROP R | PM = 11 | 0
V | J | Pe | Ct | Cp | PWR | Torque | Thrust | PWR | Torque | Thrust | THR/PWR | Mach | Reyn | FOM
(mph) | (Adv_Ratio | ) - | - | - | (Hp) | (In-Lbf) | (Lbf) | (W) | (N-m) | (N) | (g/W) | - | - | -
0 | 0 | 0 | 0.0853 | 0.026 | 5.269 | 30.189 | 34.533 | 3928.824 | 3.411 | 153.602 | 3.987 | 0.79 | 329037 | 0.7637
3.79 | 0.0202 | 0.0646 | 0.0838 | 0.0262 | 5.307 | 30.407 | 33.94 | 3957.322 | 3.435 | 150.965 | 3.89 | 0.79 | 329219 | 0.7388
7.57 | 0.0404 | 0.1259 | 0.0823 | 0.0264 | 5.34 | 30.595 | 33.304 | 3981.784 | 3.457 | 148.135 | 3.794 | 0.79 | 329414 | 0.7137
11.36 | 0.0606 | 0.1841 | 0.0806 | 0.0265 | 5.366 | 30.746 | 32.623 | 4001.388 | 3.474 | 145.109 | 3.698 | 0.79 | 329622 | 0.6885
15.14 | 0.0808 | 0.2392 | 0.0788 | 0.0266 | 5.385 | 30.853 | 31.897 | 4015.3 | 3.486 | 141.877 | 3.603 | 0.79 | 329844 | 0.6633
18.93 | 0.101 | 0.2912 | 0.0769 | 0.0267 | 5.394 | 30.909 | 31.123 | 4022.645 | 3.492 | 138.434 | 3.509 | 0.79 | 330080 | 0.6382
22.72 | 0.1212 | 0.3403 | 0.0749 | 0.0267 | 5.394 | 30.908 | 30.299 | 4022.524 | 3.492 | 134.771 | 3.416 | 0.79 | 330331 | 0.613
26.5 | 0.1414 | 0.3863 | 0.0727 | 0.0266 | 5.383 | 30.843 | 29.426 | 4014.023 | 3.485 | 130.886 | 3.325 | 0.79 | 330597 | 0.588
30.29 | 0.1615 | 0.4296 | 0.0704 | 0.0265 | 5.359 | 30.706 | 28.501 | 3996.215 | 3.469 | 126.772 | 3.235 | 0.79 | 330879 | 0.563
34.08 | 0.1817 | 0.47 | 0.068 | 0.0263 | 5.321 | 30.491 | 27.524 | 3968.179 | 3.445 | 122.428 | 3.146 | 0.79 | 331176 | 0.538
37.86 | 0.2019 | 0.5077 | 0.0655 | 0.026 | 5.269 | 30.19 | 26.495 | 3929.003 | 3.411 | 117.851 | 3.059 | 0.79 | 331489 | 0.5132
41.65 | 0.2221 | 0.5427 | 0.0628 | 0.0257 | 5.2 | 29.796 | 25.414 | 3877.766 | 3.366 | 113.04 | 2.973 | 0.79 | 331819 | 0.4885
45.43 | 0.2423 | 0.5752 | 0.06 | 0.0253 | 5.114 | 29.302 | 24.279 | 3813.456 | 3.311 | 107.991 | 2.888 | 0.79 | 332165 | 0.4638
49.22 | 0.2625 | 0.605 | 0.057 | 0.0247 | 5.009 | 28.701 | 23.09 | 3735.188 | 3.243 | 102.703 | 2.804 | 0.79 | 332528 | 0.4392
53.01 | 0.2827 | 0.6323 | 0.054 | 0.0241 | 4.885 | 27.989 | 21.85 | 3642.562 | 3.162 | 97.189 | 2.721 | 0.79 | 332908 | 0.4146
56.79 | 0.3029 | 0.6569 | 0.0508 | 0.0234 | 4.741 | 27.166 | 20.564 | 3535.417 | 3.069 | 91.469 | 2.638 | 0.79 | 333305 | 0.39
60.58 | 0.3231 | 0.6787 | 0.0475 | 0.0226 | 4.578 | 26.231 | 19.235 | 3413.756 | 2.964 | 85.559 | 2.556 | 0.79 | 333719 | 0.3654
64.37 | 0.3433 | 0.6977 | 0.0441 | 0.0217 | 4.395 | 25.185 | 17.868 | 3277.691 | 2.845 | 79.476 | 2.473 | 0.79 | 334151 | 0.3407
68.15 | 0.3635 | 0.7135 | 0.0407 | 0.0207 | 4.194 | 24.03 | 16.465 | 3127.328 | 2.715 | 73.236 | 2.388 | 0.79 | 334600 | 0.3159
71.94 | 0.3837 | 0.7257 | 0.0371 | 0.0196 | 3.973 | 22.766 | 15.031 | 2962.869 | 2.572 | 66.856 | 2.301 | 0.79 | 335068 | 0.2908
75.72 | 0.4039 | 0.7337 | 0.0335 | 0.0185 | 3.734 | 21.397 | 13.568 | 2784.618 | 2.417 | 60.352 | 2.21 | 0.79 | 335553 | 0.2654
79.51 | 0.4241 | 0.7367 | 0.0298 | 0.0172 | 3.477 | 19.924 | 12.082 | 2593.023 | 2.251 | 53.741 | 2.113 | 0.79 | 336056 | 0.2395
83.3 | 0.4442 | 0.7334 | 0.0261 | 0.0158 | 3.203 | 18.354 | 10.576 | 2388.66 | 2.074 | 47.043 | 2.008 | 0.79 | 336577 | 0.2129
87.08 | 0.4644 | 0.7218 | 0.0224 | 0.0144 | 2.913 | 16.692 | 9.056 | 2172.311 | 1.886 | 40.279 | 1.891 | 0.79 | 337117 | 0.1855
90.87 | 0.4846 | 0.6991 | 0.0186 | 0.0129 | 2.608 | 14.945 | 7.526 | 1944.988 | 1.688 | 33.474 | 1.755 | 0.79 | 337676 | 0.1569
94.65 | 0.5048 | 0.6603 | 0.0148 | 0.0113 | 2.29 | 13.124 | 5.992 | 1707.958 | 1.483 | 26.652 | 1.591 | 0.8 | 338253 | 0.127
98.44 | 0.525 | 0.5971 | 0.011 | 0.0097 | 1.962 | 11.24 | 4.462 | 1462.773 | 1.27 | 19.847 | 1.384 | 0.8 | 338848 | 0.0953
102.23 | 0.5452 | 0.4939 | 0.0073 | 0.008 | 1.624 | 9.307 | 2.943 | 1211.282 | 1.052 | 13.091 | 1.102 | 0.8 | 339463 | 0.0616
106.01 | 0.5654 | 0.3185 | 0.0036 | 0.0063 | 1.281 | 7.342 | 1.444 | 955.527 | 0.83 | 6.422 | 0.685 | 0.8 | 340095 | 0.0268
109.8 | 0.5856 | -0.0144 | -0.0001 | 0.0046 | 0.93 | 5.326 | -0.046 | 693.204 | 0.602 | -0.204 | -0.03 | 0.8 | 340705 | 0
PROP R | PM = 12 | 0
V | J | Pe | Ct | Cp | PWR | Torque | Thrust | PWR | Torque | Thrust | THR/PWR | Mach | Reyn | FOM
(mph) | (Adv_Ratio | ) - | - | - | (Hp) | (In-Lbf) | (Lbf) | (W) | (N-m) | (N) | (g/W) | - | - | -
0 | 0 | 0 | 0.0873 | 0.029 | 7.62 | 40.023 | 42.052 | 5682.277 | 4.522 | 187.046 | 3.357 | 0.86 | 358890 | 0.7096
4.13 | 0.0202 | 0.0597 | 0.0858 | 0.029 | 7.627 | 40.057 | 41.349 | 5687.112 | 4.526 | 183.922 | 3.298 | 0.86 | 359091 | 0.6913
8.26 | 0.0404 | 0.1172 | 0.0843 | 0.029 | 7.625 | 40.051 | 40.593 | 5686.243 | 4.525 | 180.559 | 3.238 | 0.86 | 359305 | 0.6725
12.39 | 0.0606 | 0.1726 | 0.0826 | 0.029 | 7.615 | 39.999 | 39.782 | 5678.846 | 4.519 | 176.951 | 3.177 | 0.86 | 359535 | 0.6533
16.52 | 0.0808 | 0.2257 | 0.0808 | 0.0289 | 7.596 | 39.895 | 38.913 | 5664.125 | 4.507 | 173.087 | 3.116 | 0.86 | 359779 | 0.6337
20.65 | 0.1009 | 0.2765 | 0.0789 | 0.0288 | 7.565 | 39.734 | 37.985 | 5641.258 | 4.489 | 168.958 | 3.054 | 0.86 | 360040 | 0.6136
24.78 | 0.1211 | 0.325 | 0.0768 | 0.0286 | 7.522 | 39.51 | 36.996 | 5609.349 | 4.464 | 164.557 | 2.991 | 0.86 | 360316 | 0.5931
28.91 | 0.1413 | 0.3711 | 0.0746 | 0.0284 | 7.466 | 39.215 | 35.944 | 5567.488 | 4.43 | 159.877 | 2.928 | 0.86 | 360609 | 0.5723
33.04 | 0.1615 | 0.4149 | 0.0723 | 0.0281 | 7.395 | 38.843 | 34.828 | 5514.723 | 4.388 | 154.913 | 2.864 | 0.86 | 360919 | 0.5511
37.17 | 0.1817 | 0.4563 | 0.0698 | 0.0278 | 7.309 | 38.388 | 33.647 | 5450.088 | 4.337 | 149.662 | 2.8 | 0.86 | 361246 | 0.5295
41.3 | 0.2019 | 0.4952 | 0.0673 | 0.0274 | 7.205 | 37.842 | 32.401 | 5372.593 | 4.275 | 144.121 | 2.735 | 0.86 | 361590 | 0.5076
45.43 | 0.2221 | 0.5318 | 0.0645 | 0.027 | 7.082 | 37.198 | 31.09 | 5281.173 | 4.203 | 138.289 | 2.67 | 0.86 | 361952 | 0.4853
49.56 | 0.2423 | 0.5658 | 0.0617 | 0.0264 | 6.939 | 36.448 | 29.712 | 5174.604 | 4.118 | 132.161 | 2.604 | 0.86 | 362333 | 0.4628
53.69 | 0.2625 | 0.5974 | 0.0587 | 0.0258 | 6.774 | 35.581 | 28.268 | 5051.626 | 4.02 | 125.735 | 2.538 | 0.86 | 362731 | 0.4399
57.82 | 0.2827 | 0.6262 | 0.0555 | 0.0251 | 6.588 | 34.602 | 26.759 | 4912.634 | 3.909 | 119.026 | 2.471 | 0.86 | 363148 | 0.4166
61.95 | 0.3028 | 0.6519 | 0.0523 | 0.0243 | 6.383 | 33.526 | 25.192 | 4759.781 | 3.788 | 112.056 | 2.401 | 0.86 | 363584 | 0.3928
66.08 | 0.323 | 0.6743 | 0.0489 | 0.0234 | 6.159 | 32.348 | 23.572 | 4592.559 | 3.655 | 104.847 | 2.328 | 0.86 | 364038 | 0.3684
70.2 | 0.3432 | 0.6932 | 0.0455 | 0.0225 | 5.915 | 31.069 | 21.902 | 4410.936 | 3.51 | 97.42 | 2.252 | 0.86 | 364512 | 0.3436
74.33 | 0.3634 | 0.7076 | 0.0419 | 0.0215 | 5.655 | 29.702 | 20.188 | 4216.971 | 3.356 | 89.794 | 2.171 | 0.86 | 365004 | 0.318
78.46 | 0.3836 | 0.7176 | 0.0383 | 0.0205 | 5.374 | 28.228 | 18.434 | 4007.6 | 3.189 | 81.992 | 2.086 | 0.86 | 365515 | 0.292
82.59 | 0.4038 | 0.7226 | 0.0346 | 0.0193 | 5.073 | 26.646 | 16.644 | 3783.075 | 3.01 | 74.034 | 1.996 | 0.86 | 366046 | 0.2654
86.72 | 0.424 | 0.7212 | 0.0308 | 0.0181 | 4.753 | 24.966 | 14.825 | 3544.586 | 2.821 | 65.943 | 1.897 | 0.86 | 366597 | 0.2381
90.85 | 0.4442 | 0.712 | 0.0269 | 0.0168 | 4.417 | 23.2 | 12.981 | 3293.796 | 2.621 | 57.74 | 1.788 | 0.87 | 367167 | 0.2099
94.98 | 0.4644 | 0.6925 | 0.0231 | 0.0155 | 4.066 | 21.357 | 11.118 | 3032.147 | 2.413 | 49.454 | 1.663 | 0.87 | 367757 | 0.1808
99.11 | 0.4846 | 0.6596 | 0.0192 | 0.0141 | 3.703 | 19.451 | 9.243 | 2761.596 | 2.198 | 41.114 | 1.518 | 0.87 | 368367 | 0.1505
103.24 | 0.5047 | 0.6085 | 0.0153 | 0.0127 | 3.332 | 17.499 | 7.364 | 2484.409 | 1.977 | 32.753 | 1.344 | 0.87 | 368997 | 0.1189
107.37 | 0.5249 | 0.5318 | 0.0114 | 0.0112 | 2.954 | 15.518 | 5.488 | 2203.159 | 1.753 | 24.41 | 1.13 | 0.87 | 369647 | 0.0863
111.5 | 0.5451 | 0.4186 | 0.0075 | 0.0098 | 2.576 | 13.528 | 3.626 | 1920.619 | 1.528 | 16.129 | 0.856 | 0.87 | 370317 | 0.0532
115.63 | 0.5653 | 0.2509 | 0.0037 | 0.0084 | 2.199 | 11.548 | 1.789 | 1639.583 | 1.305 | 7.958 | 0.495 | 0.87 | 371007 | 0.0216
119.76 | 0.5855 | -0.0058 | -0.0001 | 0.0069 | 1.818 | 9.546 | -0.033 | 1355.335 | 1.079 | -0.146 | -0.011 | 0.87 | 371687 | 0
PROP R | PM = 13 | 0
V | J | Pe | Ct | Cp | PWR | Torque | Thrust | PWR | Torque | Thrust | THR/PWR | Mach | Reyn | FOM
(mph) | (Adv_Ratio | ) - | - | - | (Hp) | (In-Lbf) | (Lbf) | (W) | (N-m) | (N) | (g/W) | - | - | -
0 | 0 | 0 | 0.0887 | 0.0349 | 11.649 | 56.478 | 50.168 | 8686.563 | 6.381 | 223.148 | 2.62 | 0.93 | 388748 | 0.6048
4.51 | 0.0203 | 0.0512 | 0.0873 | 0.0347 | 11.599 | 56.236 | 49.385 | 8649.371 | 6.353 | 219.665 | 2.59 | 0.93 | 388965 | 0.5933
9.01 | 0.0407 | 0.1011 | 0.0858 | 0.0345 | 11.533 | 55.914 | 48.534 | 8599.801 | 6.317 | 215.88 | 2.56 | 0.93 | 389199 | 0.5813
13.52 | 0.061 | 0.1499 | 0.0842 | 0.0343 | 11.449 | 55.507 | 47.613 | 8537.223 | 6.271 | 211.783 | 2.53 | 0.93 | 389450 | 0.569
18.02 | 0.0813 | 0.1975 | 0.0825 | 0.034 | 11.346 | 55.011 | 46.619 | 8461.038 | 6.215 | 207.361 | 2.499 | 0.93 | 389718 | 0.5562
22.53 | 0.1017 | 0.2438 | 0.0806 | 0.0336 | 11.225 | 54.424 | 45.549 | 8370.68 | 6.149 | 202.6 | 2.468 | 0.93 | 390003 | 0.543
27.04 | 0.122 | 0.2888 | 0.0785 | 0.0332 | 11.084 | 53.741 | 44.4 | 8265.608 | 6.072 | 197.492 | 2.436 | 0.93 | 390307 | 0.5292
31.54 | 0.1424 | 0.3324 | 0.0764 | 0.0327 | 10.923 | 52.959 | 43.171 | 8145.328 | 5.983 | 192.026 | 2.404 | 0.93 | 390629 | 0.5149
36.05 | 0.1627 | 0.3746 | 0.074 | 0.0322 | 10.741 | 52.075 | 41.861 | 8009.355 | 5.883 | 186.197 | 2.371 | 0.93 | 390969 | 0.5
40.56 | 0.183 | 0.4153 | 0.0716 | 0.0315 | 10.537 | 51.085 | 40.467 | 7857.165 | 5.772 | 179.999 | 2.336 | 0.93 | 391330 | 0.4844
45.06 | 0.2034 | 0.4544 | 0.069 | 0.0309 | 10.31 | 49.986 | 38.991 | 7688.142 | 5.647 | 173.431 | 2.3 | 0.93 | 391709 | 0.4682
49.57 | 0.2237 | 0.4918 | 0.0662 | 0.0301 | 10.06 | 48.773 | 37.43 | 7501.601 | 5.51 | 166.489 | 2.263 | 0.93 | 392109 | 0.4513
54.07 | 0.244 | 0.5273 | 0.0633 | 0.0293 | 9.785 | 47.441 | 35.785 | 7296.728 | 5.36 | 159.171 | 2.224 | 0.93 | 392528 | 0.4338
58.58 | 0.2644 | 0.5609 | 0.0602 | 0.0284 | 9.485 | 45.984 | 34.055 | 7072.596 | 5.195 | 151.475 | 2.184 | 0.93 | 392967 | 0.4155
63.09 | 0.2847 | 0.5923 | 0.057 | 0.0274 | 9.158 | 44.4 | 32.244 | 6828.981 | 5.016 | 143.422 | 2.142 | 0.93 | 393427 | 0.3964
67.59 | 0.305 | 0.6212 | 0.0537 | 0.0264 | 8.809 | 42.708 | 30.36 | 6568.671 | 4.825 | 135.04 | 2.096 | 0.93 | 393907 | 0.3765
72.1 | 0.3254 | 0.6461 | 0.0502 | 0.0253 | 8.453 | 40.982 | 28.407 | 6303.243 | 4.63 | 126.355 | 2.044 | 0.93 | 394408 | 0.3552
76.61 | 0.3457 | 0.6664 | 0.0467 | 0.0242 | 8.09 | 39.225 | 26.393 | 6033.027 | 4.432 | 117.394 | 1.984 | 0.93 | 394930 | 0.3323
81.11 | 0.366 | 0.681 | 0.043 | 0.0231 | 7.724 | 37.451 | 24.322 | 5760.113 | 4.231 | 108.182 | 1.915 | 0.93 | 395472 | 0.3079
85.62 | 0.3864 | 0.6852 | 0.0393 | 0.0221 | 7.396 | 35.858 | 22.196 | 5515.118 | 4.051 | 98.729 | 1.825 | 0.94 | 396035 | 0.2804
90.12 | 0.4067 | 0.6815 | 0.0354 | 0.0211 | 7.062 | 34.24 | 20.027 | 5266.23 | 3.868 | 89.082 | 1.725 | 0.94 | 396619 | 0.2516
94.63 | 0.4271 | 0.6698 | 0.0315 | 0.0201 | 6.715 | 32.555 | 17.823 | 5007.184 | 3.678 | 79.275 | 1.614 | 0.94 | 397225 | 0.2222
99.14 | 0.4474 | 0.6483 | 0.0276 | 0.019 | 6.357 | 30.822 | 15.59 | 4740.641 | 3.482 | 69.343 | 1.492 | 0.94 | 397852 | 0.192
103.64 | 0.4677 | 0.6149 | 0.0236 | 0.0179 | 5.994 | 29.062 | 13.337 | 4469.944 | 3.283 | 59.323 | 1.353 | 0.94 | 398500 | 0.1611
108.15 | 0.4881 | 0.5673 | 0.0196 | 0.0169 | 5.629 | 27.292 | 11.074 | 4197.723 | 3.083 | 49.258 | 1.197 | 0.94 | 399171 | 0.1298
112.66 | 0.5084 | 0.5028 | 0.0156 | 0.0158 | 5.266 | 25.53 | 8.813 | 3926.631 | 2.884 | 39.199 | 1.018 | 0.94 | 399863 | 0.0985
117.16 | 0.5287 | 0.4179 | 0.0116 | 0.0147 | 4.908 | 23.793 | 6.565 | 3659.548 | 2.688 | 29.201 | 0.814 | 0.94 | 400577 | 0.068
121.67 | 0.5491 | 0.3093 | 0.0077 | 0.0136 | 4.558 | 22.1 | 4.345 | 3399.081 | 2.497 | 19.328 | 0.58 | 0.94 | 401314 | 0.0394
126.17 | 0.5694 | 0.1728 | 0.0038 | 0.0126 | 4.22 | 20.46 | 2.167 | 3146.797 | 2.312 | 9.64 | 0.312 | 0.94 | 402073 | 0.015
130.68 | 0.5897 | 0.0009 | 0 | 0.0116 | 3.871 | 18.768 | 0.01 | 2886.562 | 2.12 | 0.043 | 0.002 | 0.94 | 402851 | 0