## PER3_19x12E
19x12E |  | (19x12 | E.dat)
v2022- | 915
Simula | tion Date: 0 | 2022-09-22
AIRFOI | L AERO DATA | GENERATED USI | NG: POLAR | DIAGRAMS
====== | PERFORMANCE | DATA (versus | advance ra | tio and MPH) | ======
DEFINI | TIONS:
J=V/nD | (advance ra | tio)
Ct=T/( | rho * n**2 * | D**4) (thrus | t coef.)
Cp=P/( | rho * n**3 * | D**5) (power | coef.)
Pe=Ct* | J/Cp (effici | ency)
V (mo | del speed in | MPH)
Mach ( | at prop tip)
Reyn ( | at 75% of sp | an)
FOM (F | igure of Mer | it)
PROP R | PM = 1 | 0
V | J | Pe | Ct | Cp | PWR | Torque | Thrust | PWR | Torque | Thrust | THR/PWR | Mach | Reyn | FOM
(mph) | (Adv_Ratio | ) - | - | - | (Hp) | (In-Lbf) | (Lbf) | (W) | (N-m) | (N) | (g/W) | - | - | -
0 | 0 | 0 | 0.0952 | 0.0384 | 0.008 | 0.483 | 0.395 | 5.712 | 0.055 | 1.759 | 31.396 | 0.08 | 33270 | 0.6097
0.48 | 0.0268 | 0.0646 | 0.0941 | 0.039 | 0.008 | 0.49 | 0.391 | 5.8 | 0.055 | 1.738 | 30.546 | 0.08 | 33294 | 0.5896
0.96 | 0.0536 | 0.1256 | 0.0928 | 0.0396 | 0.008 | 0.498 | 0.385 | 5.887 | 0.056 | 1.714 | 29.695 | 0.08 | 33320 | 0.5693
1.45 | 0.0804 | 0.183 | 0.0914 | 0.0402 | 0.008 | 0.505 | 0.38 | 5.97 | 0.057 | 1.689 | 28.846 | 0.08 | 33349 | 0.5489
1.93 | 0.1072 | 0.2368 | 0.0899 | 0.0407 | 0.008 | 0.511 | 0.373 | 6.048 | 0.058 | 1.661 | 28.003 | 0.08 | 33380 | 0.5284
2.41 | 0.134 | 0.2872 | 0.0882 | 0.0412 | 0.008 | 0.517 | 0.366 | 6.118 | 0.058 | 1.63 | 27.168 | 0.08 | 33414 | 0.5079
2.89 | 0.1608 | 0.3342 | 0.0864 | 0.0416 | 0.008 | 0.522 | 0.359 | 6.179 | 0.059 | 1.596 | 26.344 | 0.08 | 33451 | 0.4874
3.38 | 0.1876 | 0.3779 | 0.0844 | 0.0419 | 0.008 | 0.527 | 0.351 | 6.229 | 0.059 | 1.56 | 25.534 | 0.08 | 33492 | 0.467
3.86 | 0.2144 | 0.4184 | 0.0823 | 0.0422 | 0.008 | 0.53 | 0.342 | 6.265 | 0.06 | 1.52 | 24.737 | 0.08 | 33535 | 0.4466
4.34 | 0.2412 | 0.4558 | 0.0799 | 0.0423 | 0.008 | 0.531 | 0.332 | 6.286 | 0.06 | 1.477 | 23.956 | 0.08 | 33581 | 0.4263
4.82 | 0.268 | 0.4903 | 0.0774 | 0.0423 | 0.008 | 0.531 | 0.321 | 6.287 | 0.06 | 1.43 | 23.19 | 0.08 | 33631 | 0.406
5.3 | 0.2948 | 0.5218 | 0.0747 | 0.0422 | 0.008 | 0.53 | 0.31 | 6.268 | 0.06 | 1.379 | 22.438 | 0.08 | 33684 | 0.3859
5.79 | 0.3216 | 0.5505 | 0.0717 | 0.0419 | 0.008 | 0.526 | 0.298 | 6.227 | 0.059 | 1.325 | 21.7 | 0.08 | 33740 | 0.3658
6.27 | 0.3484 | 0.5764 | 0.0686 | 0.0415 | 0.008 | 0.521 | 0.285 | 6.16 | 0.059 | 1.267 | 20.972 | 0.08 | 33800 | 0.3457
6.75 | 0.3752 | 0.5994 | 0.0652 | 0.0408 | 0.008 | 0.513 | 0.271 | 6.068 | 0.058 | 1.205 | 20.251 | 0.08 | 33863 | 0.3255
7.23 | 0.402 | 0.6194 | 0.0617 | 0.04 | 0.008 | 0.503 | 0.256 | 5.948 | 0.057 | 1.139 | 19.533 | 0.08 | 33930 | 0.3053
7.72 | 0.4288 | 0.6363 | 0.0579 | 0.039 | 0.008 | 0.49 | 0.241 | 5.8 | 0.055 | 1.07 | 18.812 | 0.08 | 34000 | 0.2849
8.2 | 0.4556 | 0.6499 | 0.054 | 0.0378 | 0.008 | 0.475 | 0.224 | 5.622 | 0.054 | 0.997 | 18.082 | 0.08 | 34073 | 0.2643
8.68 | 0.4824 | 0.6596 | 0.0498 | 0.0364 | 0.007 | 0.458 | 0.207 | 5.416 | 0.052 | 0.921 | 17.334 | 0.08 | 34150 | 0.2435
9.16 | 0.5092 | 0.6652 | 0.0456 | 0.0349 | 0.007 | 0.438 | 0.189 | 5.184 | 0.05 | 0.842 | 16.56 | 0.08 | 34230 | 0.2225
9.64 | 0.536 | 0.6658 | 0.0412 | 0.0332 | 0.007 | 0.416 | 0.171 | 4.927 | 0.047 | 0.761 | 15.746 | 0.08 | 34314 | 0.2011
10.13 | 0.5628 | 0.6605 | 0.0367 | 0.0313 | 0.006 | 0.393 | 0.152 | 4.647 | 0.044 | 0.678 | 14.878 | 0.08 | 34401 | 0.1794
10.61 | 0.5897 | 0.6482 | 0.0321 | 0.0292 | 0.006 | 0.367 | 0.133 | 4.344 | 0.041 | 0.594 | 13.936 | 0.08 | 34491 | 0.1572
11.09 | 0.6165 | 0.6269 | 0.0275 | 0.0271 | 0.005 | 0.34 | 0.114 | 4.021 | 0.038 | 0.508 | 12.892 | 0.08 | 34585 | 0.1346
11.57 | 0.6433 | 0.5941 | 0.0229 | 0.0248 | 0.005 | 0.311 | 0.095 | 3.679 | 0.035 | 0.422 | 11.709 | 0.08 | 34682 | 0.1114
12.06 | 0.6701 | 0.546 | 0.0182 | 0.0223 | 0.004 | 0.281 | 0.076 | 3.319 | 0.032 | 0.336 | 10.331 | 0.08 | 34783 | 0.0877
12.54 | 0.6969 | 0.4767 | 0.0136 | 0.0198 | 0.004 | 0.249 | 0.056 | 2.944 | 0.028 | 0.25 | 8.673 | 0.08 | 34887 | 0.0635
13.02 | 0.7237 | 0.3765 | 0.0089 | 0.0172 | 0.003 | 0.216 | 0.037 | 2.555 | 0.024 | 0.165 | 6.596 | 0.08 | 34994 | 0.0393
13.5 | 0.7505 | 0.2284 | 0.0044 | 0.0145 | 0.003 | 0.182 | 0.018 | 2.157 | 0.021 | 0.082 | 3.858 | 0.08 | 35105 | 0.0161
13.98 | 0.7773 | -0.0003 | 0 | 0.0118 | 0.002 | 0.148 | 0 | 1.752 | 0.017 | 0 | -0.005 | 0.08 | 35219 | 0
PROP R | PM = 2 | 0
V | J | Pe | Ct | Cp | PWR | Torque | Thrust | PWR | Torque | Thrust | THR/PWR | Mach | Reyn | FOM
(mph) | (Adv_Ratio | ) - | - | - | (Hp) | (In-Lbf) | (Lbf) | (W) | (N-m) | (N) | (g/W) | - | - | -
0 | 0 | 0 | 0.0955 | 0.0357 | 0.057 | 1.795 | 1.587 | 42.472 | 0.203 | 7.06 | 16.95 | 0.15 | 66539 | 0.6595
0.97 | 0.0269 | 0.0699 | 0.0944 | 0.0364 | 0.058 | 1.827 | 1.568 | 43.228 | 0.206 | 6.976 | 16.456 | 0.15 | 66587 | 0.6364
1.94 | 0.0539 | 0.1356 | 0.0932 | 0.037 | 0.059 | 1.858 | 1.547 | 43.971 | 0.21 | 6.883 | 15.962 | 0.15 | 66639 | 0.6132
2.91 | 0.0808 | 0.1972 | 0.0918 | 0.0376 | 0.06 | 1.889 | 1.525 | 44.689 | 0.213 | 6.781 | 15.473 | 0.15 | 66697 | 0.59
3.88 | 0.1077 | 0.2547 | 0.0903 | 0.0382 | 0.061 | 1.917 | 1.499 | 45.365 | 0.217 | 6.669 | 14.991 | 0.15 | 66761 | 0.5669
4.84 | 0.1346 | 0.3083 | 0.0886 | 0.0387 | 0.062 | 1.943 | 1.472 | 45.985 | 0.22 | 6.546 | 14.516 | 0.15 | 66830 | 0.5438
5.81 | 0.1616 | 0.3581 | 0.0868 | 0.0391 | 0.062 | 1.966 | 1.441 | 46.532 | 0.222 | 6.411 | 14.05 | 0.15 | 66904 | 0.5209
6.78 | 0.1885 | 0.4043 | 0.0848 | 0.0395 | 0.063 | 1.986 | 1.408 | 46.986 | 0.224 | 6.264 | 13.595 | 0.15 | 66985 | 0.4982
7.75 | 0.2154 | 0.4469 | 0.0826 | 0.0398 | 0.063 | 2 | 1.372 | 47.329 | 0.226 | 6.104 | 13.151 | 0.15 | 67072 | 0.4758
8.72 | 0.2424 | 0.4863 | 0.0802 | 0.04 | 0.064 | 2.009 | 1.333 | 47.541 | 0.227 | 5.93 | 12.719 | 0.15 | 67166 | 0.4535
9.69 | 0.2693 | 0.5224 | 0.0777 | 0.04 | 0.064 | 2.012 | 1.291 | 47.603 | 0.227 | 5.741 | 12.298 | 0.15 | 67266 | 0.4315
10.66 | 0.2962 | 0.5556 | 0.0749 | 0.04 | 0.064 | 2.007 | 1.245 | 47.494 | 0.227 | 5.537 | 11.889 | 0.15 | 67373 | 0.4097
11.63 | 0.3231 | 0.5858 | 0.072 | 0.0397 | 0.063 | 1.995 | 1.196 | 47.198 | 0.225 | 5.319 | 11.491 | 0.15 | 67487 | 0.388
12.6 | 0.3501 | 0.6131 | 0.0688 | 0.0393 | 0.063 | 1.974 | 1.143 | 46.698 | 0.223 | 5.084 | 11.102 | 0.15 | 67607 | 0.3666
13.57 | 0.377 | 0.6376 | 0.0654 | 0.0387 | 0.062 | 1.943 | 1.087 | 45.98 | 0.22 | 4.834 | 10.721 | 0.15 | 67734 | 0.3452
14.53 | 0.4039 | 0.6593 | 0.0618 | 0.0379 | 0.06 | 1.903 | 1.027 | 45.032 | 0.215 | 4.569 | 10.347 | 0.15 | 67869 | 0.3239
15.5 | 0.4308 | 0.678 | 0.058 | 0.0369 | 0.059 | 1.853 | 0.964 | 43.841 | 0.209 | 4.289 | 9.975 | 0.15 | 68010 | 0.3025
16.47 | 0.4578 | 0.6936 | 0.054 | 0.0357 | 0.057 | 1.792 | 0.898 | 42.402 | 0.202 | 3.994 | 9.604 | 0.15 | 68158 | 0.281
17.44 | 0.4847 | 0.7057 | 0.0499 | 0.0343 | 0.055 | 1.721 | 0.829 | 40.727 | 0.194 | 3.686 | 9.229 | 0.15 | 68313 | 0.2595
18.41 | 0.5116 | 0.714 | 0.0456 | 0.0327 | 0.052 | 1.641 | 0.757 | 38.827 | 0.185 | 3.368 | 8.846 | 0.15 | 68475 | 0.2377
19.38 | 0.5386 | 0.7179 | 0.0412 | 0.0309 | 0.049 | 1.552 | 0.684 | 36.713 | 0.175 | 3.042 | 8.449 | 0.15 | 68643 | 0.2158
20.35 | 0.5655 | 0.7164 | 0.0367 | 0.0289 | 0.046 | 1.454 | 0.609 | 34.397 | 0.164 | 2.709 | 8.03 | 0.15 | 68819 | 0.1935
21.32 | 0.5924 | 0.7083 | 0.0321 | 0.0268 | 0.043 | 1.348 | 0.533 | 31.887 | 0.152 | 2.37 | 7.579 | 0.15 | 69001 | 0.1709
22.29 | 0.6193 | 0.6919 | 0.0274 | 0.0246 | 0.039 | 1.234 | 0.456 | 29.196 | 0.139 | 2.028 | 7.082 | 0.15 | 69191 | 0.1477
23.26 | 0.6463 | 0.6644 | 0.0228 | 0.0222 | 0.035 | 1.113 | 0.378 | 26.336 | 0.126 | 1.683 | 6.516 | 0.15 | 69387 | 0.1238
24.22 | 0.6732 | 0.6213 | 0.0181 | 0.0196 | 0.031 | 0.986 | 0.301 | 23.323 | 0.111 | 1.338 | 5.85 | 0.15 | 69590 | 0.0991
25.19 | 0.7001 | 0.5554 | 0.0135 | 0.017 | 0.027 | 0.853 | 0.224 | 20.174 | 0.096 | 0.995 | 5.028 | 0.15 | 69800 | 0.0734
26.16 | 0.7271 | 0.4532 | 0.0089 | 0.0142 | 0.023 | 0.715 | 0.147 | 16.912 | 0.081 | 0.655 | 3.952 | 0.15 | 70016 | 0.0468
27.13 | 0.754 | 0.2882 | 0.0044 | 0.0114 | 0.018 | 0.573 | 0.072 | 13.561 | 0.065 | 0.322 | 2.423 | 0.16 | 70240 | 0.0201
28.1 | 0.7809 | -0.0031 | 0 | 0.0085 | 0.014 | 0.429 | -0.001 | 10.148 | 0.048 | -0.003 | -0.025 | 0.16 | 70468 | 0
PROP R | PM = 3 | 0
V | J | Pe | Ct | Cp | PWR | Torque | Thrust | PWR | Torque | Thrust | THR/PWR | Mach | Reyn | FOM
(mph) | (Adv_Ratio | ) - | - | - | (Hp) | (In-Lbf) | (Lbf) | (W) | (N-m) | (N) | (g/W) | - | - | -
0 | 0 | 0 | 0.0959 | 0.0346 | 0.186 | 3.915 | 3.584 | 138.952 | 0.442 | 15.944 | 11.701 | 0.23 | 99806 | 0.6841
1.46 | 0.027 | 0.0724 | 0.0948 | 0.0353 | 0.19 | 3.989 | 3.542 | 141.586 | 0.451 | 15.756 | 11.348 | 0.23 | 99878 | 0.6596
2.91 | 0.054 | 0.1404 | 0.0935 | 0.0359 | 0.193 | 4.062 | 3.496 | 144.183 | 0.459 | 15.548 | 10.996 | 0.23 | 99957 | 0.6349
4.37 | 0.0809 | 0.2039 | 0.0921 | 0.0366 | 0.197 | 4.133 | 3.444 | 146.694 | 0.467 | 15.32 | 10.649 | 0.23 | 100045 | 0.6103
5.82 | 0.1079 | 0.2632 | 0.0906 | 0.0372 | 0.2 | 4.2 | 3.388 | 149.07 | 0.475 | 15.068 | 10.307 | 0.23 | 100140 | 0.5859
7.28 | 0.1349 | 0.3183 | 0.089 | 0.0377 | 0.203 | 4.262 | 3.325 | 151.257 | 0.481 | 14.792 | 9.972 | 0.23 | 100244 | 0.5616
8.74 | 0.1619 | 0.3694 | 0.0871 | 0.0382 | 0.205 | 4.316 | 3.257 | 153.194 | 0.488 | 14.489 | 9.644 | 0.23 | 100356 | 0.5375
10.19 | 0.1888 | 0.4167 | 0.0852 | 0.0386 | 0.208 | 4.362 | 3.183 | 154.819 | 0.493 | 14.157 | 9.325 | 0.23 | 100478 | 0.5138
11.65 | 0.2158 | 0.4603 | 0.083 | 0.0389 | 0.209 | 4.397 | 3.102 | 156.064 | 0.497 | 13.796 | 9.014 | 0.23 | 100609 | 0.4903
13.1 | 0.2428 | 0.5006 | 0.0806 | 0.0391 | 0.21 | 4.419 | 3.013 | 156.862 | 0.499 | 13.403 | 8.713 | 0.23 | 100750 | 0.4671
14.56 | 0.2698 | 0.5375 | 0.0781 | 0.0392 | 0.211 | 4.427 | 2.917 | 157.144 | 0.5 | 12.977 | 8.421 | 0.23 | 100901 | 0.4442
16.02 | 0.2967 | 0.5714 | 0.0753 | 0.0391 | 0.21 | 4.419 | 2.814 | 156.842 | 0.499 | 12.517 | 8.138 | 0.23 | 101062 | 0.4216
17.47 | 0.3237 | 0.6024 | 0.0723 | 0.0389 | 0.209 | 4.392 | 2.703 | 155.896 | 0.496 | 12.022 | 7.864 | 0.23 | 101233 | 0.3992
18.93 | 0.3507 | 0.6304 | 0.0691 | 0.0384 | 0.207 | 4.346 | 2.584 | 154.247 | 0.491 | 11.492 | 7.597 | 0.23 | 101414 | 0.3771
20.38 | 0.3777 | 0.6558 | 0.0657 | 0.0379 | 0.204 | 4.278 | 2.457 | 151.846 | 0.483 | 10.927 | 7.338 | 0.23 | 101606 | 0.3552
21.84 | 0.4046 | 0.6783 | 0.0621 | 0.0371 | 0.199 | 4.188 | 2.322 | 148.65 | 0.473 | 10.326 | 7.084 | 0.23 | 101808 | 0.3333
23.3 | 0.4316 | 0.698 | 0.0583 | 0.036 | 0.194 | 4.074 | 2.179 | 144.61 | 0.46 | 9.691 | 6.834 | 0.23 | 102020 | 0.3115
24.75 | 0.4586 | 0.7146 | 0.0543 | 0.0348 | 0.187 | 3.936 | 2.029 | 139.714 | 0.445 | 9.023 | 6.586 | 0.23 | 102243 | 0.2897
26.21 | 0.4856 | 0.7281 | 0.0501 | 0.0334 | 0.18 | 3.775 | 1.872 | 133.993 | 0.427 | 8.327 | 6.337 | 0.23 | 102476 | 0.2678
27.67 | 0.5125 | 0.738 | 0.0458 | 0.0318 | 0.171 | 3.592 | 1.71 | 127.488 | 0.406 | 7.608 | 6.085 | 0.23 | 102720 | 0.2458
29.12 | 0.5395 | 0.7438 | 0.0413 | 0.03 | 0.161 | 3.387 | 1.544 | 120.234 | 0.383 | 6.869 | 5.826 | 0.23 | 102974 | 0.2236
30.58 | 0.5665 | 0.7446 | 0.0368 | 0.028 | 0.151 | 3.163 | 1.375 | 112.267 | 0.357 | 6.115 | 5.554 | 0.23 | 103238 | 0.2011
32.03 | 0.5935 | 0.7393 | 0.0322 | 0.0258 | 0.139 | 2.919 | 1.203 | 103.621 | 0.33 | 5.349 | 5.264 | 0.23 | 103513 | 0.1783
33.49 | 0.6204 | 0.7261 | 0.0275 | 0.0235 | 0.127 | 2.658 | 1.029 | 94.336 | 0.3 | 4.575 | 4.945 | 0.23 | 103798 | 0.1549
34.95 | 0.6474 | 0.7022 | 0.0228 | 0.0211 | 0.113 | 2.379 | 0.854 | 84.457 | 0.269 | 3.796 | 4.584 | 0.23 | 104093 | 0.1308
36.4 | 0.6744 | 0.6632 | 0.0181 | 0.0185 | 0.099 | 2.086 | 0.678 | 74.036 | 0.236 | 3.017 | 4.156 | 0.23 | 104398 | 0.1057
37.86 | 0.7014 | 0.6012 | 0.0135 | 0.0157 | 0.085 | 1.779 | 0.504 | 63.139 | 0.201 | 2.243 | 3.622 | 0.23 | 104714 | 0.0794
39.31 | 0.7283 | 0.5008 | 0.0089 | 0.0129 | 0.07 | 1.461 | 0.332 | 51.842 | 0.165 | 1.477 | 2.906 | 0.23 | 105040 | 0.0517
40.77 | 0.7553 | 0.3291 | 0.0044 | 0.01 | 0.054 | 1.134 | 0.163 | 40.236 | 0.128 | 0.727 | 1.841 | 0.23 | 105377 | 0.023
42.23 | 0.7823 | -0.0032 | 0 | 0.0071 | 0.038 | 0.8 | -0.001 | 28.406 | 0.09 | -0.005 | -0.017 | 0.23 | 105720 | 0
PROP R | PM = 4 | 0
V | J | Pe | Ct | Cp | PWR | Torque | Thrust | PWR | Torque | Thrust | THR/PWR | Mach | Reyn | FOM
(mph) | (Adv_Ratio | ) - | - | - | (Hp) | (In-Lbf) | (Lbf) | (W) | (N-m) | (N) | (g/W) | - | - | -
0 | 0 | 0 | 0.0963 | 0.0341 | 0.435 | 6.853 | 6.402 | 324.326 | 0.774 | 28.474 | 8.953 | 0.3 | 133070 | 0.6995
1.94 | 0.027 | 0.0739 | 0.0952 | 0.0348 | 0.444 | 6.988 | 6.327 | 330.719 | 0.79 | 28.143 | 8.677 | 0.3 | 133167 | 0.6741
3.89 | 0.054 | 0.1432 | 0.094 | 0.0354 | 0.452 | 7.122 | 6.245 | 337.028 | 0.805 | 27.777 | 8.404 | 0.3 | 133273 | 0.6486
5.83 | 0.081 | 0.2079 | 0.0926 | 0.0361 | 0.46 | 7.251 | 6.154 | 343.139 | 0.819 | 27.372 | 8.134 | 0.3 | 133389 | 0.6232
7.77 | 0.108 | 0.2681 | 0.0911 | 0.0367 | 0.468 | 7.373 | 6.054 | 348.932 | 0.833 | 26.927 | 7.869 | 0.3 | 133516 | 0.5979
9.72 | 0.135 | 0.3241 | 0.0894 | 0.0373 | 0.475 | 7.486 | 5.944 | 354.276 | 0.846 | 26.437 | 7.609 | 0.3 | 133655 | 0.5729
11.66 | 0.162 | 0.376 | 0.0876 | 0.0378 | 0.481 | 7.586 | 5.823 | 359.026 | 0.857 | 25.899 | 7.356 | 0.3 | 133806 | 0.5482
13.6 | 0.189 | 0.4239 | 0.0856 | 0.0382 | 0.487 | 7.671 | 5.69 | 363.028 | 0.867 | 25.31 | 7.109 | 0.3 | 133968 | 0.5237
15.55 | 0.216 | 0.4682 | 0.0835 | 0.0385 | 0.491 | 7.736 | 5.546 | 366.121 | 0.874 | 24.667 | 6.87 | 0.3 | 134144 | 0.4996
17.49 | 0.243 | 0.509 | 0.0811 | 0.0387 | 0.494 | 7.779 | 5.388 | 368.141 | 0.879 | 23.967 | 6.639 | 0.3 | 134332 | 0.4759
19.43 | 0.27 | 0.5465 | 0.0785 | 0.0388 | 0.495 | 7.796 | 5.218 | 368.921 | 0.881 | 23.208 | 6.415 | 0.3 | 134534 | 0.4525
21.37 | 0.297 | 0.5808 | 0.0757 | 0.0387 | 0.494 | 7.782 | 5.033 | 368.298 | 0.879 | 22.387 | 6.198 | 0.3 | 134749 | 0.4294
23.32 | 0.324 | 0.6122 | 0.0728 | 0.0385 | 0.491 | 7.736 | 4.834 | 366.12 | 0.874 | 21.504 | 5.989 | 0.3 | 134977 | 0.4067
25.26 | 0.351 | 0.6408 | 0.0695 | 0.0381 | 0.486 | 7.655 | 4.622 | 362.248 | 0.865 | 20.557 | 5.787 | 0.3 | 135220 | 0.3842
27.2 | 0.378 | 0.6667 | 0.0661 | 0.0375 | 0.478 | 7.534 | 4.394 | 356.563 | 0.851 | 19.546 | 5.59 | 0.3 | 135476 | 0.3619
29.15 | 0.405 | 0.6898 | 0.0625 | 0.0367 | 0.468 | 7.374 | 4.153 | 348.954 | 0.833 | 18.473 | 5.398 | 0.3 | 135746 | 0.3397
31.09 | 0.432 | 0.7101 | 0.0587 | 0.0357 | 0.455 | 7.17 | 3.898 | 339.306 | 0.81 | 17.336 | 5.21 | 0.3 | 136030 | 0.3177
33.03 | 0.459 | 0.7276 | 0.0546 | 0.0344 | 0.439 | 6.922 | 3.629 | 327.583 | 0.782 | 16.141 | 5.024 | 0.3 | 136327 | 0.2956
34.98 | 0.486 | 0.7421 | 0.0504 | 0.033 | 0.421 | 6.632 | 3.349 | 313.861 | 0.749 | 14.895 | 4.839 | 0.31 | 136639 | 0.2735
36.92 | 0.513 | 0.7531 | 0.046 | 0.0314 | 0.4 | 6.302 | 3.059 | 298.23 | 0.712 | 13.608 | 4.653 | 0.31 | 136965 | 0.2513
38.86 | 0.54 | 0.7602 | 0.0416 | 0.0295 | 0.377 | 5.933 | 2.762 | 280.777 | 0.67 | 12.286 | 4.462 | 0.31 | 137304 | 0.229
40.81 | 0.567 | 0.7626 | 0.037 | 0.0275 | 0.351 | 5.527 | 2.459 | 261.584 | 0.624 | 10.936 | 4.263 | 0.31 | 137657 | 0.2064
42.75 | 0.594 | 0.7593 | 0.0324 | 0.0253 | 0.323 | 5.087 | 2.15 | 240.735 | 0.575 | 9.565 | 4.051 | 0.31 | 138024 | 0.1835
44.69 | 0.621 | 0.7485 | 0.0277 | 0.023 | 0.293 | 4.613 | 1.839 | 218.325 | 0.521 | 8.179 | 3.82 | 0.31 | 138405 | 0.16
46.64 | 0.648 | 0.7275 | 0.023 | 0.0204 | 0.261 | 4.109 | 1.526 | 194.462 | 0.464 | 6.786 | 3.558 | 0.31 | 138799 | 0.1357
48.58 | 0.675 | 0.6918 | 0.0182 | 0.0178 | 0.227 | 3.577 | 1.212 | 169.278 | 0.404 | 5.392 | 3.248 | 0.31 | 139207 | 0.1104
50.52 | 0.702 | 0.6331 | 0.0136 | 0.015 | 0.192 | 3.02 | 0.901 | 142.929 | 0.341 | 4.007 | 2.858 | 0.31 | 139629 | 0.0838
52.47 | 0.729 | 0.5352 | 0.0089 | 0.0122 | 0.155 | 2.443 | 0.593 | 115.606 | 0.276 | 2.638 | 2.327 | 0.31 | 140064 | 0.0553
54.41 | 0.756 | 0.3602 | 0.0044 | 0.0092 | 0.117 | 1.85 | 0.291 | 87.532 | 0.209 | 1.296 | 1.51 | 0.31 | 140513 | 0.0252
56.35 | 0.783 | -0.0044 | 0 | 0.0062 | 0.079 | 1.245 | -0.002 | 58.908 | 0.141 | -0.01 | -0.018 | 0.31 | 140971 | 0
PROP R | PM = 5 | 0
V | J | Pe | Ct | Cp | PWR | Torque | Thrust | PWR | Torque | Thrust | THR/PWR | Mach | Reyn | FOM
(mph) | (Adv_Ratio | ) - | - | - | (Hp) | (In-Lbf) | (Lbf) | (W) | (N-m) | (N) | (g/W) | - | - | -
0 | 0 | 0 | 0.0969 | 0.0339 | 0.844 | 10.637 | 10.059 | 629.228 | 1.202 | 44.743 | 7.251 | 0.38 | 166331 | 0.7102
2.43 | 0.027 | 0.0748 | 0.0958 | 0.0346 | 0.861 | 10.852 | 9.944 | 641.977 | 1.226 | 44.231 | 7.026 | 0.38 | 166452 | 0.6842
4.86 | 0.054 | 0.1449 | 0.0945 | 0.0352 | 0.878 | 11.065 | 9.817 | 654.571 | 1.25 | 43.665 | 6.802 | 0.38 | 166584 | 0.6582
7.29 | 0.081 | 0.2103 | 0.0932 | 0.0359 | 0.894 | 11.272 | 9.676 | 666.783 | 1.273 | 43.038 | 6.582 | 0.38 | 166730 | 0.6323
9.72 | 0.108 | 0.2711 | 0.0917 | 0.0365 | 0.91 | 11.468 | 9.52 | 678.377 | 1.296 | 42.347 | 6.365 | 0.38 | 166889 | 0.6065
12.15 | 0.135 | 0.3276 | 0.09 | 0.0371 | 0.924 | 11.649 | 9.349 | 689.09 | 1.316 | 41.585 | 6.154 | 0.38 | 167063 | 0.5811
14.57 | 0.162 | 0.38 | 0.0882 | 0.0376 | 0.937 | 11.81 | 9.161 | 698.635 | 1.334 | 40.747 | 5.947 | 0.38 | 167251 | 0.5559
17 | 0.189 | 0.4284 | 0.0862 | 0.0381 | 0.948 | 11.946 | 8.954 | 706.706 | 1.35 | 39.829 | 5.747 | 0.38 | 167455 | 0.5311
19.43 | 0.216 | 0.473 | 0.0841 | 0.0384 | 0.956 | 12.053 | 8.729 | 712.983 | 1.362 | 38.825 | 5.553 | 0.38 | 167674 | 0.5066
21.86 | 0.243 | 0.5142 | 0.0817 | 0.0386 | 0.962 | 12.123 | 8.483 | 717.136 | 1.37 | 37.731 | 5.365 | 0.38 | 167910 | 0.4826
24.29 | 0.27 | 0.552 | 0.0791 | 0.0387 | 0.964 | 12.152 | 8.216 | 718.834 | 1.373 | 36.543 | 5.184 | 0.38 | 168163 | 0.4589
26.72 | 0.297 | 0.5867 | 0.0763 | 0.0386 | 0.963 | 12.133 | 7.926 | 717.753 | 1.371 | 35.257 | 5.009 | 0.38 | 168432 | 0.4355
29.15 | 0.324 | 0.6185 | 0.0733 | 0.0384 | 0.957 | 12.063 | 7.615 | 713.588 | 1.363 | 33.872 | 4.84 | 0.38 | 168718 | 0.4125
31.58 | 0.351 | 0.6475 | 0.0701 | 0.038 | 0.947 | 11.936 | 7.281 | 706.061 | 1.348 | 32.385 | 4.677 | 0.38 | 169021 | 0.3898
34.01 | 0.378 | 0.6737 | 0.0667 | 0.0374 | 0.932 | 11.747 | 6.924 | 694.932 | 1.327 | 30.799 | 4.519 | 0.38 | 169342 | 0.3672
36.44 | 0.405 | 0.6973 | 0.063 | 0.0366 | 0.912 | 11.495 | 6.545 | 679.98 | 1.299 | 29.112 | 4.366 | 0.38 | 169680 | 0.3449
38.86 | 0.432 | 0.7182 | 0.0592 | 0.0356 | 0.886 | 11.173 | 6.143 | 660.976 | 1.262 | 27.324 | 4.215 | 0.38 | 170035 | 0.3227
41.29 | 0.459 | 0.7364 | 0.0551 | 0.0343 | 0.855 | 10.782 | 5.72 | 637.841 | 1.218 | 25.443 | 4.068 | 0.38 | 170408 | 0.3004
43.72 | 0.486 | 0.7516 | 0.0508 | 0.0329 | 0.819 | 10.324 | 5.279 | 610.716 | 1.166 | 23.483 | 3.921 | 0.38 | 170798 | 0.2782
46.15 | 0.513 | 0.7635 | 0.0465 | 0.0312 | 0.777 | 9.801 | 4.824 | 579.779 | 1.107 | 21.456 | 3.774 | 0.38 | 171205 | 0.256
48.58 | 0.54 | 0.7717 | 0.0419 | 0.0294 | 0.731 | 9.216 | 4.356 | 545.197 | 1.041 | 19.373 | 3.624 | 0.38 | 171629 | 0.2335
51.01 | 0.567 | 0.7755 | 0.0373 | 0.0273 | 0.68 | 8.573 | 3.878 | 507.134 | 0.969 | 17.247 | 3.468 | 0.38 | 172071 | 0.2109
53.44 | 0.594 | 0.7738 | 0.0327 | 0.0251 | 0.625 | 7.873 | 3.392 | 465.757 | 0.89 | 15.087 | 3.303 | 0.38 | 172530 | 0.1879
55.87 | 0.621 | 0.765 | 0.0279 | 0.0227 | 0.565 | 7.121 | 2.901 | 421.252 | 0.805 | 12.904 | 3.124 | 0.38 | 173006 | 0.1643
58.3 | 0.648 | 0.7465 | 0.0232 | 0.0201 | 0.501 | 6.32 | 2.407 | 373.837 | 0.714 | 10.708 | 2.921 | 0.38 | 173499 | 0.14
60.73 | 0.675 | 0.7137 | 0.0184 | 0.0174 | 0.434 | 5.473 | 1.914 | 323.772 | 0.618 | 8.512 | 2.681 | 0.39 | 174009 | 0.1145
63.15 | 0.702 | 0.6584 | 0.0137 | 0.0146 | 0.364 | 4.587 | 1.423 | 271.374 | 0.518 | 6.329 | 2.378 | 0.39 | 174537 | 0.0876
65.58 | 0.729 | 0.5637 | 0.009 | 0.0117 | 0.291 | 3.669 | 0.938 | 217.025 | 0.414 | 4.173 | 1.961 | 0.39 | 175081 | 0.0586
68.01 | 0.756 | 0.3884 | 0.0045 | 0.0087 | 0.216 | 2.725 | 0.463 | 161.175 | 0.308 | 2.059 | 1.303 | 0.39 | 175642 | 0.0274
70.44 | 0.783 | 0.0002 | 0 | 0.0056 | 0.14 | 1.762 | 0 | 104.217 | 0.199 | 0.001 | 0.001 | 0.39 | 176214 | 0
PROP R | PM = 6 | 0
V | J | Pe | Ct | Cp | PWR | Torque | Thrust | PWR | Torque | Thrust | THR/PWR | Mach | Reyn | FOM
(mph) | (Adv_Ratio | ) - | - | - | (Hp) | (In-Lbf) | (Lbf) | (W) | (N-m) | (N) | (g/W) | - | - | -
0 | 0 | 0 | 0.0976 | 0.0339 | 1.457 | 15.308 | 14.585 | 1086.636 | 1.729 | 64.874 | 6.088 | 0.45 | 199587 | 0.718
2.92 | 0.027 | 0.0754 | 0.0965 | 0.0346 | 1.487 | 15.625 | 14.422 | 1109.151 | 1.765 | 64.148 | 5.898 | 0.45 | 199732 | 0.6917
5.83 | 0.054 | 0.1459 | 0.0952 | 0.0353 | 1.517 | 15.938 | 14.241 | 1131.409 | 1.801 | 63.343 | 5.709 | 0.45 | 199891 | 0.6653
8.75 | 0.081 | 0.2118 | 0.0939 | 0.0359 | 1.546 | 16.243 | 14.04 | 1153.018 | 1.835 | 62.45 | 5.523 | 0.45 | 200066 | 0.6391
11.66 | 0.108 | 0.2731 | 0.0924 | 0.0366 | 1.574 | 16.532 | 13.818 | 1173.558 | 1.868 | 61.463 | 5.341 | 0.45 | 200258 | 0.6131
14.58 | 0.135 | 0.3299 | 0.0908 | 0.0372 | 1.599 | 16.8 | 13.573 | 1192.559 | 1.898 | 60.373 | 5.162 | 0.45 | 200467 | 0.5873
17.49 | 0.1621 | 0.3826 | 0.089 | 0.0377 | 1.622 | 17.039 | 13.303 | 1209.52 | 1.925 | 59.172 | 4.989 | 0.45 | 200693 | 0.5619
20.41 | 0.1891 | 0.4313 | 0.087 | 0.0381 | 1.641 | 17.241 | 13.007 | 1223.898 | 1.948 | 57.853 | 4.82 | 0.45 | 200938 | 0.5368
23.33 | 0.2161 | 0.4762 | 0.0848 | 0.0385 | 1.656 | 17.399 | 12.682 | 1235.127 | 1.966 | 56.408 | 4.657 | 0.45 | 201202 | 0.5122
26.24 | 0.2431 | 0.5176 | 0.0824 | 0.0387 | 1.666 | 17.505 | 12.327 | 1242.625 | 1.978 | 54.831 | 4.5 | 0.45 | 201486 | 0.4879
29.16 | 0.2701 | 0.5557 | 0.0799 | 0.0388 | 1.671 | 17.55 | 11.941 | 1245.805 | 1.983 | 53.116 | 4.348 | 0.45 | 201789 | 0.464
32.07 | 0.2971 | 0.5907 | 0.0771 | 0.0388 | 1.668 | 17.526 | 11.524 | 1244.094 | 1.98 | 51.257 | 4.201 | 0.45 | 202113 | 0.4404
34.99 | 0.3241 | 0.6228 | 0.0741 | 0.0385 | 1.659 | 17.425 | 11.073 | 1236.951 | 1.969 | 49.252 | 4.06 | 0.45 | 202457 | 0.4172
37.9 | 0.3511 | 0.6521 | 0.0708 | 0.0381 | 1.641 | 17.241 | 10.589 | 1223.887 | 1.948 | 47.099 | 3.924 | 0.46 | 202822 | 0.3943
40.82 | 0.3781 | 0.6787 | 0.0674 | 0.0375 | 1.615 | 16.967 | 10.071 | 1204.473 | 1.917 | 44.798 | 3.793 | 0.46 | 203207 | 0.3717
43.74 | 0.4051 | 0.7027 | 0.0637 | 0.0367 | 1.58 | 16.599 | 9.521 | 1178.322 | 1.875 | 42.349 | 3.665 | 0.46 | 203613 | 0.3492
46.65 | 0.4321 | 0.7241 | 0.0598 | 0.0357 | 1.536 | 16.13 | 8.937 | 1145.03 | 1.822 | 39.754 | 3.54 | 0.46 | 204041 | 0.3269
49.57 | 0.4591 | 0.7427 | 0.0557 | 0.0344 | 1.481 | 15.558 | 8.323 | 1104.445 | 1.758 | 37.02 | 3.418 | 0.46 | 204488 | 0.3045
52.48 | 0.4862 | 0.7586 | 0.0514 | 0.0329 | 1.417 | 14.887 | 7.682 | 1056.806 | 1.682 | 34.169 | 3.297 | 0.46 | 204957 | 0.2822
55.4 | 0.5132 | 0.7713 | 0.0469 | 0.0312 | 1.344 | 14.121 | 7.019 | 1002.424 | 1.595 | 31.219 | 3.176 | 0.46 | 205446 | 0.2598
58.31 | 0.5402 | 0.7804 | 0.0424 | 0.0293 | 1.263 | 13.264 | 6.337 | 941.593 | 1.499 | 28.189 | 3.053 | 0.46 | 205957 | 0.2373
61.23 | 0.5672 | 0.7853 | 0.0377 | 0.0273 | 1.173 | 12.321 | 5.642 | 874.599 | 1.392 | 25.093 | 2.926 | 0.46 | 206487 | 0.2146
64.15 | 0.5942 | 0.785 | 0.033 | 0.025 | 1.075 | 11.294 | 4.934 | 801.735 | 1.276 | 21.948 | 2.792 | 0.46 | 207038 | 0.1915
67.06 | 0.6212 | 0.7779 | 0.0282 | 0.0225 | 0.97 | 10.19 | 4.219 | 723.332 | 1.151 | 18.768 | 2.646 | 0.46 | 207610 | 0.1678
69.98 | 0.6482 | 0.7613 | 0.0234 | 0.0199 | 0.858 | 9.013 | 3.5 | 639.775 | 1.018 | 15.569 | 2.482 | 0.46 | 208202 | 0.1434
72.89 | 0.6752 | 0.7309 | 0.0186 | 0.0172 | 0.74 | 7.769 | 2.781 | 551.528 | 0.878 | 12.37 | 2.287 | 0.46 | 208815 | 0.1178
75.81 | 0.7022 | 0.6782 | 0.0138 | 0.0143 | 0.616 | 6.468 | 2.066 | 459.151 | 0.731 | 9.189 | 2.041 | 0.46 | 209449 | 0.0906
78.72 | 0.7292 | 0.5858 | 0.0091 | 0.0113 | 0.487 | 5.118 | 1.36 | 363.326 | 0.578 | 6.047 | 1.697 | 0.46 | 210103 | 0.0611
81.64 | 0.7562 | 0.4091 | 0.0045 | 0.0083 | 0.355 | 3.731 | 0.667 | 264.861 | 0.422 | 2.969 | 1.143 | 0.47 | 210776 | 0.0288
84.56 | 0.7833 | -0.0069 | 0 | 0.0051 | 0.22 | 2.316 | -0.007 | 164.417 | 0.262 | -0.03 | -0.019 | 0.47 | 211461 | 0
PROP R | PM = 7 | 0
V | J | Pe | Ct | Cp | PWR | Torque | Thrust | PWR | Torque | Thrust | THR/PWR | Mach | Reyn | FOM
(mph) | (Adv_Ratio | ) - | - | - | (Hp) | (In-Lbf) | (Lbf) | (W) | (N-m) | (N) | (g/W) | - | - | -
0 | 0 | 0 | 0.0984 | 0.034 | 2.324 | 20.924 | 20.015 | 1732.917 | 2.364 | 89.027 | 5.239 | 0.53 | 232836 | 0.7238
3.4 | 0.027 | 0.0757 | 0.0973 | 0.0347 | 2.373 | 21.366 | 19.798 | 1769.533 | 2.414 | 88.06 | 5.075 | 0.53 | 233005 | 0.6973
6.8 | 0.054 | 0.1465 | 0.0961 | 0.0354 | 2.422 | 21.804 | 19.555 | 1805.777 | 2.463 | 86.983 | 4.912 | 0.53 | 233192 | 0.6708
10.21 | 0.081 | 0.2126 | 0.0948 | 0.0361 | 2.469 | 22.229 | 19.286 | 1840.998 | 2.511 | 85.786 | 4.752 | 0.53 | 233397 | 0.6444
13.61 | 0.1081 | 0.2741 | 0.0933 | 0.0368 | 2.514 | 22.634 | 18.988 | 1874.512 | 2.557 | 84.458 | 4.594 | 0.53 | 233620 | 0.6183
17.01 | 0.1351 | 0.3312 | 0.0917 | 0.0374 | 2.555 | 23.009 | 18.657 | 1905.56 | 2.6 | 82.988 | 4.441 | 0.53 | 233864 | 0.5924
20.41 | 0.1621 | 0.3841 | 0.0899 | 0.0379 | 2.593 | 23.344 | 18.292 | 1933.314 | 2.637 | 81.364 | 4.291 | 0.53 | 234129 | 0.5668
23.82 | 0.1891 | 0.4329 | 0.0879 | 0.0384 | 2.624 | 23.629 | 17.89 | 1956.894 | 2.67 | 79.576 | 4.147 | 0.53 | 234416 | 0.5416
27.22 | 0.2161 | 0.4781 | 0.0857 | 0.0388 | 2.649 | 23.852 | 17.449 | 1975.376 | 2.695 | 77.612 | 4.006 | 0.53 | 234725 | 0.5168
30.62 | 0.2431 | 0.5197 | 0.0834 | 0.039 | 2.666 | 24.002 | 16.966 | 1987.813 | 2.712 | 75.465 | 3.871 | 0.53 | 235056 | 0.4924
34.02 | 0.2701 | 0.558 | 0.0808 | 0.0391 | 2.673 | 24.068 | 16.44 | 1993.247 | 2.719 | 73.124 | 3.741 | 0.53 | 235411 | 0.4684
37.43 | 0.2972 | 0.5932 | 0.078 | 0.0391 | 2.67 | 24.038 | 15.869 | 1990.744 | 2.716 | 70.584 | 3.616 | 0.53 | 235790 | 0.4448
40.83 | 0.3242 | 0.6255 | 0.0749 | 0.0388 | 2.654 | 23.901 | 15.252 | 1979.424 | 2.7 | 67.839 | 3.495 | 0.53 | 236192 | 0.4215
44.23 | 0.3512 | 0.6551 | 0.0717 | 0.0384 | 2.626 | 23.648 | 14.588 | 1958.485 | 2.672 | 64.888 | 3.378 | 0.53 | 236619 | 0.3985
47.63 | 0.3782 | 0.682 | 0.0682 | 0.0378 | 2.584 | 23.271 | 13.878 | 1927.232 | 2.629 | 61.73 | 3.266 | 0.53 | 237069 | 0.3758
51.03 | 0.4052 | 0.7064 | 0.0645 | 0.037 | 2.528 | 22.761 | 13.122 | 1885.039 | 2.572 | 58.366 | 3.157 | 0.53 | 237544 | 0.3532
54.44 | 0.4322 | 0.7282 | 0.0605 | 0.0359 | 2.456 | 22.112 | 12.319 | 1831.255 | 2.498 | 54.797 | 3.051 | 0.53 | 238044 | 0.3307
57.84 | 0.4592 | 0.7474 | 0.0564 | 0.0346 | 2.368 | 21.319 | 11.474 | 1765.612 | 2.409 | 51.035 | 2.947 | 0.53 | 238567 | 0.3083
61.24 | 0.4862 | 0.7638 | 0.052 | 0.0331 | 2.264 | 20.388 | 10.591 | 1688.483 | 2.303 | 47.108 | 2.845 | 0.53 | 239115 | 0.2859
64.64 | 0.5133 | 0.7772 | 0.0476 | 0.0314 | 2.146 | 19.324 | 9.677 | 1600.372 | 2.183 | 43.043 | 2.743 | 0.53 | 239687 | 0.2635
68.05 | 0.5403 | 0.7872 | 0.0429 | 0.0295 | 2.014 | 18.133 | 8.737 | 1501.757 | 2.049 | 38.864 | 2.639 | 0.54 | 240282 | 0.2409
71.45 | 0.5673 | 0.7931 | 0.0382 | 0.0273 | 1.868 | 16.821 | 7.777 | 1393.098 | 1.9 | 34.593 | 2.532 | 0.54 | 240902 | 0.2181
74.85 | 0.5943 | 0.794 | 0.0334 | 0.025 | 1.71 | 15.394 | 6.801 | 1274.879 | 1.739 | 30.252 | 2.42 | 0.54 | 241546 | 0.1949
78.25 | 0.6213 | 0.7883 | 0.0286 | 0.0225 | 1.539 | 13.857 | 5.814 | 1147.635 | 1.566 | 25.861 | 2.298 | 0.54 | 242214 | 0.1711
81.66 | 0.6483 | 0.7735 | 0.0237 | 0.0199 | 1.357 | 12.219 | 4.821 | 1011.997 | 1.381 | 21.444 | 2.161 | 0.54 | 242905 | 0.1465
85.06 | 0.6753 | 0.7452 | 0.0188 | 0.017 | 1.165 | 10.489 | 3.828 | 868.719 | 1.185 | 17.025 | 1.998 | 0.54 | 243621 | 0.1207
88.46 | 0.7024 | 0.6949 | 0.014 | 0.0141 | 0.964 | 8.678 | 2.839 | 718.723 | 0.98 | 12.63 | 1.792 | 0.54 | 244360 | 0.0932
91.86 | 0.7294 | 0.6045 | 0.0092 | 0.011 | 0.755 | 6.8 | 1.864 | 563.128 | 0.768 | 8.289 | 1.501 | 0.54 | 245124 | 0.0633
95.26 | 0.7564 | 0.4262 | 0.0045 | 0.0079 | 0.541 | 4.869 | 0.907 | 403.264 | 0.55 | 4.036 | 1.021 | 0.54 | 245910 | 0.03
98.67 | 0.7834 | -0.0199 | -0.0001 | 0.0047 | 0.322 | 2.9 | -0.024 | 240.132 | 0.328 | -0.108 | -0.046 | 0.54 | 246707 | 0
PROP R | PM = 8 | 0
V | J | Pe | Ct | Cp | PWR | Torque | Thrust | PWR | Torque | Thrust | THR/PWR | Mach | Reyn | FOM
(mph) | (Adv_Ratio | ) - | - | - | (Hp) | (In-Lbf) | (Lbf) | (W) | (N-m) | (N) | (g/W) | - | - | -
0 | 0 | 0 | 0.0993 | 0.0343 | 3.499 | 27.567 | 26.395 | 2609.232 | 3.115 | 117.406 | 4.588 | 0.6 | 266078 | 0.728
3.88 | 0.027 | 0.0757 | 0.0983 | 0.035 | 3.574 | 28.16 | 26.12 | 2665.332 | 3.182 | 116.181 | 4.445 | 0.6 | 266271 | 0.7016
7.76 | 0.0539 | 0.1465 | 0.0971 | 0.0358 | 3.649 | 28.747 | 25.812 | 2720.932 | 3.248 | 114.812 | 4.303 | 0.6 | 266484 | 0.6751
11.65 | 0.0809 | 0.2126 | 0.0958 | 0.0365 | 3.721 | 29.319 | 25.468 | 2775.041 | 3.312 | 113.284 | 4.163 | 0.6 | 266718 | 0.6488
15.53 | 0.1079 | 0.2741 | 0.0944 | 0.0372 | 3.791 | 29.864 | 25.086 | 2826.605 | 3.374 | 111.582 | 4.025 | 0.6 | 266974 | 0.6226
19.41 | 0.1349 | 0.3312 | 0.0928 | 0.0378 | 3.855 | 30.369 | 24.661 | 2874.454 | 3.431 | 109.692 | 3.891 | 0.6 | 267253 | 0.5968
23.29 | 0.1618 | 0.3841 | 0.091 | 0.0383 | 3.912 | 30.822 | 24.19 | 2917.324 | 3.482 | 107.596 | 3.761 | 0.6 | 267555 | 0.5712
27.18 | 0.1888 | 0.433 | 0.089 | 0.0388 | 3.961 | 31.208 | 23.669 | 2953.859 | 3.526 | 105.281 | 3.634 | 0.6 | 267883 | 0.5461
31.06 | 0.2158 | 0.4782 | 0.0869 | 0.0392 | 4 | 31.513 | 23.096 | 2982.648 | 3.56 | 102.732 | 3.512 | 0.6 | 268236 | 0.5213
34.94 | 0.2428 | 0.52 | 0.0845 | 0.0395 | 4.026 | 31.719 | 22.468 | 3002.233 | 3.584 | 99.936 | 3.394 | 0.6 | 268615 | 0.4969
38.82 | 0.2697 | 0.5584 | 0.0819 | 0.0396 | 4.038 | 31.814 | 21.781 | 3011.149 | 3.594 | 96.883 | 3.281 | 0.61 | 269021 | 0.4729
42.71 | 0.2967 | 0.5938 | 0.0791 | 0.0395 | 4.034 | 31.78 | 21.034 | 3007.971 | 3.59 | 93.561 | 3.172 | 0.61 | 269453 | 0.4492
46.59 | 0.3237 | 0.6264 | 0.0761 | 0.0393 | 4.011 | 31.604 | 20.226 | 2991.343 | 3.571 | 89.965 | 3.067 | 0.61 | 269913 | 0.4259
50.47 | 0.3506 | 0.6562 | 0.0728 | 0.0389 | 3.969 | 31.274 | 19.355 | 2960.042 | 3.533 | 86.091 | 2.966 | 0.61 | 270400 | 0.4029
54.35 | 0.3776 | 0.6835 | 0.0693 | 0.0383 | 3.906 | 30.777 | 18.422 | 2912.999 | 3.477 | 81.939 | 2.868 | 0.61 | 270915 | 0.3802
58.24 | 0.4046 | 0.7082 | 0.0656 | 0.0375 | 3.821 | 30.103 | 17.426 | 2849.27 | 3.401 | 77.512 | 2.774 | 0.61 | 271458 | 0.3576
62.12 | 0.4316 | 0.7305 | 0.0616 | 0.0364 | 3.712 | 29.243 | 16.369 | 2767.88 | 3.304 | 72.809 | 2.682 | 0.61 | 272028 | 0.3351
66 | 0.4585 | 0.7502 | 0.0574 | 0.0351 | 3.578 | 28.192 | 15.253 | 2668.352 | 3.185 | 67.845 | 2.593 | 0.61 | 272626 | 0.3127
69.88 | 0.4855 | 0.7672 | 0.053 | 0.0335 | 3.421 | 26.954 | 14.086 | 2551.219 | 3.045 | 62.656 | 2.504 | 0.61 | 273251 | 0.2903
73.77 | 0.5125 | 0.7814 | 0.0484 | 0.0318 | 3.242 | 25.539 | 12.878 | 2417.251 | 2.885 | 57.28 | 2.416 | 0.61 | 273904 | 0.2678
77.65 | 0.5394 | 0.7923 | 0.0438 | 0.0298 | 3.04 | 23.953 | 11.634 | 2267.182 | 2.706 | 51.749 | 2.328 | 0.61 | 274584 | 0.2452
81.53 | 0.5664 | 0.7993 | 0.039 | 0.0276 | 2.818 | 22.205 | 10.362 | 2101.718 | 2.509 | 46.091 | 2.236 | 0.61 | 275291 | 0.2223
85.41 | 0.5934 | 0.8015 | 0.0341 | 0.0253 | 2.577 | 20.302 | 9.068 | 1921.595 | 2.294 | 40.336 | 2.14 | 0.61 | 276025 | 0.1991
89.29 | 0.6204 | 0.7974 | 0.0292 | 0.0227 | 2.317 | 18.253 | 7.759 | 1727.633 | 2.062 | 34.512 | 2.037 | 0.61 | 276787 | 0.1752
93.18 | 0.6473 | 0.7847 | 0.0242 | 0.02 | 2.039 | 16.068 | 6.441 | 1520.79 | 1.815 | 28.649 | 1.921 | 0.62 | 277575 | 0.1506
97.06 | 0.6743 | 0.759 | 0.0193 | 0.0171 | 1.746 | 13.758 | 5.121 | 1302.217 | 1.554 | 22.78 | 1.784 | 0.62 | 278391 | 0.1247
100.94 | 0.7013 | 0.7122 | 0.0143 | 0.0141 | 1.439 | 11.34 | 3.808 | 1073.318 | 1.281 | 16.94 | 1.609 | 0.62 | 279234 | 0.097
104.82 | 0.7283 | 0.6262 | 0.0094 | 0.011 | 1.121 | 8.831 | 2.511 | 835.803 | 0.998 | 11.169 | 1.363 | 0.62 | 280104 | 0.0667
108.71 | 0.7552 | 0.4527 | 0.0047 | 0.0078 | 0.794 | 6.252 | 1.239 | 591.717 | 0.706 | 5.513 | 0.95 | 0.62 | 281001 | 0.0327
112.59 | 0.7822 | 0.0002 | 0 | 0.0045 | 0.46 | 3.621 | 0 | 342.723 | 0.409 | 0.001 | 0 | 0.62 | 281911 | 0
PROP R | PM = 9 | 0
V | J | Pe | Ct | Cp | PWR | Torque | Thrust | PWR | Torque | Thrust | THR/PWR | Mach | Reyn | FOM
(mph) | (Adv_Ratio | ) - | - | - | (Hp) | (In-Lbf) | (Lbf) | (W) | (N-m) | (N) | (g/W) | - | - | -
0 | 0 | 0 | 0.1004 | 0.0348 | 5.051 | 35.374 | 33.783 | 3766.674 | 3.997 | 150.266 | 4.068 | 0.68 | 299309 | 0.7302
4.36 | 0.027 | 0.0754 | 0.0994 | 0.0355 | 5.161 | 36.141 | 33.448 | 3848.293 | 4.083 | 148.779 | 3.942 | 0.68 | 299527 | 0.7041
8.73 | 0.0539 | 0.1461 | 0.0983 | 0.0363 | 5.27 | 36.903 | 33.073 | 3929.5 | 4.169 | 147.107 | 3.817 | 0.68 | 299766 | 0.678
13.09 | 0.0809 | 0.2121 | 0.0971 | 0.037 | 5.376 | 37.648 | 32.651 | 4008.811 | 4.253 | 145.232 | 3.694 | 0.68 | 300030 | 0.6519
17.46 | 0.1078 | 0.2735 | 0.0957 | 0.0377 | 5.478 | 38.361 | 32.179 | 4084.656 | 4.334 | 143.133 | 3.573 | 0.68 | 300318 | 0.626
21.82 | 0.1348 | 0.3306 | 0.0941 | 0.0384 | 5.572 | 39.024 | 31.652 | 4155.302 | 4.409 | 140.788 | 3.455 | 0.68 | 300632 | 0.6003
26.19 | 0.1617 | 0.3834 | 0.0923 | 0.0389 | 5.658 | 39.62 | 31.065 | 4218.814 | 4.476 | 138.177 | 3.34 | 0.68 | 300973 | 0.5749
30.55 | 0.1887 | 0.4324 | 0.0904 | 0.0395 | 5.73 | 40.131 | 30.414 | 4273.153 | 4.534 | 135.28 | 3.228 | 0.68 | 301342 | 0.5498
34.92 | 0.2156 | 0.4777 | 0.0883 | 0.0398 | 5.788 | 40.535 | 29.694 | 4316.179 | 4.58 | 132.078 | 3.12 | 0.68 | 301740 | 0.5251
39.28 | 0.2426 | 0.5195 | 0.0859 | 0.0401 | 5.828 | 40.812 | 28.901 | 4345.736 | 4.611 | 128.552 | 3.016 | 0.68 | 302167 | 0.5008
43.65 | 0.2695 | 0.5581 | 0.0833 | 0.0402 | 5.846 | 40.943 | 28.032 | 4359.66 | 4.626 | 124.688 | 2.916 | 0.68 | 302625 | 0.4769
48.01 | 0.2965 | 0.5936 | 0.0805 | 0.0402 | 5.841 | 40.907 | 27.085 | 4355.851 | 4.622 | 120.473 | 2.82 | 0.68 | 303112 | 0.4533
52.38 | 0.3234 | 0.6264 | 0.0775 | 0.04 | 5.81 | 40.686 | 26.056 | 4332.315 | 4.597 | 115.899 | 2.728 | 0.68 | 303631 | 0.43
56.74 | 0.3504 | 0.6565 | 0.0742 | 0.0396 | 5.749 | 40.263 | 24.946 | 4287.251 | 4.549 | 110.959 | 2.639 | 0.68 | 304180 | 0.4071
61.11 | 0.3774 | 0.6841 | 0.0706 | 0.039 | 5.658 | 39.623 | 23.753 | 4219.092 | 4.477 | 105.654 | 2.554 | 0.68 | 304760 | 0.3843
65.47 | 0.4043 | 0.7092 | 0.0668 | 0.0381 | 5.534 | 38.753 | 22.479 | 4126.466 | 4.378 | 99.986 | 2.471 | 0.68 | 305371 | 0.3618
69.84 | 0.4313 | 0.7319 | 0.0628 | 0.037 | 5.375 | 37.64 | 21.124 | 4007.976 | 4.253 | 93.958 | 2.39 | 0.68 | 306014 | 0.3393
74.2 | 0.4582 | 0.7521 | 0.0585 | 0.0357 | 5.18 | 36.278 | 19.691 | 3862.863 | 4.099 | 87.584 | 2.312 | 0.69 | 306687 | 0.3168
78.57 | 0.4852 | 0.7698 | 0.0541 | 0.0341 | 4.951 | 34.672 | 18.191 | 3691.858 | 3.917 | 80.914 | 2.235 | 0.69 | 307391 | 0.2944
82.93 | 0.5121 | 0.7846 | 0.0495 | 0.0323 | 4.688 | 32.833 | 16.635 | 3496.099 | 3.709 | 73.993 | 2.158 | 0.69 | 308126 | 0.2718
87.29 | 0.5391 | 0.7963 | 0.0447 | 0.0303 | 4.394 | 30.772 | 15.033 | 3276.669 | 3.477 | 66.865 | 2.081 | 0.69 | 308891 | 0.2492
91.66 | 0.566 | 0.8043 | 0.0398 | 0.028 | 4.069 | 28.499 | 13.392 | 3034.617 | 3.22 | 59.569 | 2.002 | 0.69 | 309687 | 0.2262
96.02 | 0.593 | 0.8077 | 0.0348 | 0.0256 | 3.716 | 26.024 | 11.722 | 2771.025 | 2.94 | 52.14 | 1.919 | 0.69 | 310513 | 0.2029
100.39 | 0.6199 | 0.8051 | 0.0298 | 0.023 | 3.335 | 23.357 | 10.031 | 2487.103 | 2.639 | 44.617 | 1.829 | 0.69 | 311369 | 0.1789
104.75 | 0.6469 | 0.7941 | 0.0248 | 0.0202 | 2.929 | 20.513 | 8.327 | 2184.252 | 2.318 | 37.039 | 1.729 | 0.69 | 312256 | 0.1541
109.12 | 0.6739 | 0.7706 | 0.0197 | 0.0172 | 2.5 | 17.507 | 6.62 | 1864.193 | 1.978 | 29.447 | 1.611 | 0.69 | 313174 | 0.128
113.48 | 0.7008 | 0.7263 | 0.0146 | 0.0141 | 2.051 | 14.36 | 4.921 | 1529.059 | 1.622 | 21.89 | 1.46 | 0.69 | 314121 | 0.1
117.85 | 0.7278 | 0.643 | 0.0096 | 0.0109 | 1.584 | 11.096 | 3.242 | 1181.496 | 1.254 | 14.419 | 1.245 | 0.7 | 315099 | 0.0692
122.21 | 0.7547 | 0.4699 | 0.0047 | 0.0076 | 1.106 | 7.745 | 1.595 | 824.712 | 0.875 | 7.093 | 0.877 | 0.7 | 316107 | 0.0342
126.58 | 0.7817 | -0.0059 | 0 | 0.0043 | 0.619 | 4.333 | -0.011 | 461.354 | 0.49 | -0.048 | -0.011 | 0.7 | 317128 | 0
PROP R | PM = 10 | 0
V | J | Pe | Ct | Cp | PWR | Torque | Thrust | PWR | Torque | Thrust | THR/PWR | Mach | Reyn | FOM
(mph) | (Adv_Ratio | ) - | - | - | (Hp) | (In-Lbf) | (Lbf) | (W) | (N-m) | (N) | (g/W) | - | - | -
0 | 0 | 0 | 0.1017 | 0.0361 | 7.198 | 45.37 | 42.237 | 5367.825 | 5.126 | 187.871 | 3.569 | 0.75 | 332529 | 0.7163
4.84 | 0.0269 | 0.0736 | 0.1008 | 0.0368 | 7.339 | 46.257 | 41.849 | 5472.8 | 5.226 | 186.146 | 3.468 | 0.75 | 332770 | 0.6929
9.69 | 0.0538 | 0.143 | 0.0997 | 0.0375 | 7.479 | 47.14 | 41.41 | 5577.199 | 5.326 | 184.193 | 3.368 | 0.75 | 333035 | 0.6693
14.53 | 0.0807 | 0.2081 | 0.0985 | 0.0382 | 7.616 | 48.001 | 40.914 | 5679.112 | 5.423 | 181.987 | 3.268 | 0.75 | 333328 | 0.6455
19.37 | 0.1077 | 0.2691 | 0.0972 | 0.0389 | 7.746 | 48.824 | 40.355 | 5776.51 | 5.516 | 179.498 | 3.169 | 0.75 | 333648 | 0.6216
24.21 | 0.1346 | 0.326 | 0.0957 | 0.0395 | 7.868 | 49.59 | 39.726 | 5867.12 | 5.603 | 176.699 | 3.071 | 0.75 | 333997 | 0.5978
29.06 | 0.1615 | 0.379 | 0.094 | 0.04 | 7.977 | 50.278 | 39.02 | 5948.456 | 5.68 | 173.561 | 2.975 | 0.75 | 334376 | 0.574
33.9 | 0.1884 | 0.4282 | 0.0921 | 0.0405 | 8.07 | 50.864 | 38.232 | 6017.849 | 5.747 | 170.056 | 2.882 | 0.76 | 334787 | 0.5502
38.74 | 0.2153 | 0.4739 | 0.0899 | 0.0409 | 8.143 | 51.326 | 37.356 | 6072.458 | 5.799 | 166.159 | 2.79 | 0.76 | 335229 | 0.5267
43.59 | 0.2422 | 0.5162 | 0.0876 | 0.0411 | 8.193 | 51.637 | 36.386 | 6109.32 | 5.834 | 161.846 | 2.701 | 0.76 | 335705 | 0.5032
48.43 | 0.2692 | 0.5552 | 0.085 | 0.0412 | 8.214 | 51.773 | 35.319 | 6125.387 | 5.849 | 157.097 | 2.615 | 0.76 | 336213 | 0.48
53.27 | 0.2961 | 0.5913 | 0.0822 | 0.0412 | 8.204 | 51.708 | 34.149 | 6117.625 | 5.842 | 151.895 | 2.532 | 0.76 | 336756 | 0.4569
58.11 | 0.323 | 0.6245 | 0.0792 | 0.0409 | 8.158 | 51.416 | 32.875 | 6083.065 | 5.809 | 146.227 | 2.451 | 0.76 | 337333 | 0.434
62.96 | 0.3499 | 0.655 | 0.0758 | 0.0405 | 8.072 | 50.874 | 31.495 | 6018.956 | 5.748 | 140.088 | 2.373 | 0.76 | 337944 | 0.4113
67.8 | 0.3768 | 0.683 | 0.0723 | 0.0399 | 7.943 | 50.061 | 30.008 | 5922.826 | 5.656 | 133.476 | 2.298 | 0.76 | 338589 | 0.3888
72.64 | 0.4037 | 0.7086 | 0.0684 | 0.039 | 7.768 | 48.96 | 28.416 | 5792.491 | 5.531 | 126.396 | 2.225 | 0.76 | 339269 | 0.3663
77.48 | 0.4307 | 0.7318 | 0.0643 | 0.0379 | 7.544 | 47.55 | 26.72 | 5625.77 | 5.372 | 118.85 | 2.154 | 0.76 | 339983 | 0.3439
82.33 | 0.4576 | 0.7526 | 0.06 | 0.0365 | 7.27 | 45.822 | 24.923 | 5421.283 | 5.177 | 110.855 | 2.085 | 0.76 | 340731 | 0.3215
87.17 | 0.4845 | 0.7709 | 0.0555 | 0.0349 | 6.946 | 43.782 | 23.038 | 5179.938 | 4.946 | 102.472 | 2.017 | 0.76 | 341514 | 0.299
92.01 | 0.5114 | 0.7865 | 0.0508 | 0.033 | 6.576 | 41.445 | 21.079 | 4903.395 | 4.682 | 93.76 | 1.95 | 0.76 | 342330 | 0.2765
96.86 | 0.5383 | 0.7991 | 0.0459 | 0.0309 | 6.16 | 38.824 | 19.059 | 4593.333 | 4.386 | 84.774 | 1.882 | 0.76 | 343180 | 0.2537
101.7 | 0.5652 | 0.8081 | 0.0409 | 0.0286 | 5.701 | 35.934 | 16.988 | 4251.416 | 4.06 | 75.563 | 1.812 | 0.77 | 344063 | 0.2307
106.54 | 0.5921 | 0.8124 | 0.0358 | 0.0261 | 5.202 | 32.79 | 14.878 | 3879.452 | 3.705 | 66.176 | 1.739 | 0.77 | 344980 | 0.2072
111.38 | 0.6191 | 0.8108 | 0.0307 | 0.0234 | 4.666 | 29.41 | 12.738 | 3479.494 | 3.323 | 56.658 | 1.66 | 0.77 | 345931 | 0.183
116.23 | 0.646 | 0.8006 | 0.0255 | 0.0206 | 4.096 | 25.814 | 10.58 | 3054.048 | 2.916 | 47.059 | 1.571 | 0.77 | 346915 | 0.1578
121.07 | 0.6729 | 0.7774 | 0.0203 | 0.0175 | 3.495 | 22.028 | 8.416 | 2606.202 | 2.489 | 37.434 | 1.465 | 0.77 | 347932 | 0.1312
125.91 | 0.6998 | 0.7323 | 0.0151 | 0.0144 | 2.869 | 18.086 | 6.259 | 2139.781 | 2.043 | 27.839 | 1.327 | 0.77 | 348983 | 0.1025
130.76 | 0.7267 | 0.6461 | 0.0099 | 0.0112 | 2.225 | 14.026 | 4.124 | 1659.463 | 1.585 | 18.344 | 1.127 | 0.77 | 350068 | 0.0707
135.6 | 0.7536 | 0.467 | 0.0049 | 0.0079 | 1.57 | 9.896 | 2.028 | 1170.807 | 1.118 | 9.019 | 0.786 | 0.78 | 351185 | 0.0345
140.44 | 0.7806 | -0.0073 | 0 | 0.0046 | 0.91 | 5.734 | -0.018 | 678.427 | 0.648 | -0.079 | -0.012 | 0.78 | 352317 | 0
PROP R | PM = 11 | 0
V | J | Pe | Ct | Cp | PWR | Torque | Thrust | PWR | Torque | Thrust | THR/PWR | Mach | Reyn | FOM
(mph) | (Adv_Ratio | ) - | - | - | (Hp) | (In-Lbf) | (Lbf) | (W) | (N-m) | (N) | (g/W) | - | - | -
0 | 0 | 0 | 0.1031 | 0.0402 | 10.659 | 61.074 | 51.794 | 7948.369 | 6.9 | 230.378 | 2.956 | 0.83 | 365732 | 0.6569
5.32 | 0.0269 | 0.0674 | 0.1022 | 0.0408 | 10.815 | 61.966 | 51.366 | 8064.481 | 7.001 | 228.475 | 2.889 | 0.83 | 365996 | 0.6394
10.64 | 0.0538 | 0.1317 | 0.1012 | 0.0413 | 10.966 | 62.834 | 50.877 | 8177.384 | 7.099 | 226.3 | 2.822 | 0.83 | 366288 | 0.6216
15.96 | 0.0807 | 0.1928 | 0.1001 | 0.0419 | 11.11 | 63.656 | 50.319 | 8284.435 | 7.192 | 223.819 | 2.755 | 0.83 | 366609 | 0.6035
21.28 | 0.1075 | 0.2508 | 0.0989 | 0.0424 | 11.242 | 64.414 | 49.684 | 8383.014 | 7.277 | 220.993 | 2.688 | 0.83 | 366960 | 0.5852
26.6 | 0.1344 | 0.3058 | 0.0974 | 0.0428 | 11.359 | 65.084 | 48.962 | 8470.185 | 7.353 | 217.782 | 2.622 | 0.83 | 367344 | 0.5666
31.93 | 0.1613 | 0.3578 | 0.0958 | 0.0432 | 11.456 | 65.642 | 48.145 | 8542.877 | 7.416 | 214.149 | 2.556 | 0.83 | 367762 | 0.5477
37.25 | 0.1882 | 0.4068 | 0.094 | 0.0435 | 11.53 | 66.065 | 47.225 | 8597.918 | 7.464 | 210.056 | 2.491 | 0.83 | 368214 | 0.5287
42.57 | 0.2151 | 0.453 | 0.0919 | 0.0436 | 11.576 | 66.327 | 46.193 | 8632.031 | 7.494 | 205.466 | 2.427 | 0.83 | 368702 | 0.5095
47.89 | 0.242 | 0.4963 | 0.0896 | 0.0437 | 11.589 | 66.403 | 45.042 | 8641.92 | 7.502 | 200.347 | 2.364 | 0.83 | 369226 | 0.49
53.21 | 0.2688 | 0.5369 | 0.0871 | 0.0436 | 11.565 | 66.268 | 43.766 | 8624.261 | 7.487 | 194.671 | 2.302 | 0.83 | 369787 | 0.4703
58.53 | 0.2957 | 0.5749 | 0.0843 | 0.0434 | 11.5 | 65.895 | 42.36 | 8575.71 | 7.445 | 188.415 | 2.24 | 0.83 | 370385 | 0.4503
63.85 | 0.3226 | 0.6102 | 0.0812 | 0.0429 | 11.389 | 65.259 | 40.819 | 8493.008 | 7.373 | 181.562 | 2.18 | 0.83 | 371021 | 0.4301
69.17 | 0.3495 | 0.643 | 0.0779 | 0.0423 | 11.229 | 64.338 | 39.142 | 8373.124 | 7.269 | 174.102 | 2.12 | 0.83 | 371695 | 0.4097
74.49 | 0.3764 | 0.6732 | 0.0743 | 0.0415 | 11.014 | 63.109 | 37.328 | 8213.188 | 7.13 | 166.035 | 2.061 | 0.83 | 372407 | 0.3889
79.81 | 0.4033 | 0.7009 | 0.0704 | 0.0405 | 10.742 | 61.552 | 35.379 | 8010.567 | 6.954 | 157.365 | 2.003 | 0.84 | 373156 | 0.368
85.14 | 0.4302 | 0.7261 | 0.0663 | 0.0393 | 10.41 | 59.645 | 33.295 | 7762.437 | 6.739 | 148.097 | 1.945 | 0.84 | 373943 | 0.3467
90.46 | 0.457 | 0.7487 | 0.0619 | 0.0378 | 10.013 | 57.372 | 31.081 | 7466.513 | 6.482 | 138.25 | 1.888 | 0.84 | 374768 | 0.3251
95.78 | 0.4839 | 0.7686 | 0.0572 | 0.036 | 9.554 | 54.742 | 28.753 | 7124.309 | 6.185 | 127.894 | 1.831 | 0.84 | 375629 | 0.3031
101.1 | 0.5108 | 0.7852 | 0.0524 | 0.0341 | 9.039 | 51.794 | 26.328 | 6740.652 | 5.852 | 117.105 | 1.772 | 0.84 | 376528 | 0.2807
106.42 | 0.5377 | 0.7979 | 0.0474 | 0.0319 | 8.471 | 48.538 | 23.82 | 6316.901 | 5.484 | 105.953 | 1.71 | 0.84 | 377464 | 0.2578
111.74 | 0.5646 | 0.8062 | 0.0423 | 0.0296 | 7.852 | 44.992 | 21.246 | 5855.338 | 5.083 | 94.501 | 1.646 | 0.84 | 378436 | 0.2343
117.06 | 0.5915 | 0.8089 | 0.037 | 0.0271 | 7.184 | 41.164 | 18.618 | 5357.187 | 4.651 | 82.812 | 1.576 | 0.84 | 379445 | 0.21
122.38 | 0.6184 | 0.8042 | 0.0317 | 0.0244 | 6.472 | 37.086 | 15.95 | 4826.474 | 4.19 | 70.944 | 1.499 | 0.84 | 380490 | 0.1849
127.7 | 0.6452 | 0.7885 | 0.0264 | 0.0216 | 5.724 | 32.799 | 13.255 | 4268.584 | 3.706 | 58.959 | 1.408 | 0.85 | 381572 | 0.1584
133.02 | 0.6721 | 0.7563 | 0.021 | 0.0187 | 4.947 | 28.348 | 10.549 | 3689.345 | 3.203 | 46.924 | 1.297 | 0.85 | 382690 | 0.1301
138.34 | 0.699 | 0.6974 | 0.0156 | 0.0157 | 4.152 | 23.788 | 7.849 | 3095.81 | 2.688 | 34.912 | 1.15 | 0.85 | 383844 | 0.0995
143.67 | 0.7259 | 0.592 | 0.0103 | 0.0126 | 3.347 | 19.179 | 5.173 | 2496.051 | 2.167 | 23.008 | 0.94 | 0.85 | 385035 | 0.066
148.99 | 0.7528 | 0.3966 | 0.0051 | 0.0096 | 2.546 | 14.591 | 2.542 | 1898.899 | 1.648 | 11.306 | 0.607 | 0.85 | 386262 | 0.0299
154.31 | 0.7797 | -0.0061 | -0.0001 | 0.0066 | 1.758 | 10.073 | -0.026 | 1310.889 | 1.138 | -0.116 | -0.009 | 0.85 | 387509 | 0
PROP R | PM = 12 | 0
V | J | Pe | Ct | Cp | PWR | Torque | Thrust | PWR | Torque | Thrust | THR/PWR | Mach | Reyn | FOM
(mph) | (Adv_Ratio | ) - | - | - | (Hp) | (In-Lbf) | (Lbf) | (W) | (N-m) | (N) | (g/W) | - | - | -
0 | 0 | 0 | 0.1035 | 0.0475 | 16.342 | 85.834 | 61.926 | 12186.192 | 9.697 | 275.447 | 2.305 | 0.9 | 398959 | 0.5601
5.88 | 0.0272 | 0.0583 | 0.1028 | 0.048 | 16.539 | 86.87 | 61.497 | 12333.323 | 9.815 | 273.54 | 2.262 | 0.9 | 399246 | 0.5477
11.76 | 0.0545 | 0.1144 | 0.102 | 0.0486 | 16.723 | 87.835 | 60.998 | 12470.328 | 9.924 | 271.32 | 2.219 | 0.9 | 399564 | 0.5351
17.65 | 0.0817 | 0.1684 | 0.101 | 0.049 | 16.887 | 88.694 | 60.417 | 12592.269 | 10.021 | 268.737 | 2.176 | 0.9 | 399916 | 0.5224
23.53 | 0.109 | 0.2202 | 0.0999 | 0.0494 | 17.023 | 89.411 | 59.743 | 12694.061 | 10.102 | 265.736 | 2.135 | 0.9 | 400302 | 0.5095
29.41 | 0.1362 | 0.27 | 0.0986 | 0.0497 | 17.126 | 89.95 | 58.962 | 12770.544 | 10.162 | 262.261 | 2.094 | 0.91 | 400726 | 0.4966
35.29 | 0.1635 | 0.3179 | 0.0971 | 0.0499 | 17.187 | 90.275 | 58.061 | 12816.694 | 10.199 | 258.255 | 2.055 | 0.91 | 401188 | 0.4835
41.18 | 0.1907 | 0.364 | 0.0954 | 0.05 | 17.202 | 90.353 | 57.028 | 12827.811 | 10.208 | 253.662 | 2.016 | 0.91 | 401689 | 0.4703
47.06 | 0.218 | 0.4083 | 0.0934 | 0.0499 | 17.165 | 90.155 | 55.852 | 12799.729 | 10.186 | 248.429 | 1.979 | 0.91 | 402231 | 0.4568
52.94 | 0.2452 | 0.4509 | 0.0912 | 0.0496 | 17.069 | 89.654 | 54.521 | 12728.617 | 10.129 | 242.507 | 1.943 | 0.91 | 402815 | 0.443
58.82 | 0.2724 | 0.4918 | 0.0887 | 0.0491 | 16.911 | 88.824 | 53.024 | 12610.765 | 10.035 | 235.851 | 1.907 | 0.91 | 403441 | 0.4289
64.7 | 0.2997 | 0.531 | 0.0859 | 0.0485 | 16.688 | 87.654 | 51.356 | 12444.55 | 9.903 | 228.432 | 1.872 | 0.91 | 404110 | 0.4143
70.59 | 0.3269 | 0.5683 | 0.0828 | 0.0476 | 16.398 | 86.126 | 49.511 | 12227.689 | 9.73 | 220.227 | 1.837 | 0.91 | 404822 | 0.3991
76.47 | 0.3542 | 0.6038 | 0.0794 | 0.0466 | 16.036 | 84.228 | 47.487 | 11958.174 | 9.516 | 211.221 | 1.801 | 0.91 | 405576 | 0.3833
82.35 | 0.3814 | 0.6373 | 0.0757 | 0.0453 | 15.602 | 81.947 | 45.282 | 11634.287 | 9.258 | 201.412 | 1.765 | 0.91 | 406373 | 0.3669
88.23 | 0.4087 | 0.6687 | 0.0717 | 0.0438 | 15.092 | 79.271 | 42.897 | 11254.446 | 8.956 | 190.807 | 1.729 | 0.91 | 407213 | 0.3497
94.12 | 0.4359 | 0.6979 | 0.0674 | 0.0421 | 14.505 | 76.188 | 40.335 | 10816.701 | 8.608 | 179.411 | 1.691 | 0.91 | 408095 | 0.3317
100 | 0.4631 | 0.7245 | 0.0629 | 0.0402 | 13.84 | 72.691 | 37.604 | 10320.174 | 8.213 | 167.263 | 1.653 | 0.91 | 409019 | 0.313
105.88 | 0.4904 | 0.7485 | 0.0581 | 0.038 | 13.098 | 68.797 | 34.726 | 9767.452 | 7.773 | 154.461 | 1.613 | 0.92 | 409985 | 0.2935
111.76 | 0.5176 | 0.7685 | 0.053 | 0.0357 | 12.302 | 64.615 | 31.722 | 9173.721 | 7.3 | 141.101 | 1.568 | 0.92 | 410992 | 0.2728
117.64 | 0.5449 | 0.7822 | 0.0478 | 0.0333 | 11.475 | 60.272 | 28.611 | 8557.086 | 6.81 | 127.264 | 1.517 | 0.92 | 412040 | 0.2505
123.53 | 0.5721 | 0.7871 | 0.0425 | 0.0309 | 10.634 | 55.851 | 25.41 | 7929.462 | 6.31 | 113.026 | 1.453 | 0.92 | 413129 | 0.2263
129.41 | 0.5994 | 0.7798 | 0.037 | 0.0284 | 9.795 | 51.449 | 22.135 | 7304.482 | 5.813 | 98.457 | 1.374 | 0.92 | 414258 | 0.1997
135.29 | 0.6266 | 0.7606 | 0.0315 | 0.0259 | 8.923 | 46.866 | 18.812 | 6653.786 | 5.295 | 83.678 | 1.282 | 0.92 | 415428 | 0.1718
141.17 | 0.6539 | 0.7249 | 0.0259 | 0.0233 | 8.03 | 42.175 | 15.463 | 5987.746 | 4.765 | 68.778 | 1.171 | 0.92 | 416638 | 0.1422
147.06 | 0.6811 | 0.6658 | 0.0202 | 0.0207 | 7.131 | 37.455 | 12.108 | 5317.666 | 4.232 | 53.856 | 1.033 | 0.93 | 417888 | 0.111
152.94 | 0.7083 | 0.5734 | 0.0147 | 0.0181 | 6.241 | 32.78 | 8.775 | 4653.861 | 3.703 | 39.03 | 0.855 | 0.93 | 419179 | 0.0782
158.82 | 0.7356 | 0.4329 | 0.0092 | 0.0156 | 5.374 | 28.226 | 5.493 | 4007.38 | 3.189 | 24.432 | 0.622 | 0.93 | 420511 | 0.045
164.7 | 0.7628 | 0.2218 | 0.0038 | 0.0132 | 4.544 | 23.866 | 2.295 | 3388.295 | 2.696 | 10.208 | 0.307 | 0.93 | 421882 | 0.0144
170.59 | 0.7901