## PER3_20x10
20x10 |  | (20x10 | .dat)
v2022- | 915
Simula | tion Date: 09 | /22/2022
AIRFOI | L AERO DATA G | ENERATED USI | NG: POLAR | DIAGRAMS
====== | PERFORMANCE | DATA (versus | advance ra | tio and MPH) | ======
DEFINI | TIONS:
J=V/nD | (advance rat | io)
Ct=T/( | rho * n**2 * | D**4) (thrus | t coef.)
Cp=P/( | rho * n**3 * | D**5) (power | coef.)
Pe=Ct* | J/Cp (efficie | ncy)
V (mo | del speed in | MPH)
Mach ( | at prop tip)
Reyn ( | at 75% of spa | n)
FOM (F | igure of Meri | t)
PROP R | PM = 10 | 0
V | J | Pe | Ct | Cp | PWR | Torque | Thrust | PWR | Torque | Thrust | THR/PWR | Mach | Reyn | FOM
(mph) | (Adv_Ratio) | - | - | - | (Hp) | (In-Lbf) | (Lbf) | (W) | (N-m) | (N) | (g/W) | - | - | -
0 | 0 | 0 | 0.0773 | 0.0298 | 0.008 | 0.483 | 0.394 | 5.718 | 0.055 | 1.753 | 31.261 | 0.08 | 31293 | 0.5758
0.45 | 0.0235 | 0.0594 | 0.0761 | 0.0302 | 0.008 | 0.49 | 0.388 | 5.798 | 0.055 | 1.727 | 30.376 | 0.08 | 31311 | 0.5553
0.89 | 0.0471 | 0.1153 | 0.0749 | 0.0306 | 0.008 | 0.496 | 0.382 | 5.872 | 0.056 | 1.698 | 29.496 | 0.08 | 31331 | 0.5347
1.34 | 0.0706 | 0.1678 | 0.0735 | 0.0309 | 0.008 | 0.502 | 0.375 | 5.94 | 0.057 | 1.667 | 28.623 | 0.08 | 31352 | 0.5141
1.78 | 0.0941 | 0.217 | 0.072 | 0.0312 | 0.008 | 0.507 | 0.367 | 5.999 | 0.057 | 1.633 | 27.759 | 0.08 | 31375 | 0.4935
2.23 | 0.1177 | 0.2629 | 0.0704 | 0.0315 | 0.008 | 0.511 | 0.359 | 6.049 | 0.058 | 1.596 | 26.907 | 0.08 | 31401 | 0.4729
2.67 | 0.1412 | 0.3056 | 0.0686 | 0.0317 | 0.008 | 0.514 | 0.35 | 6.087 | 0.058 | 1.556 | 26.066 | 0.08 | 31428 | 0.4523
3.12 | 0.1647 | 0.3452 | 0.0667 | 0.0318 | 0.008 | 0.517 | 0.34 | 6.112 | 0.058 | 1.513 | 25.237 | 0.08 | 31457 | 0.4318
3.57 | 0.1883 | 0.3817 | 0.0646 | 0.0319 | 0.008 | 0.517 | 0.33 | 6.122 | 0.058 | 1.466 | 24.42 | 0.08 | 31488 | 0.4113
4.01 | 0.2118 | 0.4153 | 0.0625 | 0.0319 | 0.008 | 0.517 | 0.318 | 6.117 | 0.058 | 1.417 | 23.616 | 0.08 | 31522 | 0.391
4.46 | 0.2353 | 0.4459 | 0.0601 | 0.0317 | 0.008 | 0.515 | 0.307 | 6.094 | 0.058 | 1.364 | 22.822 | 0.08 | 31558 | 0.3708
4.9 | 0.2589 | 0.4736 | 0.0577 | 0.0315 | 0.008 | 0.512 | 0.294 | 6.055 | 0.058 | 1.308 | 22.037 | 0.08 | 31596 | 0.3507
5.35 | 0.2824 | 0.4984 | 0.0551 | 0.0312 | 0.008 | 0.507 | 0.281 | 5.997 | 0.057 | 1.25 | 21.259 | 0.08 | 31636 | 0.3307
5.79 | 0.3059 | 0.5203 | 0.0524 | 0.0308 | 0.008 | 0.5 | 0.267 | 5.921 | 0.057 | 1.19 | 20.486 | 0.08 | 31678 | 0.3108
6.24 | 0.3295 | 0.5393 | 0.0497 | 0.0303 | 0.008 | 0.492 | 0.253 | 5.826 | 0.056 | 1.126 | 19.714 | 0.08 | 31723 | 0.291
6.69 | 0.353 | 0.5551 | 0.0468 | 0.0297 | 0.008 | 0.483 | 0.239 | 5.712 | 0.055 | 1.061 | 18.94 | 0.08 | 31770 | 0.2714
7.13 | 0.3765 | 0.5678 | 0.0438 | 0.029 | 0.007 | 0.471 | 0.223 | 5.578 | 0.053 | 0.993 | 18.161 | 0.08 | 31820 | 0.2518
7.58 | 0.4 | 0.577 | 0.0407 | 0.0282 | 0.007 | 0.458 | 0.208 | 5.424 | 0.052 | 0.924 | 17.371 | 0.08 | 31872 | 0.2323
8.02 | 0.4236 | 0.5825 | 0.0376 | 0.0273 | 0.007 | 0.444 | 0.192 | 5.25 | 0.05 | 0.853 | 16.563 | 0.08 | 31926 | 0.2128
8.47 | 0.4471 | 0.584 | 0.0344 | 0.0263 | 0.007 | 0.427 | 0.175 | 5.056 | 0.048 | 0.78 | 15.731 | 0.08 | 31983 | 0.1933
8.91 | 0.4706 | 0.5809 | 0.0311 | 0.0252 | 0.006 | 0.409 | 0.159 | 4.841 | 0.046 | 0.706 | 14.865 | 0.08 | 32042 | 0.1737
9.36 | 0.4942 | 0.5724 | 0.0278 | 0.024 | 0.006 | 0.389 | 0.142 | 4.605 | 0.044 | 0.63 | 13.951 | 0.08 | 32104 | 0.154
9.81 | 0.5177 | 0.5576 | 0.0244 | 0.0226 | 0.006 | 0.368 | 0.124 | 4.349 | 0.042 | 0.553 | 12.972 | 0.08 | 32168 | 0.1342
10.25 | 0.5412 | 0.5351 | 0.021 | 0.0212 | 0.005 | 0.344 | 0.107 | 4.071 | 0.039 | 0.475 | 11.907 | 0.08 | 32235 | 0.1142
10.7 | 0.5648 | 0.5027 | 0.0175 | 0.0197 | 0.005 | 0.319 | 0.089 | 3.773 | 0.036 | 0.397 | 10.721 | 0.08 | 32304 | 0.0939
11.14 | 0.5883 | 0.4576 | 0.014 | 0.018 | 0.005 | 0.292 | 0.071 | 3.455 | 0.033 | 0.317 | 9.367 | 0.08 | 32376 | 0.0734
11.59 | 0.6118 | 0.395 | 0.0105 | 0.0162 | 0.004 | 0.264 | 0.053 | 3.118 | 0.03 | 0.238 | 7.775 | 0.08 | 32450 | 0.0527
12.03 | 0.6354 | 0.3076 | 0.007 | 0.0144 | 0.004 | 0.233 | 0.036 | 2.761 | 0.026 | 0.158 | 5.831 | 0.08 | 32526 | 0.0322
12.48 | 0.6589 | 0.1828 | 0.0034 | 0.0124 | 0.003 | 0.202 | 0.018 | 2.387 | 0.023 | 0.078 | 3.341 | 0.08 | 32605 | 0.013
12.92 | 0.6824 | -0.0045 | -0.0001 | 0.0104 | 0.003 | 0.169 | 0 | 1.994 | 0.019 | -0.002 | -0.08 | 0.08 | 32684 | 0
PROP R | PM = 20 | 0
V | J | Pe | Ct | Cp | PWR | Torque | Thrust | PWR | Torque | Thrust | THR/PWR | Mach | Reyn | FOM
(mph) | (Adv_Ratio) | - | - | - | (Hp) | (In-Lbf) | (Lbf) | (W) | (N-m) | (N) | (g/W) | - | - | -
0 | 0 | 0 | 0.0777 | 0.0265 | 0.055 | 1.722 | 1.584 | 40.755 | 0.195 | 7.047 | 17.632 | 0.16 | 62585 | 0.6511
0.9 | 0.0236 | 0.0671 | 0.0765 | 0.027 | 0.056 | 1.752 | 1.561 | 41.45 | 0.198 | 6.943 | 17.082 | 0.16 | 62621 | 0.6261
1.79 | 0.0473 | 0.1299 | 0.0753 | 0.0274 | 0.056 | 1.78 | 1.535 | 42.107 | 0.201 | 6.829 | 16.539 | 0.16 | 62661 | 0.6012
2.69 | 0.0709 | 0.1886 | 0.0739 | 0.0278 | 0.057 | 1.805 | 1.507 | 42.714 | 0.204 | 6.704 | 16.005 | 0.16 | 62704 | 0.5765
3.58 | 0.0946 | 0.2432 | 0.0724 | 0.0282 | 0.058 | 1.828 | 1.477 | 43.256 | 0.207 | 6.568 | 15.483 | 0.16 | 62751 | 0.552
4.48 | 0.1182 | 0.294 | 0.0708 | 0.0285 | 0.059 | 1.848 | 1.443 | 43.72 | 0.209 | 6.419 | 14.972 | 0.16 | 62802 | 0.5277
5.37 | 0.1419 | 0.341 | 0.069 | 0.0287 | 0.059 | 1.863 | 1.407 | 44.091 | 0.211 | 6.258 | 14.473 | 0.16 | 62857 | 0.5037
6.27 | 0.1655 | 0.3845 | 0.0671 | 0.0289 | 0.059 | 1.874 | 1.368 | 44.354 | 0.212 | 6.084 | 13.987 | 0.16 | 62916 | 0.4799
7.17 | 0.1892 | 0.4245 | 0.065 | 0.029 | 0.06 | 1.881 | 1.326 | 44.498 | 0.212 | 5.897 | 13.514 | 0.16 | 62979 | 0.4565
8.06 | 0.2128 | 0.4613 | 0.0628 | 0.029 | 0.06 | 1.881 | 1.281 | 44.512 | 0.213 | 5.697 | 13.052 | 0.16 | 63046 | 0.4334
8.96 | 0.2365 | 0.4949 | 0.0605 | 0.0289 | 0.06 | 1.876 | 1.233 | 44.388 | 0.212 | 5.486 | 12.602 | 0.16 | 63118 | 0.4106
9.85 | 0.2601 | 0.5254 | 0.058 | 0.0287 | 0.059 | 1.864 | 1.183 | 44.118 | 0.211 | 5.262 | 12.162 | 0.16 | 63195 | 0.3881
10.75 | 0.2838 | 0.5529 | 0.0554 | 0.0284 | 0.059 | 1.847 | 1.13 | 43.698 | 0.209 | 5.028 | 11.732 | 0.16 | 63276 | 0.3659
11.64 | 0.3074 | 0.5774 | 0.0527 | 0.0281 | 0.058 | 1.822 | 1.075 | 43.122 | 0.206 | 4.783 | 11.31 | 0.16 | 63362 | 0.3441
12.54 | 0.3311 | 0.5989 | 0.0499 | 0.0276 | 0.057 | 1.791 | 1.018 | 42.386 | 0.202 | 4.528 | 10.894 | 0.16 | 63452 | 0.3225
13.44 | 0.3547 | 0.6174 | 0.047 | 0.027 | 0.056 | 1.753 | 0.959 | 41.486 | 0.198 | 4.264 | 10.482 | 0.16 | 63547 | 0.3011
14.33 | 0.3784 | 0.6329 | 0.044 | 0.0263 | 0.054 | 1.708 | 0.898 | 40.418 | 0.193 | 3.992 | 10.073 | 0.16 | 63647 | 0.28
15.23 | 0.402 | 0.6451 | 0.0409 | 0.0255 | 0.053 | 1.656 | 0.835 | 39.18 | 0.187 | 3.713 | 9.663 | 0.16 | 63752 | 0.259
16.12 | 0.4257 | 0.6538 | 0.0378 | 0.0246 | 0.051 | 1.596 | 0.77 | 37.769 | 0.18 | 3.426 | 9.25 | 0.16 | 63862 | 0.2382
17.02 | 0.4493 | 0.6588 | 0.0345 | 0.0236 | 0.049 | 1.529 | 0.704 | 36.181 | 0.173 | 3.133 | 8.829 | 0.16 | 63976 | 0.2174
17.92 | 0.473 | 0.6594 | 0.0312 | 0.0224 | 0.046 | 1.454 | 0.637 | 34.416 | 0.164 | 2.834 | 8.396 | 0.16 | 64096 | 0.1966
18.81 | 0.4966 | 0.655 | 0.0279 | 0.0211 | 0.044 | 1.372 | 0.569 | 32.471 | 0.155 | 2.529 | 7.943 | 0.16 | 64221 | 0.1757
19.71 | 0.5203 | 0.6446 | 0.0245 | 0.0198 | 0.041 | 1.282 | 0.499 | 30.346 | 0.145 | 2.22 | 7.461 | 0.16 | 64350 | 0.1547
20.6 | 0.5439 | 0.6265 | 0.021 | 0.0183 | 0.038 | 1.185 | 0.429 | 28.042 | 0.134 | 1.908 | 6.937 | 0.16 | 64485 | 0.1333
21.5 | 0.5676 | 0.5984 | 0.0175 | 0.0166 | 0.034 | 1.08 | 0.358 | 25.56 | 0.122 | 1.592 | 6.349 | 0.16 | 64624 | 0.1114
22.39 | 0.5912 | 0.5565 | 0.014 | 0.0149 | 0.031 | 0.968 | 0.286 | 22.904 | 0.109 | 1.273 | 5.669 | 0.16 | 64769 | 0.089
23.29 | 0.6148 | 0.4945 | 0.0105 | 0.0131 | 0.027 | 0.849 | 0.214 | 20.08 | 0.096 | 0.954 | 4.843 | 0.16 | 64919 | 0.0658
24.19 | 0.6385 | 0.4009 | 0.007 | 0.0111 | 0.023 | 0.722 | 0.143 | 17.093 | 0.082 | 0.634 | 3.782 | 0.16 | 65073 | 0.0419
25.08 | 0.6621 | 0.253 | 0.0035 | 0.0091 | 0.019 | 0.59 | 0.071 | 13.952 | 0.067 | 0.315 | 2.301 | 0.16 | 65232 | 0.018
25.98 | 0.6858 | -0.0066 | -0.0001 | 0.0069 | 0.014 | 0.449 | -0.001 | 10.626 | 0.051 | -0.006 | -0.058 | 0.16 | 65389 | 0
PROP R | PM = 30 | 0
V | J | Pe | Ct | Cp | PWR | Torque | Thrust | PWR | Torque | Thrust | THR/PWR | Mach | Reyn | FOM
(mph) | (Adv_Ratio) | - | - | - | (Hp) | (In-Lbf) | (Lbf) | (W) | (N-m) | (N) | (g/W) | - | - | -
0 | 0 | 0 | 0.0781 | 0.0253 | 0.176 | 3.692 | 3.583 | 131.049 | 0.417 | 15.938 | 12.402 | 0.24 | 93875 | 0.6887
1.35 | 0.0237 | 0.0708 | 0.0769 | 0.0257 | 0.179 | 3.761 | 3.531 | 133.497 | 0.425 | 15.706 | 11.997 | 0.24 | 93930 | 0.6614
2.69 | 0.0474 | 0.137 | 0.0757 | 0.0262 | 0.182 | 3.827 | 3.473 | 135.822 | 0.432 | 15.45 | 11.599 | 0.24 | 93990 | 0.6342
4.04 | 0.0711 | 0.1986 | 0.0743 | 0.0266 | 0.185 | 3.887 | 3.41 | 137.977 | 0.439 | 15.169 | 11.21 | 0.24 | 94055 | 0.6074
5.39 | 0.0948 | 0.2558 | 0.0728 | 0.027 | 0.188 | 3.942 | 3.341 | 139.915 | 0.445 | 14.862 | 10.831 | 0.24 | 94125 | 0.5809
6.73 | 0.1185 | 0.3089 | 0.0712 | 0.0273 | 0.19 | 3.989 | 3.266 | 141.586 | 0.451 | 14.527 | 10.462 | 0.24 | 94202 | 0.5547
8.08 | 0.1422 | 0.358 | 0.0694 | 0.0276 | 0.192 | 4.027 | 3.184 | 142.94 | 0.455 | 14.163 | 10.104 | 0.24 | 94285 | 0.529
9.43 | 0.1659 | 0.4033 | 0.0675 | 0.0278 | 0.193 | 4.055 | 3.096 | 143.926 | 0.458 | 13.771 | 9.756 | 0.24 | 94373 | 0.5036
10.78 | 0.1896 | 0.445 | 0.0654 | 0.0279 | 0.194 | 4.071 | 3.001 | 144.502 | 0.46 | 13.348 | 9.419 | 0.24 | 94469 | 0.4787
12.12 | 0.2133 | 0.4832 | 0.0632 | 0.0279 | 0.194 | 4.075 | 2.899 | 144.63 | 0.46 | 12.897 | 9.093 | 0.24 | 94570 | 0.4543
13.47 | 0.2371 | 0.5182 | 0.0608 | 0.0278 | 0.193 | 4.065 | 2.792 | 144.281 | 0.459 | 12.418 | 8.776 | 0.24 | 94679 | 0.4302
14.82 | 0.2608 | 0.5501 | 0.0584 | 0.0277 | 0.192 | 4.041 | 2.678 | 143.43 | 0.457 | 11.912 | 8.469 | 0.24 | 94794 | 0.4066
16.16 | 0.2845 | 0.5789 | 0.0558 | 0.0274 | 0.19 | 4.002 | 2.559 | 142.056 | 0.452 | 11.381 | 8.169 | 0.24 | 94916 | 0.3834
17.51 | 0.3082 | 0.6047 | 0.053 | 0.027 | 0.188 | 3.948 | 2.434 | 140.142 | 0.446 | 10.826 | 7.877 | 0.24 | 95046 | 0.3606
18.86 | 0.3319 | 0.6276 | 0.0502 | 0.0266 | 0.185 | 3.879 | 2.304 | 137.671 | 0.438 | 10.249 | 7.592 | 0.24 | 95182 | 0.3381
20.2 | 0.3556 | 0.6475 | 0.0473 | 0.026 | 0.181 | 3.793 | 2.17 | 134.629 | 0.429 | 9.652 | 7.311 | 0.24 | 95325 | 0.316
21.55 | 0.3793 | 0.6645 | 0.0443 | 0.0253 | 0.176 | 3.691 | 2.031 | 131.004 | 0.417 | 9.036 | 7.033 | 0.24 | 95476 | 0.2941
22.9 | 0.403 | 0.6784 | 0.0412 | 0.0245 | 0.17 | 3.572 | 1.889 | 126.783 | 0.404 | 8.402 | 6.758 | 0.24 | 95634 | 0.2725
24.24 | 0.4267 | 0.6889 | 0.038 | 0.0235 | 0.164 | 3.436 | 1.743 | 121.957 | 0.388 | 7.752 | 6.482 | 0.24 | 95800 | 0.2511
25.59 | 0.4504 | 0.6959 | 0.0347 | 0.0225 | 0.156 | 3.283 | 1.594 | 116.514 | 0.371 | 7.088 | 6.203 | 0.24 | 95972 | 0.2297
26.94 | 0.4741 | 0.6989 | 0.0314 | 0.0213 | 0.148 | 3.112 | 1.441 | 110.449 | 0.352 | 6.41 | 5.918 | 0.24 | 96153 | 0.2084
28.28 | 0.4978 | 0.6972 | 0.028 | 0.02 | 0.139 | 2.923 | 1.286 | 103.757 | 0.33 | 5.721 | 5.622 | 0.24 | 96340 | 0.1871
29.63 | 0.5215 | 0.6897 | 0.0246 | 0.0186 | 0.129 | 2.717 | 1.129 | 96.435 | 0.307 | 5.021 | 5.309 | 0.24 | 96536 | 0.1655
30.98 | 0.5452 | 0.6749 | 0.0211 | 0.0171 | 0.119 | 2.493 | 0.97 | 88.486 | 0.282 | 4.312 | 4.97 | 0.24 | 96739 | 0.1436
32.33 | 0.5689 | 0.6504 | 0.0176 | 0.0154 | 0.107 | 2.252 | 0.809 | 79.915 | 0.254 | 3.597 | 4.59 | 0.24 | 96949 | 0.1211
33.67 | 0.5926 | 0.6121 | 0.0141 | 0.0136 | 0.095 | 1.993 | 0.647 | 70.736 | 0.225 | 2.876 | 4.147 | 0.24 | 97167 | 0.0978
35.02 | 0.6163 | 0.5529 | 0.0105 | 0.0118 | 0.082 | 1.718 | 0.484 | 60.965 | 0.194 | 2.153 | 3.602 | 0.24 | 97392 | 0.0735
36.37 | 0.64 | 0.459 | 0.007 | 0.0098 | 0.068 | 1.426 | 0.321 | 50.628 | 0.161 | 1.43 | 2.879 | 0.24 | 97625 | 0.0479
37.71 | 0.6637 | 0.3002 | 0.0035 | 0.0077 | 0.053 | 1.12 | 0.159 | 39.752 | 0.127 | 0.708 | 1.816 | 0.24 | 97864 | 0.0212
39.06 | 0.6874 | -0.0135 | -0.0001 | 0.0054 | 0.038 | 0.793 | -0.005 | 28.16 | 0.09 | -0.022 | -0.079 | 0.24 | 98094 | 0
PROP R | PM = 40 | 0
V | J | Pe | Ct | Cp | PWR | Torque | Thrust | PWR | Torque | Thrust | THR/PWR | Mach | Reyn | FOM
(mph) | (Adv_Ratio) | - | - | - | (Hp) | (In-Lbf) | (Lbf) | (W) | (N-m) | (N) | (g/W) | - | - | -
0 | 0 | 0 | 0.0786 | 0.0247 | 0.407 | 6.408 | 6.411 | 303.246 | 0.724 | 28.517 | 9.589 | 0.32 | 125163 | 0.7123
1.8 | 0.0238 | 0.0731 | 0.0775 | 0.0252 | 0.415 | 6.534 | 6.319 | 309.239 | 0.738 | 28.106 | 9.268 | 0.32 | 125236 | 0.6835
3.6 | 0.0475 | 0.1413 | 0.0762 | 0.0256 | 0.422 | 6.655 | 6.217 | 314.945 | 0.752 | 27.653 | 8.953 | 0.32 | 125316 | 0.6549
5.4 | 0.0713 | 0.2046 | 0.0748 | 0.0261 | 0.429 | 6.767 | 6.105 | 320.245 | 0.765 | 27.155 | 8.647 | 0.32 | 125403 | 0.6268
7.2 | 0.095 | 0.2634 | 0.0733 | 0.0264 | 0.436 | 6.868 | 5.982 | 325.025 | 0.776 | 26.609 | 8.348 | 0.32 | 125498 | 0.599
9 | 0.1188 | 0.3179 | 0.0717 | 0.0268 | 0.441 | 6.955 | 5.848 | 329.165 | 0.786 | 26.014 | 8.059 | 0.32 | 125600 | 0.5718
10.8 | 0.1425 | 0.3682 | 0.0699 | 0.0271 | 0.446 | 7.027 | 5.703 | 332.54 | 0.794 | 25.366 | 7.778 | 0.32 | 125711 | 0.545
12.6 | 0.1663 | 0.4146 | 0.068 | 0.0273 | 0.449 | 7.079 | 5.545 | 335.03 | 0.8 | 24.665 | 7.507 | 0.32 | 125830 | 0.5187
14.4 | 0.19 | 0.4573 | 0.0659 | 0.0274 | 0.451 | 7.111 | 5.376 | 336.527 | 0.803 | 23.911 | 7.245 | 0.32 | 125957 | 0.4928
16.2 | 0.2138 | 0.4965 | 0.0637 | 0.0274 | 0.452 | 7.12 | 5.194 | 336.94 | 0.804 | 23.104 | 6.992 | 0.32 | 126094 | 0.4675
18 | 0.2375 | 0.5323 | 0.0613 | 0.0274 | 0.451 | 7.104 | 5.001 | 336.196 | 0.803 | 22.247 | 6.748 | 0.32 | 126239 | 0.4427
19.79 | 0.2613 | 0.565 | 0.0588 | 0.0272 | 0.448 | 7.063 | 4.798 | 334.233 | 0.798 | 21.341 | 6.511 | 0.32 | 126393 | 0.4184
21.59 | 0.285 | 0.5946 | 0.0562 | 0.0269 | 0.444 | 6.994 | 4.584 | 331.002 | 0.79 | 20.39 | 6.281 | 0.32 | 126557 | 0.3946
23.39 | 0.3088 | 0.6213 | 0.0534 | 0.0266 | 0.438 | 6.898 | 4.361 | 326.458 | 0.779 | 19.396 | 6.058 | 0.32 | 126730 | 0.3712
25.19 | 0.3325 | 0.6451 | 0.0506 | 0.0261 | 0.43 | 6.774 | 4.128 | 320.561 | 0.765 | 18.362 | 5.841 | 0.32 | 126913 | 0.3482
26.99 | 0.3563 | 0.666 | 0.0476 | 0.0255 | 0.42 | 6.62 | 3.887 | 313.278 | 0.748 | 17.291 | 5.628 | 0.32 | 127105 | 0.3256
28.79 | 0.3801 | 0.684 | 0.0446 | 0.0248 | 0.408 | 6.436 | 3.639 | 304.574 | 0.727 | 16.186 | 5.419 | 0.32 | 127307 | 0.3033
30.59 | 0.4038 | 0.699 | 0.0415 | 0.024 | 0.395 | 6.221 | 3.383 | 294.423 | 0.703 | 15.049 | 5.212 | 0.32 | 127518 | 0.2813
32.39 | 0.4276 | 0.7109 | 0.0383 | 0.023 | 0.379 | 5.976 | 3.121 | 282.795 | 0.675 | 13.883 | 5.006 | 0.32 | 127740 | 0.2595
34.19 | 0.4513 | 0.7193 | 0.035 | 0.0219 | 0.362 | 5.698 | 2.853 | 269.669 | 0.644 | 12.691 | 4.799 | 0.32 | 127971 | 0.2378
35.99 | 0.4751 | 0.7239 | 0.0316 | 0.0208 | 0.342 | 5.389 | 2.58 | 255.029 | 0.609 | 11.475 | 4.588 | 0.32 | 128213 | 0.2162
37.79 | 0.4988 | 0.7241 | 0.0282 | 0.0194 | 0.32 | 5.047 | 2.302 | 238.861 | 0.57 | 10.238 | 4.37 | 0.32 | 128464 | 0.1945
39.59 | 0.5226 | 0.7187 | 0.0248 | 0.018 | 0.297 | 4.673 | 2.019 | 221.161 | 0.528 | 8.982 | 4.141 | 0.32 | 128726 | 0.1726
41.39 | 0.5463 | 0.7065 | 0.0212 | 0.0164 | 0.271 | 4.267 | 1.733 | 201.933 | 0.482 | 7.71 | 3.894 | 0.32 | 128997 | 0.1504
43.19 | 0.5701 | 0.6848 | 0.0177 | 0.0147 | 0.243 | 3.829 | 1.445 | 181.193 | 0.433 | 6.427 | 3.617 | 0.32 | 129279 | 0.1275
44.99 | 0.5938 | 0.6495 | 0.0141 | 0.0129 | 0.213 | 3.359 | 1.154 | 158.97 | 0.38 | 5.134 | 3.293 | 0.32 | 129571 | 0.1038
46.79 | 0.6176 | 0.593 | 0.0106 | 0.011 | 0.181 | 2.859 | 0.863 | 135.31 | 0.323 | 3.836 | 2.891 | 0.32 | 129872 | 0.0788
48.59 | 0.6413 | 0.5 | 0.007 | 0.009 | 0.148 | 2.33 | 0.571 | 110.275 | 0.263 | 2.538 | 2.347 | 0.32 | 130184 | 0.052
50.39 | 0.6651 | 0.3339 | 0.0034 | 0.0068 | 0.113 | 1.773 | 0.28 | 83.928 | 0.2 | 1.244 | 1.511 | 0.32 | 130504 | 0.0235
52.19 | 0.6888 | -0.0328 | -0.0002 | 0.0045 | 0.074 | 1.173 | -0.018 | 55.523 | 0.133 | -0.078 | -0.143 | 0.32 | 130796 | 0
PROP R | PM = 50 | 0
V | J | Pe | Ct | Cp | PWR | Torque | Thrust | PWR | Torque | Thrust | THR/PWR | Mach | Reyn | FOM
(mph) | (Adv_Ratio) | - | - | - | (Hp) | (In-Lbf) | (Lbf) | (W) | (N-m) | (N) | (g/W) | - | - | -
0 | 0 | 0 | 0.0792 | 0.0244 | 0.786 | 9.903 | 10.098 | 585.85 | 1.119 | 44.915 | 7.818 | 0.4 | 156446 | 0.7288
2.25 | 0.0238 | 0.0745 | 0.0781 | 0.0249 | 0.802 | 10.107 | 9.955 | 597.901 | 1.142 | 44.28 | 7.552 | 0.4 | 156538 | 0.6991
4.5 | 0.0475 | 0.1439 | 0.0769 | 0.0254 | 0.817 | 10.301 | 9.797 | 609.39 | 1.164 | 43.578 | 7.292 | 0.4 | 156638 | 0.6696
6.75 | 0.0713 | 0.2083 | 0.0755 | 0.0258 | 0.832 | 10.482 | 9.623 | 620.082 | 1.184 | 42.805 | 7.039 | 0.4 | 156747 | 0.6407
9 | 0.095 | 0.268 | 0.074 | 0.0262 | 0.845 | 10.646 | 9.433 | 629.747 | 1.203 | 41.956 | 6.794 | 0.4 | 156866 | 0.6122
11.25 | 0.1188 | 0.3233 | 0.0724 | 0.0266 | 0.856 | 10.787 | 9.224 | 638.143 | 1.219 | 41.028 | 6.556 | 0.4 | 156994 | 0.5842
13.5 | 0.1426 | 0.3744 | 0.0706 | 0.0269 | 0.865 | 10.904 | 8.997 | 645.024 | 1.232 | 40.017 | 6.326 | 0.4 | 157133 | 0.5567
15.75 | 0.1663 | 0.4215 | 0.0686 | 0.0271 | 0.872 | 10.99 | 8.75 | 650.145 | 1.242 | 38.921 | 6.104 | 0.4 | 157282 | 0.5298
18 | 0.1901 | 0.4648 | 0.0666 | 0.0272 | 0.876 | 11.044 | 8.485 | 653.288 | 1.248 | 37.739 | 5.891 | 0.4 | 157442 | 0.5034
20.25 | 0.2138 | 0.5046 | 0.0643 | 0.0273 | 0.877 | 11.06 | 8.2 | 654.271 | 1.25 | 36.474 | 5.685 | 0.4 | 157613 | 0.4776
22.5 | 0.2376 | 0.5411 | 0.062 | 0.0272 | 0.876 | 11.038 | 7.897 | 652.945 | 1.247 | 35.127 | 5.486 | 0.4 | 157795 | 0.4523
24.75 | 0.2614 | 0.5744 | 0.0594 | 0.027 | 0.871 | 10.974 | 7.577 | 649.188 | 1.24 | 33.704 | 5.294 | 0.4 | 157988 | 0.4275
27 | 0.2851 | 0.6047 | 0.0568 | 0.0268 | 0.862 | 10.868 | 7.241 | 642.9 | 1.228 | 32.208 | 5.109 | 0.4 | 158193 | 0.4033
29.25 | 0.3089 | 0.632 | 0.054 | 0.0264 | 0.85 | 10.717 | 6.889 | 633.992 | 1.211 | 30.643 | 4.929 | 0.4 | 158410 | 0.3795
31.5 | 0.3326 | 0.6565 | 0.0512 | 0.0259 | 0.835 | 10.521 | 6.523 | 622.388 | 1.189 | 29.015 | 4.754 | 0.4 | 158639 | 0.3562
33.75 | 0.3564 | 0.6781 | 0.0482 | 0.0253 | 0.815 | 10.278 | 6.144 | 608.017 | 1.161 | 27.328 | 4.583 | 0.4 | 158880 | 0.3333
36 | 0.3801 | 0.6969 | 0.0451 | 0.0246 | 0.792 | 9.987 | 5.752 | 590.815 | 1.128 | 25.587 | 4.416 | 0.4 | 159132 | 0.3107
38.25 | 0.4039 | 0.7129 | 0.042 | 0.0238 | 0.765 | 9.648 | 5.35 | 570.725 | 1.09 | 23.795 | 4.251 | 0.4 | 159397 | 0.2885
40.5 | 0.4277 | 0.7258 | 0.0387 | 0.0228 | 0.734 | 9.258 | 4.936 | 547.693 | 1.046 | 21.957 | 4.088 | 0.4 | 159675 | 0.2665
42.75 | 0.4514 | 0.7355 | 0.0354 | 0.0217 | 0.7 | 8.819 | 4.514 | 521.676 | 0.996 | 20.076 | 3.924 | 0.4 | 159964 | 0.2446
45 | 0.4752 | 0.7415 | 0.032 | 0.0205 | 0.661 | 8.328 | 4.082 | 492.637 | 0.941 | 18.158 | 3.759 | 0.4 | 160266 | 0.2228
47.25 | 0.4989 | 0.7433 | 0.0286 | 0.0192 | 0.618 | 7.785 | 3.643 | 460.552 | 0.88 | 16.206 | 3.588 | 0.4 | 160581 | 0.2009
49.5 | 0.5227 | 0.7399 | 0.0251 | 0.0177 | 0.57 | 7.191 | 3.198 | 425.411 | 0.812 | 14.224 | 3.41 | 0.4 | 160908 | 0.1789
51.75 | 0.5465 | 0.7299 | 0.0215 | 0.0161 | 0.519 | 6.546 | 2.747 | 387.223 | 0.74 | 12.218 | 3.217 | 0.4 | 161248 | 0.1564
54 | 0.5702 | 0.711 | 0.018 | 0.0144 | 0.464 | 5.849 | 2.291 | 346.018 | 0.661 | 10.191 | 3.003 | 0.4 | 161600 | 0.1334
56.25 | 0.594 | 0.679 | 0.0144 | 0.0126 | 0.405 | 5.103 | 1.832 | 301.855 | 0.577 | 8.151 | 2.753 | 0.4 | 161965 | 0.1094
58.5 | 0.6177 | 0.6262 | 0.0108 | 0.0106 | 0.342 | 4.308 | 1.372 | 254.824 | 0.487 | 6.102 | 2.442 | 0.4 | 162343 | 0.0839
60.75 | 0.6415 | 0.5367 | 0.0071 | 0.0085 | 0.275 | 3.466 | 0.911 | 205.049 | 0.392 | 4.052 | 2.015 | 0.4 | 162732 | 0.0564
63 | 0.6653 | 0.3705 | 0.0035 | 0.0064 | 0.205 | 2.581 | 0.452 | 152.661 | 0.292 | 2.008 | 1.341 | 0.41 | 163133 | 0.0264
65.25 | 0.689 | -0.025 | -0.0001 | 0.004 | 0.129 | 1.625 | -0.018 | 96.1 | 0.184 | -0.082 | -0.087 | 0.41 | 163496 | 0
PROP R | PM = 60 | 0
V | J | Pe | Ct | Cp | PWR | Torque | Thrust | PWR | Torque | Thrust | THR/PWR | Mach | Reyn | FOM
(mph) | (Adv_Ratio) | - | - | - | (Hp) | (In-Lbf) | (Lbf) | (W) | (N-m) | (N) | (g/W) | - | - | -
0 | 0 | 0 | 0.08 | 0.0244 | 1.355 | 14.233 | 14.684 | 1010.341 | 1.608 | 65.314 | 6.592 | 0.48 | 187725 | 0.7411
2.71 | 0.0238 | 0.0756 | 0.0789 | 0.0249 | 1.384 | 14.536 | 14.481 | 1031.884 | 1.642 | 64.41 | 6.365 | 0.48 | 187835 | 0.7106
5.42 | 0.0477 | 0.1459 | 0.0777 | 0.0254 | 1.411 | 14.826 | 14.255 | 1052.444 | 1.675 | 63.408 | 6.144 | 0.48 | 187956 | 0.6805
8.13 | 0.0715 | 0.2112 | 0.0763 | 0.0258 | 1.437 | 15.096 | 14.006 | 1071.604 | 1.706 | 62.301 | 5.928 | 0.48 | 188088 | 0.6509
10.84 | 0.0953 | 0.2717 | 0.0748 | 0.0263 | 1.46 | 15.34 | 13.732 | 1088.944 | 1.733 | 61.081 | 5.72 | 0.48 | 188231 | 0.6219
13.54 | 0.1192 | 0.3276 | 0.0732 | 0.0266 | 1.481 | 15.553 | 13.432 | 1104.03 | 1.757 | 59.744 | 5.518 | 0.48 | 188386 | 0.5933
16.25 | 0.143 | 0.3793 | 0.0714 | 0.0269 | 1.497 | 15.727 | 13.103 | 1116.418 | 1.777 | 58.284 | 5.324 | 0.48 | 188554 | 0.5654
18.96 | 0.1669 | 0.4269 | 0.0694 | 0.0271 | 1.51 | 15.857 | 12.747 | 1125.669 | 1.792 | 56.697 | 5.136 | 0.48 | 188734 | 0.538
21.67 | 0.1907 | 0.4708 | 0.0673 | 0.0273 | 1.517 | 15.938 | 12.361 | 1131.391 | 1.801 | 54.982 | 4.956 | 0.48 | 188927 | 0.5112
24.38 | 0.2145 | 0.5111 | 0.0651 | 0.0273 | 1.52 | 15.964 | 11.948 | 1133.253 | 1.804 | 53.143 | 4.782 | 0.48 | 189134 | 0.4849
27.09 | 0.2384 | 0.548 | 0.0627 | 0.0273 | 1.517 | 15.932 | 11.507 | 1130.99 | 1.8 | 51.184 | 4.615 | 0.48 | 189354 | 0.4593
29.8 | 0.2622 | 0.5818 | 0.0601 | 0.0271 | 1.508 | 15.839 | 11.041 | 1124.39 | 1.79 | 49.109 | 4.454 | 0.48 | 189588 | 0.4342
32.51 | 0.286 | 0.6125 | 0.0575 | 0.0268 | 1.493 | 15.683 | 10.55 | 1113.27 | 1.772 | 46.927 | 4.298 | 0.48 | 189836 | 0.4096
35.21 | 0.3099 | 0.6403 | 0.0547 | 0.0265 | 1.472 | 15.46 | 10.037 | 1097.481 | 1.747 | 44.643 | 4.148 | 0.48 | 190099 | 0.3855
37.92 | 0.3337 | 0.6654 | 0.0518 | 0.026 | 1.444 | 15.17 | 9.502 | 1076.887 | 1.714 | 42.265 | 4.002 | 0.48 | 190375 | 0.3619
40.63 | 0.3576 | 0.6876 | 0.0487 | 0.0253 | 1.41 | 14.811 | 8.948 | 1051.367 | 1.673 | 39.799 | 3.86 | 0.48 | 190666 | 0.3388
43.34 | 0.3814 | 0.707 | 0.0456 | 0.0246 | 1.369 | 14.38 | 8.375 | 1020.812 | 1.625 | 37.252 | 3.721 | 0.48 | 190972 | 0.3159
46.05 | 0.4052 | 0.7237 | 0.0424 | 0.0238 | 1.321 | 13.877 | 7.786 | 985.118 | 1.568 | 34.631 | 3.585 | 0.48 | 191292 | 0.2935
48.76 | 0.4291 | 0.7374 | 0.0391 | 0.0228 | 1.266 | 13.301 | 7.181 | 944.198 | 1.503 | 31.942 | 3.45 | 0.48 | 191627 | 0.2712
51.47 | 0.4529 | 0.7479 | 0.0358 | 0.0216 | 1.204 | 12.65 | 6.562 | 897.971 | 1.429 | 29.19 | 3.315 | 0.48 | 191977 | 0.2491
54.18 | 0.4767 | 0.7549 | 0.0323 | 0.0204 | 1.135 | 11.923 | 5.931 | 846.375 | 1.347 | 26.382 | 3.178 | 0.48 | 192342 | 0.2271
56.88 | 0.5006 | 0.7578 | 0.0288 | 0.019 | 1.059 | 11.12 | 5.289 | 789.37 | 1.256 | 23.524 | 3.039 | 0.48 | 192722 | 0.205
59.59 | 0.5244 | 0.7557 | 0.0253 | 0.0175 | 0.975 | 10.24 | 4.636 | 726.937 | 1.157 | 20.622 | 2.893 | 0.48 | 193117 | 0.1827
62.3 | 0.5483 | 0.7472 | 0.0217 | 0.0159 | 0.884 | 9.285 | 3.975 | 659.094 | 1.049 | 17.683 | 2.736 | 0.48 | 193528 | 0.16
65.01 | 0.5721 | 0.7299 | 0.018 | 0.0141 | 0.786 | 8.254 | 3.308 | 585.898 | 0.932 | 14.715 | 2.561 | 0.48 | 193953 | 0.1367
67.72 | 0.5959 | 0.6995 | 0.0144 | 0.0122 | 0.681 | 7.149 | 2.636 | 507.456 | 0.808 | 11.726 | 2.356 | 0.48 | 194394 | 0.1122
70.43 | 0.6198 | 0.648 | 0.0107 | 0.0102 | 0.569 | 5.972 | 1.962 | 423.933 | 0.675 | 8.725 | 2.099 | 0.49 | 194850 | 0.0862
73.14 | 0.6436 | 0.5577 | 0.007 | 0.0081 | 0.45 | 4.727 | 1.287 | 335.559 | 0.534 | 5.723 | 1.739 | 0.49 | 195320 | 0.0579
75.85 | 0.6674 | 0.3816 | 0.0033 | 0.0058 | 0.325 | 3.417 | 0.614 | 242.552 | 0.386 | 2.73 | 1.148 | 0.49 | 195803 | 0.0264
78.55 | 0.6913
PROP R | PM = 70 | 0
V | J | Pe | Ct | Cp | PWR | Torque | Thrust | PWR | Torque | Thrust | THR/PWR | Mach | Reyn | FOM
(mph) | (Adv_Ratio) | - | - | - | (Hp) | (In-Lbf) | (Lbf) | (W) | (N-m) | (N) | (g/W) | - | - | -
0 | 0 | 0 | 0.0809 | 0.0245 | 2.162 | 19.471 | 20.222 | 1612.541 | 2.2 | 89.947 | 5.688 | 0.56 | 218997 | 0.7504
3.15 | 0.0238 | 0.0759 | 0.0799 | 0.025 | 2.21 | 19.898 | 19.952 | 1647.917 | 2.248 | 88.747 | 5.492 | 0.56 | 219125 | 0.7197
6.31 | 0.0476 | 0.1466 | 0.0787 | 0.0255 | 2.255 | 20.306 | 19.652 | 1681.736 | 2.294 | 87.41 | 5.3 | 0.56 | 219266 | 0.6893
9.46 | 0.0714 | 0.2122 | 0.0773 | 0.026 | 2.298 | 20.688 | 19.318 | 1713.307 | 2.337 | 85.928 | 5.114 | 0.56 | 219420 | 0.6595
12.62 | 0.0952 | 0.2729 | 0.0758 | 0.0264 | 2.336 | 21.033 | 18.95 | 1741.945 | 2.376 | 84.289 | 4.934 | 0.56 | 219587 | 0.6302
15.77 | 0.119 | 0.3291 | 0.0742 | 0.0268 | 2.37 | 21.335 | 18.544 | 1766.938 | 2.41 | 82.485 | 4.76 | 0.56 | 219768 | 0.6014
18.93 | 0.1428 | 0.3811 | 0.0724 | 0.0271 | 2.397 | 21.584 | 18.1 | 1787.553 | 2.439 | 80.51 | 4.593 | 0.56 | 219964 | 0.5733
22.08 | 0.1665 | 0.429 | 0.0705 | 0.0274 | 2.418 | 21.771 | 17.616 | 1803.074 | 2.46 | 78.357 | 4.431 | 0.56 | 220174 | 0.5457
25.23 | 0.1903 | 0.4731 | 0.0684 | 0.0275 | 2.431 | 21.89 | 17.092 | 1812.851 | 2.473 | 76.026 | 4.276 | 0.56 | 220400 | 0.5187
28.39 | 0.2141 | 0.5137 | 0.0662 | 0.0276 | 2.436 | 21.932 | 16.528 | 1816.339 | 2.478 | 73.519 | 4.127 | 0.56 | 220641 | 0.4923
31.54 | 0.2379 | 0.551 | 0.0637 | 0.0275 | 2.431 | 21.893 | 15.927 | 1813.105 | 2.473 | 70.842 | 3.984 | 0.56 | 220898 | 0.4665
34.7 | 0.2617 | 0.5851 | 0.0612 | 0.0274 | 2.418 | 21.768 | 15.289 | 1802.801 | 2.459 | 68.004 | 3.846 | 0.56 | 221171 | 0.4412
37.85 | 0.2855 | 0.6163 | 0.0585 | 0.0271 | 2.394 | 21.555 | 14.616 | 1785.142 | 2.435 | 65.013 | 3.714 | 0.56 | 221461 | 0.4165
41.01 | 0.3093 | 0.6446 | 0.0557 | 0.0267 | 2.36 | 21.25 | 13.912 | 1759.889 | 2.401 | 61.88 | 3.585 | 0.56 | 221766 | 0.3924
44.16 | 0.3331 | 0.6701 | 0.0527 | 0.0262 | 2.316 | 20.851 | 13.178 | 1726.834 | 2.356 | 58.615 | 3.461 | 0.56 | 222089 | 0.3686
47.31 | 0.3569 | 0.6929 | 0.0497 | 0.0256 | 2.261 | 20.355 | 12.416 | 1685.786 | 2.3 | 55.226 | 3.341 | 0.56 | 222428 | 0.3453
50.47 | 0.3807 | 0.7131 | 0.0465 | 0.0248 | 2.195 | 19.761 | 11.629 | 1636.574 | 2.233 | 51.724 | 3.223 | 0.56 | 222784 | 0.3224
53.62 | 0.4045 | 0.7305 | 0.0433 | 0.024 | 2.118 | 19.066 | 10.818 | 1579.044 | 2.154 | 48.116 | 3.107 | 0.56 | 223157 | 0.2998
56.78 | 0.4283 | 0.745 | 0.04 | 0.023 | 2.029 | 18.27 | 9.985 | 1513.052 | 2.064 | 44.413 | 2.993 | 0.56 | 223547 | 0.2775
59.93 | 0.4521 | 0.7566 | 0.0366 | 0.0218 | 1.929 | 17.369 | 9.133 | 1438.478 | 1.962 | 40.623 | 2.88 | 0.56 | 223955 | 0.2553
63.09 | 0.4758 | 0.7648 | 0.0331 | 0.0206 | 1.817 | 16.364 | 8.263 | 1355.217 | 1.849 | 36.753 | 2.765 | 0.56 | 224380 | 0.2332
66.24 | 0.4996 | 0.7692 | 0.0295 | 0.0192 | 1.694 | 15.253 | 7.377 | 1263.202 | 1.723 | 32.812 | 2.649 | 0.56 | 224822 | 0.2111
69.39 | 0.5234 | 0.7688 | 0.0259 | 0.0176 | 1.559 | 14.036 | 6.477 | 1162.406 | 1.586 | 28.809 | 2.527 | 0.56 | 225282 | 0.1887
72.55 | 0.5472 | 0.7625 | 0.0223 | 0.016 | 1.412 | 12.713 | 5.565 | 1052.849 | 1.436 | 24.753 | 2.397 | 0.56 | 225760 | 0.1659
75.7 | 0.571 | 0.7479 | 0.0186 | 0.0142 | 1.253 | 11.285 | 4.644 | 934.621 | 1.275 | 20.655 | 2.254 | 0.56 | 226255 | 0.1425
78.86 | 0.5948 | 0.7211 | 0.0149 | 0.0123 | 1.083 | 9.755 | 3.715 | 807.889 | 1.102 | 16.526 | 2.086 | 0.57 | 226768 | 0.118
82.01 | 0.6186 | 0.6745 | 0.0111 | 0.0102 | 0.902 | 8.125 | 2.783 | 672.916 | 0.918 | 12.379 | 1.876 | 0.57 | 227298 | 0.0918
85.17 | 0.6424 | 0.5911 | 0.0074 | 0.008 | 0.711 | 6.4 | 1.85 | 530.068 | 0.723 | 8.229 | 1.583 | 0.57 | 227845 | 0.0632
88.32 | 0.6662 | 0.4252 | 0.0037 | 0.0058 | 0.509 | 4.585 | 0.919 | 379.715 | 0.518 | 4.089 | 1.098 | 0.57 | 228407 | 0.0309
91.47 | 0.69
PROP R | PM = 80 | 0
V | J | Pe | Ct | Cp | PWR | Torque | Thrust | PWR | Torque | Thrust | THR/PWR | Mach | Reyn | FOM
(mph) | (Adv_Ratio) | - | - | - | (Hp) | (In-Lbf) | (Lbf) | (W) | (N-m) | (N) | (g/W) | - | - | -
0 | 0 | 0 | 0.0821 | 0.0248 | 3.265 | 25.724 | 26.78 | 2434.785 | 2.906 | 119.117 | 4.989 | 0.63 | 250260 | 0.7574
3.61 | 0.0238 | 0.0763 | 0.081 | 0.0253 | 3.339 | 26.307 | 26.438 | 2489.917 | 2.972 | 117.598 | 4.816 | 0.63 | 250407 | 0.7265
7.22 | 0.0477 | 0.1472 | 0.0798 | 0.0259 | 3.41 | 26.865 | 26.055 | 2542.737 | 3.035 | 115.894 | 4.648 | 0.63 | 250569 | 0.696
10.83 | 0.0715 | 0.213 | 0.0785 | 0.0264 | 3.476 | 27.387 | 25.628 | 2592.149 | 3.094 | 113.994 | 4.484 | 0.63 | 250746 | 0.666
14.45 | 0.0953 | 0.274 | 0.0771 | 0.0268 | 3.536 | 27.861 | 25.153 | 2637.061 | 3.148 | 111.882 | 4.326 | 0.63 | 250938 | 0.6366
18.06 | 0.1192 | 0.3304 | 0.0755 | 0.0272 | 3.589 | 28.276 | 24.628 | 2676.345 | 3.195 | 109.546 | 4.174 | 0.64 | 251146 | 0.6077
21.67 | 0.143 | 0.3825 | 0.0737 | 0.0276 | 3.633 | 28.62 | 24.05 | 2708.848 | 3.233 | 106.977 | 4.027 | 0.64 | 251371 | 0.5794
25.28 | 0.1668 | 0.4307 | 0.0718 | 0.0278 | 3.666 | 28.88 | 23.418 | 2733.431 | 3.263 | 104.164 | 3.886 | 0.64 | 251613 | 0.5517
28.89 | 0.1907 | 0.475 | 0.0697 | 0.028 | 3.687 | 29.045 | 22.731 | 2749.072 | 3.281 | 101.108 | 3.75 | 0.64 | 251873 | 0.5246
32.5 | 0.2145 | 0.5159 | 0.0674 | 0.028 | 3.694 | 29.107 | 21.99 | 2754.914 | 3.288 | 97.81 | 3.62 | 0.64 | 252150 | 0.4981
36.11 | 0.2384 | 0.5534 | 0.065 | 0.028 | 3.688 | 29.057 | 21.196 | 2750.276 | 3.283 | 94.279 | 3.496 | 0.64 | 252446 | 0.4721
39.73 | 0.2622 | 0.5879 | 0.0624 | 0.0278 | 3.667 | 28.892 | 20.352 | 2734.634 | 3.264 | 90.527 | 3.376 | 0.64 | 252760 | 0.4468
43.34 | 0.286 | 0.6194 | 0.0596 | 0.0275 | 3.631 | 28.606 | 19.462 | 2707.56 | 3.232 | 86.566 | 3.26 | 0.64 | 253093 | 0.422
46.95 | 0.3099 | 0.6481 | 0.0568 | 0.0271 | 3.579 | 28.196 | 18.527 | 2668.703 | 3.186 | 82.41 | 3.149 | 0.64 | 253445 | 0.3976
50.56 | 0.3337 | 0.6741 | 0.0538 | 0.0266 | 3.51 | 27.657 | 17.552 | 2617.758 | 3.125 | 78.072 | 3.041 | 0.64 | 253815 | 0.3738
54.17 | 0.3575 | 0.6974 | 0.0507 | 0.026 | 3.426 | 26.989 | 16.539 | 2554.458 | 3.049 | 73.566 | 2.937 | 0.64 | 254205 | 0.3504
57.78 | 0.3814 | 0.7181 | 0.0475 | 0.0252 | 3.324 | 26.187 | 15.491 | 2478.554 | 2.959 | 68.905 | 2.835 | 0.64 | 254614 | 0.3273
61.39 | 0.4052 | 0.7362 | 0.0442 | 0.0243 | 3.205 | 25.249 | 14.411 | 2389.824 | 2.853 | 64.101 | 2.735 | 0.64 | 255043 | 0.3046
65.01 | 0.429 | 0.7515 | 0.0408 | 0.0233 | 3.068 | 24.174 | 13.302 | 2288.063 | 2.731 | 59.166 | 2.637 | 0.64 | 255492 | 0.2821
68.62 | 0.4529 | 0.7638 | 0.0373 | 0.0221 | 2.914 | 22.959 | 12.165 | 2173.098 | 2.594 | 54.112 | 2.539 | 0.64 | 255960 | 0.2598
72.23 | 0.4767 | 0.773 | 0.0337 | 0.0208 | 2.742 | 21.604 | 11.005 | 2044.767 | 2.441 | 48.949 | 2.441 | 0.64 | 256448 | 0.2376
75.84 | 0.5005 | 0.7784 | 0.0301 | 0.0194 | 2.552 | 20.106 | 9.822 | 1902.977 | 2.272 | 43.69 | 2.341 | 0.64 | 256956 | 0.2153
79.45 | 0.5244 | 0.7793 | 0.0264 | 0.0178 | 2.344 | 18.465 | 8.621 | 1747.686 | 2.086 | 38.345 | 2.237 | 0.64 | 257484 | 0.1927
83.06 | 0.5482 | 0.7744 | 0.0227 | 0.0161 | 2.117 | 16.682 | 7.403 | 1578.928 | 1.885 | 32.928 | 2.127 | 0.64 | 258032 | 0.1698
86.68 | 0.5721 | 0.7615 | 0.0189 | 0.0142 | 1.873 | 14.758 | 6.172 | 1396.844 | 1.667 | 27.453 | 2.004 | 0.65 | 258601 | 0.1461
90.29 | 0.5959 | 0.7367 | 0.0151 | 0.0122 | 1.611 | 12.696 | 4.931 | 1201.693 | 1.434 | 21.934 | 1.861 | 0.65 | 259189 | 0.1213
93.9 | 0.6197 | 0.6922 | 0.0113 | 0.0101 | 1.333 | 10.501 | 3.685 | 993.889 | 1.186 | 16.389 | 1.682 | 0.65 | 259797 | 0.0947
97.51 | 0.6436 | 0.6105 | 0.0075 | 0.0079 | 1.038 | 8.178 | 2.437 | 773.999 | 0.924 | 10.839 | 1.428 | 0.65 | 260425 | 0.0654
101.12 | 0.6674 | 0.4417 | 0.0037 | 0.0055 | 0.728 | 5.733 | 1.192 | 542.589 | 0.648 | 5.301 | 0.996 | 0.65 | 261069 | 0.0319
104.73 | 0.6912
PROP R | PM = 90 | 0
V | J | Pe | Ct | Cp | PWR | Torque | Thrust | PWR | Torque | Thrust | THR/PWR | Mach | Reyn | FOM
(mph) | (Adv_Ratio) | - | - | - | (Hp) | (In-Lbf) | (Lbf) | (W) | (N-m) | (N) | (g/W) | - | - | -
0 | 0 | 0 | 0.0834 | 0.0255 | 4.787 | 33.522 | 34.437 | 3569.455 | 3.787 | 153.176 | 4.376 | 0.71 | 281512 | 0.7534
4.08 | 0.0239 | 0.0757 | 0.0824 | 0.0261 | 4.89 | 34.249 | 34.025 | 3646.808 | 3.869 | 151.343 | 4.232 | 0.71 | 281679 | 0.7242
8.16 | 0.0479 | 0.1464 | 0.0813 | 0.0266 | 4.99 | 34.945 | 33.558 | 3721 | 3.948 | 149.267 | 4.091 | 0.71 | 281862 | 0.6952
12.24 | 0.0718 | 0.2121 | 0.08 | 0.0271 | 5.083 | 35.598 | 33.033 | 3790.487 | 4.022 | 146.93 | 3.953 | 0.71 | 282062 | 0.6665
16.32 | 0.0958 | 0.2732 | 0.0786 | 0.0275 | 5.168 | 36.192 | 32.444 | 3853.706 | 4.089 | 144.312 | 3.819 | 0.71 | 282280 | 0.6381
20.4 | 0.1197 | 0.3299 | 0.077 | 0.0279 | 5.242 | 36.711 | 31.789 | 3909.029 | 4.148 | 141.395 | 3.688 | 0.71 | 282517 | 0.6101
24.48 | 0.1436 | 0.3824 | 0.0752 | 0.0283 | 5.303 | 37.141 | 31.062 | 3954.774 | 4.196 | 138.164 | 3.562 | 0.71 | 282772 | 0.5825
28.56 | 0.1676 | 0.4309 | 0.0733 | 0.0285 | 5.35 | 37.465 | 30.262 | 3989.248 | 4.233 | 134.607 | 3.441 | 0.72 | 283048 | 0.5553
32.64 | 0.1915 | 0.4756 | 0.0712 | 0.0287 | 5.379 | 37.668 | 29.388 | 4010.865 | 4.256 | 130.719 | 3.323 | 0.72 | 283343 | 0.5286
36.73 | 0.2155 | 0.5169 | 0.0689 | 0.0287 | 5.389 | 37.737 | 28.441 | 4018.282 | 4.264 | 126.505 | 3.21 | 0.72 | 283659 | 0.5023
40.81 | 0.2394 | 0.5548 | 0.0664 | 0.0286 | 5.378 | 37.663 | 27.423 | 4010.41 | 4.255 | 121.976 | 3.101 | 0.72 | 283995 | 0.4765
44.89 | 0.2633 | 0.5897 | 0.0638 | 0.0285 | 5.346 | 37.438 | 26.337 | 3986.382 | 4.23 | 117.146 | 2.997 | 0.72 | 284353 | 0.4512
48.97 | 0.2873 | 0.6216 | 0.061 | 0.0282 | 5.291 | 37.054 | 25.188 | 3945.487 | 4.186 | 112.034 | 2.896 | 0.72 | 284732 | 0.4263
53.05 | 0.3112 | 0.6507 | 0.0581 | 0.0278 | 5.213 | 36.506 | 23.979 | 3887.137 | 4.124 | 106.658 | 2.798 | 0.72 | 285132 | 0.402
57.13 | 0.3352 | 0.6771 | 0.055 | 0.0272 | 5.11 | 35.789 | 22.715 | 3810.826 | 4.043 | 101.038 | 2.704 | 0.72 | 285554 | 0.378
61.21 | 0.3591 | 0.7009 | 0.0518 | 0.0265 | 4.983 | 34.899 | 21.401 | 3716.114 | 3.943 | 95.192 | 2.612 | 0.72 | 285997 | 0.3545
65.29 | 0.383 | 0.7221 | 0.0485 | 0.0257 | 4.831 | 33.834 | 20.04 | 3602.637 | 3.823 | 89.137 | 2.523 | 0.72 | 286462 | 0.3314
69.37 | 0.407 | 0.7408 | 0.0451 | 0.0248 | 4.653 | 32.589 | 18.636 | 3470.088 | 3.682 | 82.891 | 2.436 | 0.72 | 286950 | 0.3085
73.45 | 0.4309 | 0.7567 | 0.0416 | 0.0237 | 4.45 | 31.162 | 17.192 | 3318.191 | 3.521 | 76.47 | 2.35 | 0.72 | 287460 | 0.2859
77.53 | 0.4548 | 0.7698 | 0.038 | 0.0225 | 4.22 | 29.552 | 15.712 | 3146.71 | 3.339 | 69.889 | 2.265 | 0.72 | 287992 | 0.2634
81.61 | 0.4788 | 0.7797 | 0.0344 | 0.0211 | 3.963 | 27.756 | 14.2 | 2955.445 | 3.136 | 63.164 | 2.179 | 0.72 | 288546 | 0.2409
85.69 | 0.5027 | 0.786 | 0.0307 | 0.0196 | 3.68 | 25.772 | 12.659 | 2744.247 | 2.912 | 56.308 | 2.092 | 0.72 | 289124 | 0.2184
89.77 | 0.5267 | 0.7879 | 0.0269 | 0.018 | 3.37 | 23.601 | 11.092 | 2513.065 | 2.666 | 49.339 | 2.002 | 0.72 | 289723 | 0.1956
93.85 | 0.5506 | 0.7841 | 0.023 | 0.0162 | 3.033 | 21.243 | 9.504 | 2261.951 | 2.4 | 42.272 | 1.906 | 0.72 | 290346 | 0.1724
97.93 | 0.5745 | 0.7723 | 0.0191 | 0.0142 | 2.67 | 18.699 | 7.897 | 1991.126 | 2.113 | 35.125 | 1.799 | 0.73 | 290991 | 0.1483
102.01 | 0.5985 | 0.7485 | 0.0152 | 0.0122 | 2.281 | 15.975 | 6.277 | 1700.998 | 1.805 | 27.92 | 1.674 | 0.73 | 291659 | 0.123
106.09 | 0.6224 | 0.7045 | 0.0113 | 0.0099 | 1.867 | 13.075 | 4.649 | 1392.224 | 1.477 | 20.679 | 1.515 | 0.73 | 292349 | 0.0958
110.18 | 0.6464 | 0.6206 | 0.0073 | 0.0076 | 1.429 | 10.009 | 3.019 | 1065.801 | 1.131 | 13.43 | 1.285 | 0.73 | 293061 | 0.0655
114.26 | 0.6703 | 0.4378 | 0.0034 | 0.0052 | 0.969 | 6.788 | 1.393 | 722.757 | 0.767 | 6.195 | 0.874 | 0.73 | 293791 | 0.0303
118.34 | 0.6942
PROP R | PM = 100 | 0
V | J | Pe | Ct | Cp | PWR | Torque | Thrust | PWR | Torque | Thrust | THR/PWR | Mach | Reyn | FOM
(mph) | (Adv_Ratio) | - | - | - | (Hp) | (In-Lbf) | (Lbf) | (W) | (N-m) | (N) | (g/W) | - | - | -
0 | 0 | 0 | 0.0848 | 0.0281 | 7.237 | 45.617 | 43.26 | 5396.993 | 5.154 | 192.423 | 3.636 | 0.79 | 312751 | 0.7016
4.52 | 0.0239 | 0.07 | 0.0839 | 0.0286 | 7.359 | 46.383 | 42.795 | 5487.666 | 5.24 | 190.35 | 3.537 | 0.79 | 312936 | 0.6788
9.03 | 0.0477 | 0.1362 | 0.0829 | 0.029 | 7.473 | 47.098 | 42.261 | 5572.275 | 5.321 | 187.975 | 3.44 | 0.79 | 313138 | 0.6561
13.55 | 0.0716 | 0.1987 | 0.0817 | 0.0294 | 7.575 | 47.745 | 41.652 | 5648.766 | 5.394 | 185.27 | 3.344 | 0.79 | 313359 | 0.6333
18.07 | 0.0954 | 0.2575 | 0.0803 | 0.0298 | 7.664 | 48.306 | 40.963 | 5715.154 | 5.458 | 182.204 | 3.251 | 0.79 | 313601 | 0.6104
22.59 | 0.1193 | 0.3128 | 0.0788 | 0.03 | 7.737 | 48.765 | 40.187 | 5769.458 | 5.509 | 178.752 | 3.159 | 0.79 | 313863 | 0.5876
27.1 | 0.1431 | 0.3647 | 0.0771 | 0.0303 | 7.791 | 49.105 | 39.319 | 5809.712 | 5.548 | 174.892 | 3.07 | 0.79 | 314147 | 0.5647
31.62 | 0.167 | 0.4134 | 0.0752 | 0.0304 | 7.824 | 49.311 | 38.356 | 5834.03 | 5.571 | 170.606 | 2.982 | 0.79 | 314452 | 0.5418
36.14 | 0.1908 | 0.4588 | 0.0731 | 0.0304 | 7.832 | 49.367 | 37.294 | 5840.68 | 5.577 | 165.886 | 2.896 | 0.79 | 314780 | 0.5189
40.66 | 0.2147 | 0.5012 | 0.0709 | 0.0304 | 7.816 | 49.262 | 36.136 | 5828.225 | 5.566 | 160.735 | 2.812 | 0.8 | 315131 | 0.496
45.17 | 0.2385 | 0.5407 | 0.0684 | 0.0302 | 7.772 | 48.985 | 34.884 | 5795.55 | 5.534 | 155.165 | 2.73 | 0.8 | 315505 | 0.4731
49.69 | 0.2624 | 0.5772 | 0.0658 | 0.0299 | 7.7 | 48.531 | 33.542 | 5741.798 | 5.483 | 149.195 | 2.65 | 0.8 | 315902 | 0.4502
54.21 | 0.2862 | 0.6109 | 0.063 | 0.0295 | 7.599 | 47.893 | 32.115 | 5666.272 | 5.411 | 142.848 | 2.571 | 0.8 | 316322 | 0.4274
58.72 | 0.3101 | 0.6419 | 0.06 | 0.029 | 7.467 | 47.065 | 30.609 | 5568.366 | 5.317 | 136.15 | 2.493 | 0.8 | 316767 | 0.4047
63.24 | 0.3339 | 0.6701 | 0.0569 | 0.0284 | 7.305 | 46.044 | 29.03 | 5447.493 | 5.202 | 129.125 | 2.417 | 0.8 | 317235 | 0.3821
67.76 | 0.3578 | 0.6957 | 0.0537 | 0.0276 | 7.111 | 44.823 | 27.383 | 5303.032 | 5.064 | 121.799 | 2.342 | 0.8 | 317727 | 0.3596
72.28 | 0.3816 | 0.7186 | 0.0504 | 0.0267 | 6.885 | 43.397 | 25.674 | 5134.327 | 4.903 | 114.196 | 2.268 | 0.8 | 318243 | 0.3372
76.79 | 0.4055 | 0.7389 | 0.0469 | 0.0257 | 6.626 | 41.76 | 23.907 | 4940.694 | 4.718 | 106.339 | 2.195 | 0.8 | 318783 | 0.3148
81.31 | 0.4293 | 0.7564 | 0.0433 | 0.0246 | 6.332 | 39.907 | 22.088 | 4721.449 | 4.509 | 98.249 | 2.122 | 0.8 | 319348 | 0.2926
85.83 | 0.4532 | 0.771 | 0.0397 | 0.0233 | 6.002 | 37.832 | 20.222 | 4475.934 | 4.274 | 89.946 | 2.049 | 0.8 | 319937 | 0.2703
90.35 | 0.477 | 0.7826 | 0.0359 | 0.0219 | 5.637 | 35.53 | 18.312 | 4203.564 | 4.014 | 81.452 | 1.976 | 0.8 | 320551 | 0.2481
94.86 | 0.5009 | 0.7907 | 0.0321 | 0.0203 | 5.235 | 32.996 | 16.363 | 3903.852 | 3.728 | 72.784 | 1.901 | 0.8 | 321190 | 0.2256
99.38 | 0.5247 | 0.7944 | 0.0282 | 0.0186 | 4.797 | 30.236 | 14.38 | 3577.218 | 3.416 | 63.962 | 1.823 | 0.8 | 321853 | 0.2028
103.9 | 0.5486 | 0.7924 | 0.0243 | 0.0168 | 4.324 | 27.251 | 12.367 | 3224.081 | 3.079 | 55.007 | 1.74 | 0.81 | 322542 | 0.1795
108.41 | 0.5724 | 0.7827 | 0.0203 | 0.0148 | 3.815 | 24.044 | 10.328 | 2844.657 | 2.716 | 45.94 | 1.647 | 0.81 | 323255 | 0.1553
112.93 | 0.5963 | 0.761 | 0.0162 | 0.0127 | 3.273 | 20.628 | 8.27 | 2440.486 | 2.33 | 36.786 | 1.537 | 0.81 | 323993 | 0.1297
117.45 | 0.6201 | 0.7191 | 0.0122 | 0.0105 | 2.7 | 17.018 | 6.199 | 2013.487 | 1.923 | 27.575 | 1.397 | 0.81 | 324755 | 0.102
121.97 | 0.644 | 0.6384 | 0.0081 | 0.0082 | 2.1 | 13.239 | 4.123 | 1566.316 | 1.496 | 18.338 | 1.194 | 0.81 | 325542 | 0.0711
126.48 | 0.6678 | 0.4672 | 0.004 | 0.0057 | 1.478 | 9.313 | 2.047 | 1101.817 | 1.052 | 9.104 | 0.843 | 0.81 | 326349 | 0.0354
131 | 0.6917
PROP R | PM = 110 | 0
V | J | Pe | Ct | Cp | PWR | Torque | Thrust | PWR | Torque | Thrust | THR/PWR | Mach | Reyn | FOM
(mph) | (Adv_Ratio) | - | - | - | (Hp) | (In-Lbf) | (Lbf) | (W) | (N-m) | (N) | (g/W) | - | - | -
0 | 0 | 0 | 0.086 | 0.0341 | 11.704 | 67.06 | 53.056 | 8727.339 | 7.576 | 235.992 | 2.757 | 0.87 | 343990 | 0.5892
4.98 | 0.0239 | 0.0589 | 0.0852 | 0.0346 | 11.847 | 67.883 | 52.573 | 8834.467 | 7.669 | 233.845 | 2.699 | 0.87 | 344190 | 0.5742
9.96 | 0.0478 | 0.1153 | 0.0843 | 0.0349 | 11.972 | 68.6 | 52.009 | 8927.813 | 7.75 | 231.337 | 2.642 | 0.87 | 344411 | 0.5591
14.93 | 0.0717 | 0.1694 | 0.0832 | 0.0352 | 12.074 | 69.182 | 51.355 | 9003.576 | 7.816 | 228.426 | 2.587 | 0.87 | 344653 | 0.5439
19.91 | 0.0956 | 0.2212 | 0.082 | 0.0354 | 12.147 | 69.601 | 50.599 | 9058.03 | 7.863 | 225.066 | 2.534 | 0.87 | 344918 | 0.5288
24.89 | 0.1195 | 0.2708 | 0.0806 | 0.0356 | 12.187 | 69.829 | 49.733 | 9087.797 | 7.889 | 221.213 | 2.482 | 0.87 | 345206 | 0.5136
29.87 | 0.1434 | 0.3185 | 0.079 | 0.0356 | 12.19 | 69.846 | 48.748 | 9090.021 | 7.891 | 216.83 | 2.432 | 0.87 | 345518 | 0.4982
34.84 | 0.1673 | 0.3642 | 0.0772 | 0.0355 | 12.153 | 69.635 | 47.637 | 9062.496 | 7.867 | 211.888 | 2.384 | 0.87 | 345855 | 0.4828
39.82 | 0.1911 | 0.408 | 0.0752 | 0.0352 | 12.074 | 69.183 | 46.396 | 9003.74 | 7.816 | 206.368 | 2.337 | 0.87 | 346218 | 0.4671
44.8 | 0.215 | 0.45 | 0.073 | 0.0349 | 11.953 | 68.487 | 45.025 | 8913.139 | 7.738 | 200.271 | 2.291 | 0.87 | 346606 | 0.4511
49.78 | 0.2389 | 0.4901 | 0.0706 | 0.0344 | 11.789 | 67.548 | 43.527 | 8790.89 | 7.632 | 193.61 | 2.246 | 0.88 | 347020 | 0.4347
54.76 | 0.2628 | 0.5283 | 0.0679 | 0.0338 | 11.583 | 66.371 | 41.908 | 8637.694 | 7.499 | 186.409 | 2.201 | 0.88 | 347461 | 0.418
59.73 | 0.2867 | 0.5644 | 0.0651 | 0.0331 | 11.338 | 64.963 | 40.175 | 8454.456 | 7.339 | 178.699 | 2.155 | 0.88 | 347927 | 0.4008
64.71 | 0.3106 | 0.5985 | 0.0621 | 0.0322 | 11.053 | 63.331 | 38.335 | 8242.069 | 7.155 | 170.514 | 2.11 | 0.88 | 348420 | 0.3832
69.69 | 0.3345 | 0.6303 | 0.059 | 0.0313 | 10.73 | 61.48 | 36.396 | 8001.158 | 6.946 | 161.889 | 2.063 | 0.88 | 348939 | 0.3652
74.67 | 0.3584 | 0.6599 | 0.0557 | 0.0303 | 10.369 | 59.412 | 34.365 | 7732.04 | 6.712 | 152.857 | 2.016 | 0.88 | 349485 | 0.3467
79.65 | 0.3823 | 0.687 | 0.0523 | 0.0291 | 9.97 | 57.127 | 32.251 | 7434.626 | 6.454 | 143.45 | 1.968 | 0.88 | 350057 | 0.3278
84.62 | 0.4062 | 0.7115 | 0.0487 | 0.0278 | 9.533 | 54.62 | 30.058 | 7108.391 | 6.171 | 133.699 | 1.918 | 0.88 | 350656 | 0.3085
89.6 | 0.4301 | 0.7334 | 0.0451 | 0.0264 | 9.055 | 51.886 | 27.795 | 6752.58 | 5.862 | 123.63 | 1.867 | 0.88 | 351282 | 0.2888
94.58 | 0.454 | 0.7523 | 0.0413 | 0.0249 | 8.537 | 48.918 | 25.466 | 6366.374 | 5.527 | 113.272 | 1.814 | 0.88 | 351935 | 0.2686
99.56 | 0.4779 | 0.768 | 0.0374 | 0.0233 | 7.978 | 45.712 | 23.079 | 5949.043 | 5.164 | 102.653 | 1.76 | 0.88 | 352615 | 0.248
104.53 | 0.5018 | 0.78 | 0.0335 | 0.0215 | 7.375 | 42.259 | 20.639 | 5499.769 | 4.774 | 91.801 | 1.702 | 0.88 | 353322 | 0.2269
109.51 | 0.5257 | 0.7877 | 0.0294 | 0.0196 | 6.73 | 38.559 | 18.153 | 5018.202 | 4.356 | 80.743 | 1.641 | 0.88 | 354056 | 0.2051
114.49 | 0.5496 | 0.7841 | 0.0253 | 0.0177 | 6.082 | 34.851 | 15.621 | 4535.656 | 3.937 | 69.482 | 1.562 | 0.89 | 354818 | 0.1811
119.47 | 0.5734 | 0.7677 | 0.0212 | 0.0158 | 5.416 | 31.036 | 13.053 | 4039.073 | 3.506 | 58.059 | 1.466 | 0.89 | 355606 | 0.1554
124.45 | 0.5973 | 0.7351 | 0.0169 | 0.0138 | 4.721 | 27.049 | 10.457 | 3520.288 | 3.056 | 46.515 | 1.347 | 0.89 | 356422 | 0.1278
129.42 | 0.6212 | 0.6762 | 0.0127 | 0.0117 | 4.003 | 22.937 | 7.843 | 2985.074 | 2.591 | 34.885 | 1.192 | 0.89 | 357265 | 0.0979
134.4 | 0.6451 | 0.5721 | 0.0085 | 0.0095 | 3.269 | 18.733 | 5.219 | 2437.955 | 2.116 | 23.212 | 0.971 | 0.89 | 358134 | 0.0651
139.38 | 0.669 | 0.3813 | 0.0042 | 0.0074 | 2.527 | 14.481 | 2.593 | 1884.647 | 1.636 | 11.535 | 0.624 | 0.89 | 359026 | 0.0295
144.36 | 0.6929 | -0.0589 | -0.0004 | 0.0047 | 1.625 | 9.31 | -0.248 | 1211.652 | 1.052 | -1.105 | -0.093 | 0.89 | 359560 | 0