## PER3_20x15C
20x15C |  | (20x15 | C.dat)
v2022-0 | 915
Simulat | ion Date: 08 | /22/2023
AIRFOIL | AERO DATA G | ENERATED USI | NG: POLAR | DIAGRAMS
====== | PERFORMANCE | DATA (versus | advance ra | tio and MPH) | ======
DEFINIT | IONS:
J=V/nD | (advance rat | io)
Ct=T/(r | ho * n**2 * | D**4) (thrus | t coef.)
Cp=P/(r | ho * n**3 * | D**5) (power | coef.)
Pe=Ct*J | /Cp (efficie | ncy)
V (mod | el speed in | MPH)
Mach (a | t prop tip)
Reyn (a | t 75% of spa | n)
FOM (Fi | gure of Meri | t)
PROP RP | M = 10 | 0
V | J | Pe | Ct | Cp | PWR | Torque | Thrust | PWR | Torque | Thrust | THR/PWR | Mach | Reyn | FOM
(mph) | (Adv_Ratio) | - | - | - | (Hp) | (In-Lbf) | (Lbf) | (W) | (N-m) | (N) | (g/W) | - | - | -
0 | 0 | 0 | 0.0904 | 0.0391 | 0.01 | 0.635 | 0.461 | 7.513 | 0.072 | 2.05 | 27.817 | 0.08 | 33408 | 0.554
0.61 | 0.0321 | 0.072 | 0.0899 | 0.0401 | 0.01 | 0.651 | 0.458 | 7.707 | 0.074 | 2.039 | 26.98 | 0.08 | 33434 | 0.5359
1.22 | 0.0642 | 0.1394 | 0.0894 | 0.0412 | 0.011 | 0.669 | 0.456 | 7.909 | 0.076 | 2.027 | 26.13 | 0.08 | 33463 | 0.5175
1.83 | 0.0964 | 0.2022 | 0.0887 | 0.0423 | 0.011 | 0.686 | 0.452 | 8.118 | 0.078 | 2.012 | 25.273 | 0.08 | 33496 | 0.4987
2.43 | 0.1285 | 0.2605 | 0.0879 | 0.0434 | 0.011 | 0.704 | 0.448 | 8.33 | 0.08 | 1.995 | 24.417 | 0.08 | 33533 | 0.4797
3.04 | 0.1606 | 0.3143 | 0.087 | 0.0445 | 0.011 | 0.722 | 0.444 | 8.54 | 0.082 | 1.974 | 23.566 | 0.08 | 33574 | 0.4606
3.65 | 0.1927 | 0.3637 | 0.0859 | 0.0455 | 0.012 | 0.739 | 0.438 | 8.744 | 0.084 | 1.949 | 22.728 | 0.08 | 33620 | 0.4414
4.26 | 0.2249 | 0.409 | 0.0846 | 0.0465 | 0.012 | 0.755 | 0.432 | 8.936 | 0.085 | 1.92 | 21.906 | 0.08 | 33670 | 0.4222
4.87 | 0.257 | 0.4503 | 0.0831 | 0.0474 | 0.012 | 0.77 | 0.424 | 9.109 | 0.087 | 1.885 | 21.105 | 0.08 | 33725 | 0.4031
5.48 | 0.2891 | 0.4879 | 0.0814 | 0.0482 | 0.012 | 0.782 | 0.415 | 9.256 | 0.088 | 1.845 | 20.327 | 0.08 | 33785 | 0.3841
6.08 | 0.3212 | 0.5221 | 0.0793 | 0.0488 | 0.013 | 0.792 | 0.404 | 9.37 | 0.089 | 1.799 | 19.574 | 0.08 | 33850 | 0.3652
6.69 | 0.3533 | 0.5529 | 0.0769 | 0.0492 | 0.013 | 0.798 | 0.392 | 9.442 | 0.09 | 1.745 | 18.846 | 0.08 | 33920 | 0.3463
7.3 | 0.3855 | 0.5807 | 0.0743 | 0.0493 | 0.013 | 0.8 | 0.379 | 9.466 | 0.09 | 1.684 | 18.143 | 0.08 | 33995 | 0.3275
7.91 | 0.4176 | 0.6055 | 0.0713 | 0.0491 | 0.013 | 0.798 | 0.363 | 9.437 | 0.09 | 1.616 | 17.463 | 0.08 | 34076 | 0.3088
8.52 | 0.4497 | 0.6275 | 0.0679 | 0.0487 | 0.013 | 0.79 | 0.346 | 9.35 | 0.089 | 1.541 | 16.804 | 0.08 | 34161 | 0.2902
9.13 | 0.4818 | 0.6466 | 0.0643 | 0.0479 | 0.012 | 0.778 | 0.328 | 9.207 | 0.088 | 1.459 | 16.162 | 0.08 | 34252 | 0.2716
9.73 | 0.514 | 0.6628 | 0.0605 | 0.0469 | 0.012 | 0.761 | 0.308 | 9.009 | 0.086 | 1.372 | 15.532 | 0.08 | 34348 | 0.2531
10.34 | 0.5461 | 0.676 | 0.0565 | 0.0456 | 0.012 | 0.74 | 0.288 | 8.757 | 0.084 | 1.28 | 14.908 | 0.08 | 34449 | 0.2347
10.95 | 0.5782 | 0.6858 | 0.0522 | 0.044 | 0.011 | 0.715 | 0.266 | 8.455 | 0.081 | 1.184 | 14.286 | 0.08 | 34555 | 0.2163
11.56 | 0.6103 | 0.692 | 0.0478 | 0.0422 | 0.011 | 0.685 | 0.244 | 8.103 | 0.077 | 1.085 | 13.656 | 0.08 | 34665 | 0.1979
12.17 | 0.6424 | 0.6941 | 0.0433 | 0.0401 | 0.01 | 0.651 | 0.221 | 7.703 | 0.074 | 0.983 | 13.012 | 0.08 | 34781 | 0.1794
12.78 | 0.6746 | 0.6912 | 0.0387 | 0.0378 | 0.01 | 0.613 | 0.197 | 7.257 | 0.069 | 0.878 | 12.341 | 0.08 | 34902 | 0.1609
13.38 | 0.7067 | 0.6823 | 0.034 | 0.0352 | 0.009 | 0.572 | 0.173 | 6.765 | 0.065 | 0.771 | 11.628 | 0.08 | 35027 | 0.1421
13.99 | 0.7388 | 0.6658 | 0.0292 | 0.0324 | 0.008 | 0.527 | 0.149 | 6.23 | 0.059 | 0.663 | 10.853 | 0.08 | 35157 | 0.1229
14.6 | 0.7709 | 0.639 | 0.0244 | 0.0294 | 0.008 | 0.478 | 0.124 | 5.651 | 0.054 | 0.553 | 9.983 | 0.08 | 35293 | 0.1033
15.21 | 0.8031 | 0.5979 | 0.0195 | 0.0262 | 0.007 | 0.425 | 0.099 | 5.032 | 0.048 | 0.442 | 8.968 | 0.08 | 35433 | 0.083
15.82 | 0.8352 | 0.5356 | 0.0146 | 0.0228 | 0.006 | 0.37 | 0.074 | 4.373 | 0.042 | 0.331 | 7.723 | 0.08 | 35577 | 0.0618
16.43 | 0.8673 | 0.439 | 0.0097 | 0.0192 | 0.005 | 0.311 | 0.049 | 3.677 | 0.035 | 0.22 | 6.096 | 0.08 | 35727 | 0.0398
17.03 | 0.8994 | 0.2813 | 0.0048 | 0.0154 | 0.004 | 0.249 | 0.024 | 2.949 | 0.028 | 0.109 | 3.767 | 0.08 | 35880 | 0.0173
17.64 | 0.9316 | -0.0036 | 0 | 0.0114 | 0.003 | 0.185 | 0 | 2.19 | 0.021 | -0.001 | -0.047 | 0.08 | 36038 | 0
PROP RP | M = 20 | 0
V | J | Pe | Ct | Cp | PWR | Torque | Thrust | PWR | Torque | Thrust | THR/PWR | Mach | Reyn | FOM
(mph) | (Adv_Ratio) | - | - | - | (Hp) | (In-Lbf) | (Lbf) | (W) | (N-m) | (N) | (g/W) | - | - | -
0 | 0 | 0 | 0.0907 | 0.0354 | 0.073 | 2.3 | 1.85 | 54.433 | 0.26 | 8.228 | 15.414 | 0.16 | 66816 | 0.615
1.24 | 0.0327 | 0.0808 | 0.0903 | 0.0365 | 0.075 | 2.369 | 1.841 | 56.047 | 0.268 | 8.188 | 14.896 | 0.16 | 66868 | 0.5929
2.47 | 0.0653 | 0.1559 | 0.0897 | 0.0376 | 0.077 | 2.44 | 1.83 | 57.743 | 0.276 | 8.139 | 14.374 | 0.16 | 66928 | 0.5704
3.71 | 0.098 | 0.2253 | 0.0891 | 0.0387 | 0.08 | 2.514 | 1.817 | 59.498 | 0.284 | 8.082 | 13.851 | 0.16 | 66995 | 0.5477
4.95 | 0.1306 | 0.2892 | 0.0883 | 0.0399 | 0.082 | 2.59 | 1.801 | 61.285 | 0.293 | 8.012 | 13.331 | 0.16 | 67070 | 0.5249
6.19 | 0.1633 | 0.3476 | 0.0874 | 0.0411 | 0.085 | 2.665 | 1.783 | 63.067 | 0.301 | 7.929 | 12.82 | 0.16 | 67155 | 0.5022
7.42 | 0.1959 | 0.4009 | 0.0863 | 0.0422 | 0.087 | 2.739 | 1.76 | 64.803 | 0.309 | 7.829 | 12.32 | 0.16 | 67248 | 0.4795
8.66 | 0.2286 | 0.4492 | 0.085 | 0.0433 | 0.089 | 2.808 | 1.734 | 66.442 | 0.317 | 7.711 | 11.834 | 0.16 | 67351 | 0.4571
9.9 | 0.2613 | 0.493 | 0.0834 | 0.0442 | 0.091 | 2.871 | 1.702 | 67.928 | 0.324 | 7.57 | 11.364 | 0.16 | 67465 | 0.435
11.13 | 0.2939 | 0.5326 | 0.0816 | 0.045 | 0.093 | 2.924 | 1.665 | 69.199 | 0.33 | 7.406 | 10.913 | 0.16 | 67588 | 0.4131
12.37 | 0.3266 | 0.5683 | 0.0795 | 0.0457 | 0.094 | 2.966 | 1.622 | 70.189 | 0.335 | 7.214 | 10.48 | 0.16 | 67722 | 0.3916
13.61 | 0.3592 | 0.6005 | 0.0771 | 0.0461 | 0.095 | 2.993 | 1.572 | 70.832 | 0.338 | 6.993 | 10.067 | 0.16 | 67866 | 0.3703
14.84 | 0.3919 | 0.6294 | 0.0743 | 0.0463 | 0.095 | 3.003 | 1.515 | 71.068 | 0.339 | 6.741 | 9.672 | 0.16 | 68022 | 0.3493
16.08 | 0.4245 | 0.6553 | 0.0712 | 0.0461 | 0.095 | 2.994 | 1.452 | 70.849 | 0.338 | 6.458 | 9.295 | 0.16 | 68187 | 0.3286
17.32 | 0.4572 | 0.6783 | 0.0678 | 0.0457 | 0.094 | 2.965 | 1.382 | 70.155 | 0.335 | 6.146 | 8.934 | 0.16 | 68364 | 0.3081
18.56 | 0.4899 | 0.6985 | 0.064 | 0.0449 | 0.093 | 2.915 | 1.306 | 68.983 | 0.329 | 5.809 | 8.587 | 0.16 | 68551 | 0.2879
19.79 | 0.5225 | 0.716 | 0.0601 | 0.0438 | 0.09 | 2.846 | 1.225 | 67.345 | 0.322 | 5.45 | 8.251 | 0.16 | 68748 | 0.268
21.03 | 0.5552 | 0.7306 | 0.0559 | 0.0425 | 0.088 | 2.758 | 1.14 | 65.255 | 0.312 | 5.071 | 7.924 | 0.16 | 68956 | 0.2482
22.27 | 0.5878 | 0.7421 | 0.0516 | 0.0408 | 0.084 | 2.651 | 1.051 | 62.728 | 0.3 | 4.677 | 7.602 | 0.16 | 69174 | 0.2287
23.5 | 0.6205 | 0.7503 | 0.0471 | 0.0389 | 0.08 | 2.526 | 0.96 | 59.777 | 0.285 | 4.269 | 7.282 | 0.16 | 69403 | 0.2093
24.74 | 0.6531 | 0.7547 | 0.0424 | 0.0367 | 0.076 | 2.384 | 0.865 | 56.413 | 0.269 | 3.85 | 6.959 | 0.16 | 69641 | 0.1899
25.98 | 0.6858 | 0.7546 | 0.0377 | 0.0343 | 0.071 | 2.225 | 0.769 | 52.646 | 0.251 | 3.421 | 6.626 | 0.16 | 69890 | 0.1705
27.21 | 0.7185 | 0.7489 | 0.0329 | 0.0316 | 0.065 | 2.049 | 0.671 | 48.485 | 0.231 | 2.985 | 6.277 | 0.16 | 70149 | 0.1509
28.45 | 0.7511 | 0.7358 | 0.028 | 0.0286 | 0.059 | 1.857 | 0.572 | 43.94 | 0.21 | 2.542 | 5.899 | 0.16 | 70417 | 0.1308
29.69 | 0.7838 | 0.7124 | 0.0231 | 0.0254 | 0.052 | 1.649 | 0.471 | 39.023 | 0.186 | 2.095 | 5.474 | 0.16 | 70696 | 0.1102
30.93 | 0.8164 | 0.6736 | 0.0181 | 0.022 | 0.045 | 1.426 | 0.37 | 33.749 | 0.161 | 1.644 | 4.969 | 0.16 | 70984 | 0.0886
32.16 | 0.8491 | 0.6096 | 0.0131 | 0.0183 | 0.038 | 1.189 | 0.268 | 28.137 | 0.134 | 1.193 | 4.324 | 0.16 | 71283 | 0.0657
33.4 | 0.8817 | 0.4991 | 0.0082 | 0.0145 | 0.03 | 0.939 | 0.167 | 22.213 | 0.106 | 0.742 | 3.408 | 0.16 | 71590 | 0.0409
34.64 | 0.9144 | 0.2856 | 0.0033 | 0.0104 | 0.021 | 0.677 | 0.066 | 16.01 | 0.076 | 0.295 | 1.881 | 0.17 | 71907 | 0.0142
35.87 | 0.947
PROP RP | M = 30 | 0
V | J | Pe | Ct | Cp | PWR | Torque | Thrust | PWR | Torque | Thrust | THR/PWR | Mach | Reyn | FOM
(mph) | (Adv_Ratio) | - | - | - | (Hp) | (In-Lbf) | (Lbf) | (W) | (N-m) | (N) | (g/W) | - | - | -
0 | 0 | 0 | 0.0909 | 0.034 | 0.236 | 4.964 | 4.173 | 176.176 | 0.561 | 18.563 | 10.745 | 0.24 | 100222 | 0.644
1.84 | 0.0324 | 0.0836 | 0.0905 | 0.035 | 0.244 | 5.118 | 4.154 | 181.645 | 0.578 | 18.478 | 10.373 | 0.24 | 100300 | 0.6203
3.68 | 0.0647 | 0.1612 | 0.09 | 0.0361 | 0.251 | 5.28 | 4.131 | 187.402 | 0.597 | 18.375 | 9.999 | 0.24 | 100389 | 0.5962
5.52 | 0.0971 | 0.2328 | 0.0894 | 0.0373 | 0.259 | 5.448 | 4.103 | 193.375 | 0.616 | 18.252 | 9.625 | 0.24 | 100488 | 0.572
7.36 | 0.1295 | 0.2984 | 0.0887 | 0.0385 | 0.267 | 5.62 | 4.07 | 199.474 | 0.635 | 18.104 | 9.255 | 0.24 | 100600 | 0.5478
9.19 | 0.1618 | 0.3584 | 0.0878 | 0.0397 | 0.276 | 5.792 | 4.03 | 205.583 | 0.654 | 17.925 | 8.891 | 0.24 | 100725 | 0.5236
11.03 | 0.1942 | 0.4129 | 0.0868 | 0.0408 | 0.284 | 5.961 | 3.982 | 211.563 | 0.673 | 17.71 | 8.536 | 0.24 | 100863 | 0.4997
12.87 | 0.2265 | 0.4623 | 0.0855 | 0.0419 | 0.291 | 6.121 | 3.924 | 217.248 | 0.692 | 17.454 | 8.193 | 0.24 | 101015 | 0.4761
14.71 | 0.2589 | 0.507 | 0.084 | 0.0429 | 0.298 | 6.267 | 3.856 | 222.453 | 0.708 | 17.15 | 7.861 | 0.24 | 101183 | 0.4529
16.55 | 0.2913 | 0.5474 | 0.0823 | 0.0438 | 0.304 | 6.395 | 3.775 | 226.971 | 0.722 | 16.792 | 7.544 | 0.24 | 101365 | 0.43
18.39 | 0.3236 | 0.5837 | 0.0802 | 0.0445 | 0.309 | 6.496 | 3.681 | 230.582 | 0.734 | 16.374 | 7.241 | 0.24 | 101563 | 0.4076
20.23 | 0.356 | 0.6165 | 0.0778 | 0.045 | 0.313 | 6.566 | 3.572 | 233.063 | 0.742 | 15.89 | 6.952 | 0.24 | 101776 | 0.3855
22.07 | 0.3884 | 0.646 | 0.0751 | 0.0452 | 0.314 | 6.599 | 3.448 | 234.205 | 0.745 | 15.338 | 6.678 | 0.24 | 102005 | 0.3638
23.91 | 0.4207 | 0.6725 | 0.0721 | 0.0451 | 0.314 | 6.588 | 3.308 | 233.843 | 0.744 | 14.716 | 6.417 | 0.24 | 102250 | 0.3424
25.74 | 0.4531 | 0.6963 | 0.0687 | 0.0447 | 0.311 | 6.533 | 3.154 | 231.887 | 0.738 | 14.029 | 6.169 | 0.24 | 102511 | 0.3214
27.58 | 0.4855 | 0.7174 | 0.0651 | 0.044 | 0.306 | 6.433 | 2.986 | 228.321 | 0.727 | 13.283 | 5.932 | 0.24 | 102787 | 0.3008
29.42 | 0.5178 | 0.7359 | 0.0612 | 0.043 | 0.299 | 6.288 | 2.807 | 223.171 | 0.71 | 12.486 | 5.705 | 0.24 | 103078 | 0.2804
31.26 | 0.5502 | 0.7518 | 0.0571 | 0.0418 | 0.29 | 6.099 | 2.618 | 216.482 | 0.689 | 11.646 | 5.486 | 0.24 | 103385 | 0.2604
33.1 | 0.5826 | 0.765 | 0.0528 | 0.0402 | 0.279 | 5.869 | 2.421 | 208.302 | 0.663 | 10.769 | 5.272 | 0.24 | 103707 | 0.2407
34.94 | 0.6149 | 0.7753 | 0.0483 | 0.0383 | 0.266 | 5.597 | 2.217 | 198.671 | 0.632 | 9.861 | 5.061 | 0.24 | 104044 | 0.2211
36.78 | 0.6473 | 0.7823 | 0.0437 | 0.0362 | 0.252 | 5.286 | 2.007 | 187.627 | 0.597 | 8.927 | 4.852 | 0.24 | 104396 | 0.2017
38.62 | 0.6796 | 0.7855 | 0.0391 | 0.0338 | 0.235 | 4.936 | 1.792 | 175.202 | 0.558 | 7.972 | 4.64 | 0.24 | 104763 | 0.1822
40.46 | 0.712 | 0.784 | 0.0343 | 0.0311 | 0.216 | 4.548 | 1.573 | 161.427 | 0.514 | 6.998 | 4.42 | 0.24 | 105145 | 0.1627
42.29 | 0.7444 | 0.7765 | 0.0294 | 0.0282 | 0.196 | 4.123 | 1.351 | 146.331 | 0.466 | 6.01 | 4.188 | 0.24 | 105541 | 0.1428
44.13 | 0.7767 | 0.7607 | 0.0245 | 0.0251 | 0.174 | 3.661 | 1.126 | 129.954 | 0.414 | 5.011 | 3.932 | 0.25 | 105952 | 0.1224
45.97 | 0.8091 | 0.7325 | 0.0196 | 0.0217 | 0.151 | 3.165 | 0.9 | 112.341 | 0.358 | 4.004 | 3.635 | 0.25 | 106378 | 0.1012
47.81 | 0.8415 | 0.684 | 0.0147 | 0.018 | 0.125 | 2.636 | 0.673 | 93.556 | 0.298 | 2.994 | 3.263 | 0.25 | 106818 | 0.0786
49.65 | 0.8738 | 0.5981 | 0.0097 | 0.0142 | 0.099 | 2.076 | 0.446 | 73.68 | 0.235 | 1.985 | 2.748 | 0.25 | 107272 | 0.0539
51.49 | 0.9062 | 0.4283 | 0.0048 | 0.0102 | 0.071 | 1.488 | 0.221 | 52.819 | 0.168 | 0.983 | 1.897 | 0.25 | 107740 | 0.0262
53.33 | 0.9386 | -0.0089 | -0.0001 | 0.006 | 0.042 | 0.874 | -0.003 | 31.009 | 0.099 | -0.012 | -0.038 | 0.25 | 108215 | 0
PROP RP | M = 40 | 0
V | J | Pe | Ct | Cp | PWR | Torque | Thrust | PWR | Torque | Thrust | THR/PWR | Mach | Reyn | FOM
(mph) | (Adv_Ratio) | - | - | - | (Hp) | (In-Lbf) | (Lbf) | (W) | (N-m) | (N) | (g/W) | - | - | -
0 | 0 | 0 | 0.0912 | 0.0332 | 0.548 | 8.634 | 7.441 | 408.594 | 0.975 | 33.097 | 8.26 | 0.32 | 133628 | 0.661
2.45 | 0.0324 | 0.0858 | 0.0908 | 0.0343 | 0.566 | 8.911 | 7.409 | 421.71 | 1.007 | 32.954 | 7.968 | 0.32 | 133732 | 0.6363
4.91 | 0.0648 | 0.1652 | 0.0903 | 0.0354 | 0.584 | 9.203 | 7.37 | 435.548 | 1.04 | 32.782 | 7.675 | 0.32 | 133849 | 0.6113
7.36 | 0.0972 | 0.2383 | 0.0898 | 0.0366 | 0.603 | 9.508 | 7.323 | 449.942 | 1.074 | 32.574 | 7.382 | 0.32 | 133982 | 0.5861
9.82 | 0.1296 | 0.3053 | 0.0891 | 0.0378 | 0.623 | 9.819 | 7.266 | 464.68 | 1.109 | 32.321 | 7.093 | 0.32 | 134132 | 0.5609
12.27 | 0.162 | 0.3664 | 0.0882 | 0.039 | 0.643 | 10.132 | 7.198 | 479.485 | 1.145 | 32.015 | 6.809 | 0.32 | 134298 | 0.5359
14.73 | 0.1944 | 0.4218 | 0.0872 | 0.0402 | 0.662 | 10.439 | 7.115 | 494.022 | 1.179 | 31.645 | 6.532 | 0.32 | 134483 | 0.5112
17.18 | 0.2268 | 0.4719 | 0.086 | 0.0413 | 0.681 | 10.732 | 7.015 | 507.893 | 1.213 | 31.201 | 6.264 | 0.32 | 134686 | 0.4868
19.64 | 0.2592 | 0.5172 | 0.0845 | 0.0424 | 0.698 | 11.002 | 6.895 | 520.644 | 1.243 | 30.671 | 6.007 | 0.32 | 134910 | 0.4628
22.09 | 0.2916 | 0.558 | 0.0828 | 0.0433 | 0.713 | 11.237 | 6.754 | 531.773 | 1.27 | 30.043 | 5.761 | 0.32 | 135153 | 0.4393
24.55 | 0.324 | 0.5947 | 0.0808 | 0.044 | 0.725 | 11.426 | 6.589 | 540.745 | 1.291 | 29.306 | 5.526 | 0.32 | 135418 | 0.4162
27 | 0.3564 | 0.6279 | 0.0784 | 0.0445 | 0.734 | 11.559 | 6.397 | 547.011 | 1.306 | 28.452 | 5.304 | 0.32 | 135703 | 0.3935
29.46 | 0.3888 | 0.6577 | 0.0757 | 0.0448 | 0.738 | 11.623 | 6.176 | 550.062 | 1.313 | 27.472 | 5.093 | 0.32 | 136009 | 0.3713
31.91 | 0.4212 | 0.6845 | 0.0727 | 0.0447 | 0.737 | 11.611 | 5.928 | 549.489 | 1.312 | 26.367 | 4.893 | 0.32 | 136336 | 0.3495
34.37 | 0.4536 | 0.7087 | 0.0693 | 0.0444 | 0.731 | 11.518 | 5.652 | 545.066 | 1.301 | 25.142 | 4.704 | 0.32 | 136685 | 0.3281
36.82 | 0.486 | 0.7302 | 0.0656 | 0.0437 | 0.72 | 11.342 | 5.353 | 536.747 | 1.281 | 23.81 | 4.523 | 0.32 | 137054 | 0.307
39.28 | 0.5184 | 0.7493 | 0.0617 | 0.0427 | 0.703 | 11.085 | 5.033 | 524.589 | 1.252 | 22.386 | 4.351 | 0.32 | 137443 | 0.2864
41.73 | 0.5509 | 0.7658 | 0.0575 | 0.0414 | 0.682 | 10.749 | 4.695 | 508.698 | 1.214 | 20.882 | 4.186 | 0.32 | 137854 | 0.2661
44.19 | 0.5833 | 0.7798 | 0.0532 | 0.0398 | 0.656 | 10.337 | 4.342 | 489.183 | 1.168 | 19.312 | 4.026 | 0.32 | 138284 | 0.2461
46.64 | 0.6157 | 0.791 | 0.0487 | 0.0379 | 0.625 | 9.85 | 3.976 | 466.147 | 1.113 | 17.685 | 3.869 | 0.32 | 138735 | 0.2263
49.1 | 0.6481 | 0.7993 | 0.0441 | 0.0358 | 0.59 | 9.291 | 3.6 | 439.677 | 1.05 | 16.012 | 3.714 | 0.32 | 139205 | 0.2067
51.55 | 0.6805 | 0.804 | 0.0394 | 0.0333 | 0.55 | 8.66 | 3.215 | 409.85 | 0.978 | 14.299 | 3.558 | 0.32 | 139696 | 0.1871
54 | 0.7129 | 0.8045 | 0.0346 | 0.0307 | 0.505 | 7.961 | 2.822 | 376.738 | 0.899 | 12.553 | 3.398 | 0.33 | 140206 | 0.1675
56.46 | 0.7453 | 0.7994 | 0.0297 | 0.0277 | 0.457 | 7.193 | 2.424 | 340.417 | 0.813 | 10.782 | 3.23 | 0.33 | 140736 | 0.1475
58.91 | 0.7777 | 0.7867 | 0.0248 | 0.0245 | 0.404 | 6.36 | 2.021 | 300.978 | 0.719 | 8.99 | 3.046 | 0.33 | 141286 | 0.127
61.37 | 0.8101 | 0.7625 | 0.0198 | 0.021 | 0.347 | 5.463 | 1.615 | 258.533 | 0.617 | 7.186 | 2.834 | 0.33 | 141855 | 0.1057
63.82 | 0.8425 | 0.7192 | 0.0148 | 0.0174 | 0.286 | 4.506 | 1.208 | 213.237 | 0.509 | 5.375 | 2.57 | 0.33 | 142443 | 0.0829
66.28 | 0.8749 | 0.6392 | 0.0098 | 0.0134 | 0.222 | 3.493 | 0.802 | 165.29 | 0.395 | 3.566 | 2.2 | 0.33 | 143050 | 0.0578
68.73 | 0.9073 | 0.4728 | 0.0049 | 0.0094 | 0.154 | 2.429 | 0.398 | 114.95 | 0.274 | 1.769 | 1.569 | 0.33 | 143675 | 0.029
71.19 | 0.9397 | -0.0077 | 0 | 0.0051 | 0.083 | 1.315 | -0.003 | 62.252 | 0.149 | -0.015 | -0.025 | 0.33 | 144307 | 0
PROP RP | M = 50 | 0
V | J | Pe | Ct | Cp | PWR | Torque | Thrust | PWR | Torque | Thrust | THR/PWR | Mach | Reyn | FOM
(mph) | (Adv_Ratio) | - | - | - | (Hp) | (In-Lbf) | (Lbf) | (W) | (N-m) | (N) | (g/W) | - | - | -
0 | 0 | 0 | 0.0915 | 0.0329 | 1.058 | 13.338 | 11.664 | 789.01 | 1.507 | 51.881 | 6.705 | 0.4 | 167032 | 0.6718
3.07 | 0.0324 | 0.0871 | 0.0911 | 0.0339 | 1.093 | 13.775 | 11.618 | 814.897 | 1.556 | 51.675 | 6.466 | 0.4 | 167161 | 0.6466
6.14 | 0.0649 | 0.1677 | 0.0907 | 0.0351 | 1.13 | 14.238 | 11.562 | 842.289 | 1.609 | 51.426 | 6.226 | 0.4 | 167309 | 0.6211
9.22 | 0.0973 | 0.2418 | 0.0902 | 0.0363 | 1.168 | 14.722 | 11.493 | 870.87 | 1.663 | 51.122 | 5.986 | 0.4 | 167475 | 0.5954
12.29 | 0.1298 | 0.3097 | 0.0895 | 0.0375 | 1.207 | 15.218 | 11.41 | 900.227 | 1.719 | 50.751 | 5.749 | 0.4 | 167661 | 0.5697
15.36 | 0.1622 | 0.3714 | 0.0887 | 0.0387 | 1.247 | 15.718 | 11.308 | 929.817 | 1.776 | 50.297 | 5.516 | 0.4 | 167870 | 0.5442
18.43 | 0.1946 | 0.4274 | 0.0877 | 0.04 | 1.286 | 16.211 | 11.183 | 958.972 | 1.832 | 49.743 | 5.289 | 0.4 | 168101 | 0.519
21.5 | 0.2271 | 0.478 | 0.0865 | 0.0411 | 1.323 | 16.683 | 11.033 | 986.897 | 1.885 | 49.073 | 5.07 | 0.4 | 168356 | 0.4941
24.58 | 0.2595 | 0.5236 | 0.0851 | 0.0422 | 1.358 | 17.119 | 10.851 | 1012.676 | 1.934 | 48.267 | 4.86 | 0.4 | 168635 | 0.4697
27.65 | 0.292 | 0.5647 | 0.0834 | 0.0431 | 1.388 | 17.501 | 10.635 | 1035.297 | 1.977 | 47.305 | 4.659 | 0.4 | 168940 | 0.4458
30.72 | 0.3244 | 0.6018 | 0.0814 | 0.0439 | 1.413 | 17.812 | 10.38 | 1053.674 | 2.012 | 46.171 | 4.468 | 0.4 | 169271 | 0.4224
33.79 | 0.3568 | 0.6351 | 0.0791 | 0.0444 | 1.43 | 18.032 | 10.083 | 1066.7 | 2.037 | 44.847 | 4.287 | 0.4 | 169629 | 0.3994
36.86 | 0.3893 | 0.6652 | 0.0764 | 0.0447 | 1.439 | 18.144 | 9.74 | 1073.334 | 2.05 | 43.323 | 4.116 | 0.4 | 170013 | 0.3769
39.94 | 0.4217 | 0.6923 | 0.0734 | 0.0447 | 1.439 | 18.134 | 9.352 | 1072.744 | 2.049 | 41.597 | 3.954 | 0.4 | 170423 | 0.3548
43.01 | 0.4542 | 0.7167 | 0.07 | 0.0443 | 1.427 | 17.994 | 8.921 | 1064.462 | 2.033 | 39.678 | 3.801 | 0.4 | 170859 | 0.3331
46.08 | 0.4866 | 0.7386 | 0.0663 | 0.0437 | 1.406 | 17.722 | 8.45 | 1048.377 | 2.002 | 37.588 | 3.656 | 0.4 | 171322 | 0.3118
49.15 | 0.519 | 0.758 | 0.0623 | 0.0427 | 1.374 | 17.32 | 7.947 | 1024.603 | 1.957 | 35.347 | 3.518 | 0.4 | 171811 | 0.2909
52.22 | 0.5515 | 0.7751 | 0.0582 | 0.0414 | 1.332 | 16.792 | 7.414 | 993.345 | 1.897 | 32.979 | 3.385 | 0.4 | 172325 | 0.2704
55.3 | 0.5839 | 0.7897 | 0.0538 | 0.0398 | 1.28 | 16.141 | 6.858 | 954.829 | 1.824 | 30.503 | 3.258 | 0.4 | 172864 | 0.2503
58.37 | 0.6164 | 0.8017 | 0.0493 | 0.0379 | 1.219 | 15.371 | 6.281 | 909.257 | 1.737 | 27.937 | 3.133 | 0.4 | 173429 | 0.2304
61.44 | 0.6488 | 0.8109 | 0.0446 | 0.0357 | 1.149 | 14.484 | 5.687 | 856.809 | 1.636 | 25.295 | 3.01 | 0.41 | 174019 | 0.2106
64.51 | 0.6812 | 0.8168 | 0.0398 | 0.0332 | 1.07 | 13.484 | 5.079 | 797.637 | 1.523 | 22.59 | 2.888 | 0.41 | 174633 | 0.1909
67.58 | 0.7137 | 0.8187 | 0.035 | 0.0305 | 0.981 | 12.372 | 4.459 | 731.889 | 1.398 | 19.832 | 2.763 | 0.41 | 175273 | 0.1712
70.66 | 0.7461 | 0.8155 | 0.03 | 0.0275 | 0.885 | 11.152 | 3.829 | 659.715 | 1.26 | 17.033 | 2.633 | 0.41 | 175937 | 0.1511
73.73 | 0.7786 | 0.8052 | 0.025 | 0.0242 | 0.78 | 9.827 | 3.193 | 581.297 | 1.11 | 14.201 | 2.491 | 0.41 | 176626 | 0.1306
76.8 | 0.811 | 0.7841 | 0.02 | 0.0207 | 0.666 | 8.399 | 2.551 | 496.863 | 0.949 | 11.347 | 2.329 | 0.41 | 177338 | 0.1091
79.87 | 0.8434 | 0.7448 | 0.015 | 0.0169 | 0.545 | 6.875 | 1.907 | 406.717 | 0.777 | 8.484 | 2.127 | 0.41 | 178075 | 0.0862
82.94 | 0.8759 | 0.6698 | 0.0099 | 0.013 | 0.417 | 5.262 | 1.264 | 311.269 | 0.594 | 5.623 | 1.842 | 0.41 | 178836 | 0.0608
86.01 | 0.9083 | 0.5067 | 0.0049 | 0.0088 | 0.283 | 3.567 | 0.625 | 211.038 | 0.403 | 2.781 | 1.344 | 0.41 | 179619 | 0.0312
89.09 | 0.9408 | -0.0167 | -0.0001 | 0.0044 | 0.142 | 1.791 | -0.01 | 105.937 | 0.202 | -0.045 | -0.043 | 0.41 | 180407 | 0
PROP RP | M = 60 | 0
V | J | Pe | Ct | Cp | PWR | Torque | Thrust | PWR | Torque | Thrust | THR/PWR | Mach | Reyn | FOM
(mph) | (Adv_Ratio) | - | - | - | (Hp) | (In-Lbf) | (Lbf) | (W) | (N-m) | (N) | (g/W) | - | - | -
0 | 0 | 0 | 0.0918 | 0.0327 | 1.82 | 19.117 | 16.857 | 1357.07 | 2.16 | 74.98 | 5.634 | 0.48 | 200434 | 0.6786
3.71 | 0.0327 | 0.0884 | 0.0915 | 0.0338 | 1.881 | 19.757 | 16.797 | 1402.506 | 2.232 | 74.712 | 5.432 | 0.48 | 200590 | 0.6531
7.42 | 0.0653 | 0.1701 | 0.0911 | 0.035 | 1.946 | 20.437 | 16.723 | 1450.766 | 2.309 | 74.385 | 5.228 | 0.48 | 200768 | 0.6273
11.13 | 0.098 | 0.2452 | 0.0906 | 0.0362 | 2.013 | 21.149 | 16.633 | 1501.313 | 2.389 | 73.982 | 5.025 | 0.48 | 200968 | 0.6012
14.84 | 0.1306 | 0.3139 | 0.09 | 0.0375 | 2.083 | 21.883 | 16.521 | 1553.432 | 2.472 | 73.484 | 4.824 | 0.48 | 201194 | 0.5752
18.55 | 0.1633 | 0.3763 | 0.0892 | 0.0387 | 2.154 | 22.626 | 16.382 | 1606.167 | 2.556 | 72.869 | 4.626 | 0.48 | 201446 | 0.5494
22.26 | 0.1959 | 0.4328 | 0.0883 | 0.04 | 2.224 | 23.361 | 16.212 | 1658.312 | 2.639 | 72.109 | 4.434 | 0.48 | 201726 | 0.5238
25.98 | 0.2286 | 0.4838 | 0.0872 | 0.0412 | 2.291 | 24.067 | 16.002 | 1708.419 | 2.719 | 71.178 | 4.248 | 0.48 | 202035 | 0.4986
29.69 | 0.2612 | 0.5297 | 0.0858 | 0.0423 | 2.353 | 24.72 | 15.748 | 1754.814 | 2.793 | 70.045 | 4.07 | 0.48 | 202374 | 0.4739
33.4 | 0.2939 | 0.5711 | 0.0841 | 0.0433 | 2.408 | 25.295 | 15.441 | 1795.632 | 2.858 | 68.682 | 3.9 | 0.48 | 202744 | 0.4497
37.11 | 0.3265 | 0.6083 | 0.0821 | 0.0441 | 2.453 | 25.763 | 15.076 | 1828.871 | 2.911 | 67.058 | 3.739 | 0.48 | 203146 | 0.4259
40.82 | 0.3592 | 0.6417 | 0.0798 | 0.0447 | 2.484 | 26.096 | 14.647 | 1852.5 | 2.948 | 65.15 | 3.586 | 0.48 | 203580 | 0.4027
44.53 | 0.3919 | 0.6719 | 0.0771 | 0.045 | 2.5 | 26.267 | 14.15 | 1864.616 | 2.968 | 62.941 | 3.442 | 0.48 | 204047 | 0.3799
48.24 | 0.4245 | 0.6992 | 0.074 | 0.0449 | 2.499 | 26.254 | 13.585 | 1863.707 | 2.966 | 60.426 | 3.306 | 0.48 | 204545 | 0.3575
51.95 | 0.4572 | 0.7238 | 0.0706 | 0.0446 | 2.479 | 26.046 | 12.955 | 1848.939 | 2.943 | 57.623 | 3.178 | 0.48 | 205076 | 0.3356
55.66 | 0.4898 | 0.7459 | 0.0668 | 0.0439 | 2.441 | 25.64 | 12.266 | 1820.128 | 2.897 | 54.561 | 3.057 | 0.48 | 205638 | 0.3141
59.37 | 0.5225 | 0.7656 | 0.0628 | 0.0429 | 2.384 | 25.04 | 11.527 | 1777.495 | 2.829 | 51.274 | 2.941 | 0.48 | 206232 | 0.293
63.08 | 0.5551 | 0.783 | 0.0585 | 0.0415 | 2.308 | 24.25 | 10.746 | 1721.426 | 2.74 | 47.797 | 2.831 | 0.48 | 206857 | 0.2723
66.79 | 0.5878 | 0.798 | 0.0541 | 0.0398 | 2.216 | 23.277 | 9.928 | 1652.332 | 2.63 | 44.159 | 2.725 | 0.48 | 207513 | 0.2519
70.5 | 0.6204 | 0.8105 | 0.0495 | 0.0379 | 2.106 | 22.125 | 9.08 | 1570.591 | 2.5 | 40.387 | 2.622 | 0.49 | 208199 | 0.2318
74.22 | 0.6531 | 0.8202 | 0.0447 | 0.0356 | 1.98 | 20.8 | 8.206 | 1476.528 | 2.35 | 36.501 | 2.521 | 0.49 | 208916 | 0.2119
77.93 | 0.6858 | 0.8267 | 0.0398 | 0.033 | 1.838 | 19.305 | 7.311 | 1370.427 | 2.181 | 32.522 | 2.42 | 0.49 | 209663 | 0.192
81.64 | 0.7184 | 0.8294 | 0.0349 | 0.0302 | 1.68 | 17.645 | 6.399 | 1252.554 | 1.994 | 28.464 | 2.317 | 0.49 | 210440 | 0.172
85.35 | 0.7511 | 0.827 | 0.0298 | 0.0271 | 1.506 | 15.822 | 5.473 | 1123.188 | 1.788 | 24.345 | 2.21 | 0.49 | 211247 | 0.1517
89.06 | 0.7837 | 0.8175 | 0.0247 | 0.0237 | 1.318 | 13.843 | 4.536 | 982.663 | 1.564 | 20.178 | 2.094 | 0.49 | 212084 | 0.1308
92.77 | 0.8164 | 0.7971 | 0.0196 | 0.02 | 1.115 | 11.712 | 3.592 | 831.409 | 1.323 | 15.979 | 1.96 | 0.49 | 212950 | 0.109
96.48 | 0.849 | 0.7575 | 0.0144 | 0.0162 | 0.898 | 9.438 | 2.645 | 670 | 1.066 | 11.767 | 1.791 | 0.49 | 213845 | 0.0855
100.19 | 0.8817 | 0.6785 | 0.0093 | 0.012 | 0.669 | 7.032 | 1.7 | 499.205 | 0.795 | 7.562 | 1.545 | 0.49 | 214769 | 0.0591
103.9 | 0.9143 | 0.4916 | 0.0041 | 0.0077 | 0.429 | 4.508 | 0.761 | 319.994 | 0.509 | 3.386 | 1.079 | 0.5 | 215720 | 0.0276
107.61 | 0.947
PROP RP | M = 70 | 0
V | J | Pe | Ct | Cp | PWR | Torque | Thrust | PWR | Torque | Thrust | THR/PWR | Mach | Reyn | FOM
(mph) | (Adv_Ratio) | - | - | - | (Hp) | (In-Lbf) | (Lbf) | (W) | (N-m) | (N) | (g/W) | - | - | -
0 | 0 | 0 | 0.0922 | 0.0327 | 2.891 | 26.03 | 23.035 | 2155.75 | 2.941 | 102.459 | 4.847 | 0.56 | 233833 | 0.6824
4.33 | 0.0326 | 0.0887 | 0.0919 | 0.0338 | 2.988 | 26.907 | 22.964 | 2228.423 | 3.04 | 102.143 | 4.674 | 0.56 | 234015 | 0.6571
8.66 | 0.0653 | 0.1707 | 0.0916 | 0.035 | 3.092 | 27.843 | 22.876 | 2305.947 | 3.146 | 101.754 | 4.5 | 0.56 | 234222 | 0.6314
12.98 | 0.0979 | 0.2462 | 0.0911 | 0.0362 | 3.202 | 28.829 | 22.768 | 2387.528 | 3.257 | 101.271 | 4.325 | 0.56 | 234455 | 0.6055
17.31 | 0.1306 | 0.3151 | 0.0906 | 0.0375 | 3.315 | 29.849 | 22.632 | 2472.075 | 3.372 | 100.666 | 4.152 | 0.56 | 234718 | 0.5796
21.64 | 0.1632 | 0.3778 | 0.0899 | 0.0388 | 3.43 | 30.888 | 22.461 | 2558.096 | 3.49 | 99.908 | 3.983 | 0.56 | 235011 | 0.5538
25.97 | 0.1959 | 0.4345 | 0.089 | 0.0401 | 3.545 | 31.921 | 22.248 | 2643.652 | 3.606 | 98.959 | 3.817 | 0.56 | 235337 | 0.5282
30.29 | 0.2285 | 0.4857 | 0.088 | 0.0414 | 3.656 | 32.92 | 21.983 | 2726.38 | 3.719 | 97.779 | 3.657 | 0.56 | 235697 | 0.503
34.62 | 0.2611 | 0.5318 | 0.0867 | 0.0426 | 3.76 | 33.851 | 21.655 | 2803.513 | 3.825 | 96.323 | 3.504 | 0.56 | 236092 | 0.4783
38.95 | 0.2938 | 0.5732 | 0.0851 | 0.0436 | 3.851 | 34.678 | 21.256 | 2871.942 | 3.918 | 94.549 | 3.357 | 0.56 | 236523 | 0.4541
43.28 | 0.3264 | 0.6105 | 0.0832 | 0.0445 | 3.927 | 35.358 | 20.776 | 2928.322 | 3.995 | 92.412 | 3.218 | 0.56 | 236992 | 0.4303
47.6 | 0.3591 | 0.6441 | 0.0809 | 0.0451 | 3.982 | 35.853 | 20.206 | 2969.244 | 4.051 | 89.876 | 3.087 | 0.56 | 237498 | 0.4071
51.93 | 0.3917 | 0.6745 | 0.0782 | 0.0454 | 4.012 | 36.121 | 19.54 | 2991.499 | 4.081 | 86.914 | 2.963 | 0.56 | 238042 | 0.3842
56.26 | 0.4244 | 0.7019 | 0.0752 | 0.0454 | 4.013 | 36.134 | 18.777 | 2992.515 | 4.082 | 83.521 | 2.846 | 0.56 | 238624 | 0.3618
60.59 | 0.457 | 0.7267 | 0.0717 | 0.0451 | 3.984 | 35.872 | 17.922 | 2970.825 | 4.053 | 79.715 | 2.736 | 0.56 | 239243 | 0.3398
64.91 | 0.4896 | 0.7491 | 0.068 | 0.0444 | 3.924 | 35.331 | 16.983 | 2926.065 | 3.992 | 75.538 | 2.632 | 0.56 | 239900 | 0.3183
69.24 | 0.5223 | 0.7692 | 0.0639 | 0.0434 | 3.833 | 34.516 | 15.971 | 2858.583 | 3.9 | 71.04 | 2.534 | 0.56 | 240593 | 0.2971
73.57 | 0.5549 | 0.7871 | 0.0596 | 0.042 | 3.713 | 33.435 | 14.898 | 2769.025 | 3.777 | 66.267 | 2.44 | 0.56 | 241322 | 0.2763
77.9 | 0.5876 | 0.8026 | 0.0551 | 0.0404 | 3.565 | 32.096 | 13.773 | 2658.098 | 3.626 | 61.264 | 2.35 | 0.56 | 242088 | 0.2559
82.22 | 0.6202 | 0.8157 | 0.0505 | 0.0384 | 3.388 | 30.506 | 12.605 | 2526.453 | 3.447 | 56.067 | 2.263 | 0.57 | 242889 | 0.2357
86.55 | 0.6528 | 0.8262 | 0.0456 | 0.0361 | 3.184 | 28.673 | 11.4 | 2374.647 | 3.239 | 50.708 | 2.178 | 0.57 | 243725 | 0.2157
90.88 | 0.6855 | 0.8337 | 0.0407 | 0.0335 | 2.954 | 26.602 | 10.165 | 2203.167 | 3.006 | 45.214 | 2.093 | 0.57 | 244597 | 0.1957
95.21 | 0.7181 | 0.8376 | 0.0356 | 0.0306 | 2.699 | 24.3 | 8.904 | 2012.457 | 2.745 | 39.607 | 2.007 | 0.57 | 245504 | 0.1757
99.53 | 0.7508 | 0.8368 | 0.0305 | 0.0274 | 2.418 | 21.77 | 7.623 | 1802.981 | 2.46 | 33.909 | 1.918 | 0.57 | 246445 | 0.1554
103.86 | 0.7834 | 0.8295 | 0.0253 | 0.0239 | 2.112 | 19.021 | 6.327 | 1575.278 | 2.149 | 28.142 | 1.822 | 0.57 | 247421 | 0.1344
108.19 | 0.8161 | 0.8119 | 0.0201 | 0.0202 | 1.784 | 16.06 | 5.02 | 1330.039 | 1.814 | 22.327 | 1.712 | 0.57 | 248431 | 0.1125
112.52 | 0.8487 | 0.7765 | 0.0148 | 0.0162 | 1.432 | 12.898 | 3.707 | 1068.194 | 1.457 | 16.49 | 1.574 | 0.58 | 249475 | 0.0889
116.85 | 0.8813 | 0.7038 | 0.0096 | 0.012 | 1.061 | 9.551 | 2.396 | 790.988 | 1.079 | 10.658 | 1.374 | 0.58 | 250552 | 0.0624
121.17 | 0.914 | 0.5271 | 0.0044 | 0.0076 | 0.671 | 6.037 | 1.094 | 500.009 | 0.682 | 4.865 | 0.992 | 0.58 | 251661 | 0.0304
125.5 | 0.9466
PROP RP | M = 80 | 0
V | J | Pe | Ct | Cp | PWR | Torque | Thrust | PWR | Torque | Thrust | THR/PWR | Mach | Reyn | FOM
(mph) | (Adv_Ratio) | - | - | - | (Hp) | (In-Lbf) | (Lbf) | (W) | (N-m) | (N) | (g/W) | - | - | -
0 | 0 | 0 | 0.0926 | 0.0329 | 4.344 | 34.221 | 30.212 | 3238.999 | 3.866 | 134.382 | 4.231 | 0.63 | 267231 | 0.6822
4.92 | 0.0325 | 0.0881 | 0.0923 | 0.034 | 4.489 | 35.363 | 30.135 | 3347.124 | 3.995 | 134.039 | 4.084 | 0.63 | 267437 | 0.6577
9.84 | 0.065 | 0.1698 | 0.0921 | 0.0352 | 4.644 | 36.588 | 30.04 | 3462.999 | 4.134 | 133.617 | 3.934 | 0.63 | 267671 | 0.6327
14.76 | 0.0974 | 0.245 | 0.0917 | 0.0365 | 4.808 | 37.883 | 29.921 | 3585.584 | 4.28 | 133.088 | 3.785 | 0.63 | 267935 | 0.6074
19.69 | 0.1299 | 0.3138 | 0.0912 | 0.0378 | 4.98 | 39.233 | 29.77 | 3713.411 | 4.433 | 132.418 | 3.636 | 0.64 | 268232 | 0.5821
24.61 | 0.1624 | 0.3765 | 0.0906 | 0.0391 | 5.155 | 40.617 | 29.578 | 3844.373 | 4.589 | 131.564 | 3.49 | 0.64 | 268564 | 0.5568
29.53 | 0.1949 | 0.4332 | 0.0899 | 0.0404 | 5.331 | 42.004 | 29.334 | 3975.665 | 4.746 | 130.477 | 3.347 | 0.64 | 268933 | 0.5318
34.45 | 0.2274 | 0.4845 | 0.0889 | 0.0417 | 5.503 | 43.358 | 29.024 | 4103.771 | 4.899 | 129.098 | 3.208 | 0.64 | 269340 | 0.507
39.37 | 0.2598 | 0.5307 | 0.0877 | 0.043 | 5.665 | 44.633 | 28.635 | 4224.486 | 5.043 | 127.368 | 3.074 | 0.64 | 269787 | 0.4827
44.29 | 0.2923 | 0.5722 | 0.0863 | 0.0441 | 5.811 | 45.78 | 28.152 | 4333.013 | 5.172 | 125.222 | 2.947 | 0.64 | 270276 | 0.4587
49.21 | 0.3248 | 0.6097 | 0.0845 | 0.045 | 5.933 | 46.742 | 27.562 | 4424.126 | 5.281 | 122.597 | 2.826 | 0.64 | 270806 | 0.4352
54.14 | 0.3573 | 0.6434 | 0.0823 | 0.0457 | 6.024 | 47.464 | 26.853 | 4492.432 | 5.362 | 119.44 | 2.711 | 0.64 | 271380 | 0.4122
59.06 | 0.3898 | 0.6739 | 0.0797 | 0.0461 | 6.079 | 47.89 | 26.014 | 4532.789 | 5.411 | 115.708 | 2.603 | 0.64 | 271996 | 0.3895
63.98 | 0.4223 | 0.7016 | 0.0767 | 0.0462 | 6.09 | 47.977 | 25.042 | 4540.956 | 5.42 | 111.387 | 2.501 | 0.64 | 272656 | 0.3672
68.9 | 0.4547 | 0.7266 | 0.0734 | 0.0459 | 6.054 | 47.695 | 23.943 | 4514.343 | 5.389 | 106.499 | 2.406 | 0.64 | 273358 | 0.3453
73.82 | 0.4872 | 0.7493 | 0.0696 | 0.0453 | 5.97 | 47.038 | 22.728 | 4452.159 | 5.314 | 101.095 | 2.315 | 0.64 | 274103 | 0.3239
78.74 | 0.5197 | 0.7699 | 0.0656 | 0.0443 | 5.84 | 46.01 | 21.412 | 4354.817 | 5.198 | 95.241 | 2.23 | 0.64 | 274889 | 0.3028
83.66 | 0.5522 | 0.7882 | 0.0613 | 0.043 | 5.664 | 44.621 | 20.01 | 4223.322 | 5.041 | 89.003 | 2.149 | 0.64 | 275716 | 0.282
88.58 | 0.5847 | 0.8043 | 0.0568 | 0.0413 | 5.443 | 42.883 | 18.534 | 4058.821 | 4.845 | 82.44 | 2.071 | 0.65 | 276584 | 0.2616
93.51 | 0.6171 | 0.8182 | 0.0521 | 0.0393 | 5.18 | 40.807 | 16.998 | 3862.395 | 4.61 | 75.605 | 1.996 | 0.65 | 277493 | 0.2414
98.43 | 0.6496 | 0.8297 | 0.0472 | 0.037 | 4.875 | 38.405 | 15.41 | 3634.974 | 4.339 | 68.542 | 1.923 | 0.65 | 278441 | 0.2214
103.35 | 0.6821 | 0.8384 | 0.0422 | 0.0344 | 4.529 | 35.683 | 13.778 | 3377.354 | 4.031 | 61.287 | 1.85 | 0.65 | 279430 | 0.2015
108.27 | 0.7146 | 0.8438 | 0.0371 | 0.0314 | 4.144 | 32.649 | 12.112 | 3090.253 | 3.689 | 53.872 | 1.778 | 0.65 | 280457 | 0.1815
113.19 | 0.7471 | 0.845 | 0.0319 | 0.0282 | 3.721 | 29.312 | 10.415 | 2774.377 | 3.312 | 46.328 | 1.703 | 0.65 | 281524 | 0.1612
118.11 | 0.7795 | 0.8403 | 0.0266 | 0.0247 | 3.259 | 25.679 | 8.696 | 2430.533 | 2.901 | 38.681 | 1.623 | 0.65 | 282630 | 0.1404
123.03 | 0.812 | 0.8268 | 0.0213 | 0.021 | 2.762 | 21.762 | 6.961 | 2059.733 | 2.459 | 30.961 | 1.533 | 0.66 | 283775 | 0.1186
127.96 | 0.8445 | 0.7978 | 0.016 | 0.0169 | 2.231 | 17.573 | 5.216 | 1663.319 | 1.985 | 23.2 | 1.422 | 0.66 | 284957 | 0.0953
132.88 | 0.877 | 0.7376 | 0.0106 | 0.0126 | 1.667 | 13.134 | 3.47 | 1243.111 | 1.484 | 15.436 | 1.266 | 0.66 | 286178 | 0.0692
137.8 | 0.9095 | 0.5927 | 0.0053 | 0.0082 | 1.075 | 8.468 | 1.734 | 801.473 | 0.957 | 7.711 | 0.981 | 0.66 | 287434 | 0.0379
142.72 | 0.942 | 0.0016 | 0 | 0.0034 | 0.452 | 3.562 | 0.002 | 337.175 | 0.402 | 0.008 | 0.003 | 0.66 | 288689 | 0
PROP RP | M = 90 | 0
V | J | Pe | Ct | Cp | PWR | Torque | Thrust | PWR | Torque | Thrust | THR/PWR | Mach | Reyn | FOM
(mph) | (Adv_Ratio) | - | - | - | (Hp) | (In-Lbf) | (Lbf) | (W) | (N-m) | (N) | (g/W) | - | - | -
0 | 0 | 0 | 0.093 | 0.034 | 6.374 | 44.636 | 38.393 | 4752.83 | 5.043 | 170.772 | 3.664 | 0.71 | 300626 | 0.666
5.54 | 0.0325 | 0.0861 | 0.0928 | 0.035 | 6.578 | 46.067 | 38.315 | 4905.221 | 5.205 | 170.424 | 3.543 | 0.71 | 300857 | 0.6434
11.08 | 0.065 | 0.1662 | 0.0925 | 0.0362 | 6.798 | 47.607 | 38.219 | 5069.237 | 5.379 | 169.998 | 3.42 | 0.71 | 301120 | 0.6202
16.63 | 0.0975 | 0.2402 | 0.0922 | 0.0375 | 7.032 | 49.244 | 38.098 | 5243.568 | 5.564 | 169.461 | 3.296 | 0.71 | 301417 | 0.5968
22.17 | 0.1301 | 0.3082 | 0.0919 | 0.0388 | 7.277 | 50.96 | 37.943 | 5426.24 | 5.757 | 168.772 | 3.172 | 0.71 | 301750 | 0.5732
27.71 | 0.1626 | 0.3704 | 0.0914 | 0.0401 | 7.529 | 52.726 | 37.742 | 5614.312 | 5.957 | 167.878 | 3.049 | 0.71 | 302123 | 0.5496
33.25 | 0.1951 | 0.427 | 0.0907 | 0.0415 | 7.783 | 54.505 | 37.481 | 5803.748 | 6.158 | 166.713 | 2.929 | 0.72 | 302537 | 0.5261
38.79 | 0.2276 | 0.4783 | 0.0899 | 0.0428 | 8.032 | 56.248 | 37.14 | 5989.374 | 6.355 | 165.201 | 2.813 | 0.72 | 302994 | 0.5029
44.34 | 0.2601 | 0.5249 | 0.0889 | 0.044 | 8.267 | 57.897 | 36.703 | 6164.929 | 6.541 | 163.254 | 2.7 | 0.72 | 303497 | 0.48
49.88 | 0.2926 | 0.567 | 0.0875 | 0.0452 | 8.48 | 59.384 | 36.146 | 6323.213 | 6.709 | 160.779 | 2.593 | 0.72 | 304047 | 0.4573
55.42 | 0.3251 | 0.6051 | 0.0858 | 0.0461 | 8.658 | 60.634 | 35.451 | 6456.385 | 6.85 | 157.685 | 2.49 | 0.72 | 304644 | 0.435
60.96 | 0.3576 | 0.6397 | 0.0838 | 0.0468 | 8.792 | 61.574 | 34.597 | 6556.436 | 6.957 | 153.888 | 2.393 | 0.72 | 305290 | 0.413
66.5 | 0.3902 | 0.671 | 0.0813 | 0.0473 | 8.872 | 62.131 | 33.571 | 6615.787 | 7.02 | 149.324 | 2.302 | 0.72 | 305985 | 0.3912
72.05 | 0.4227 | 0.6995 | 0.0784 | 0.0473 | 8.889 | 62.248 | 32.366 | 6628.161 | 7.033 | 143.963 | 2.215 | 0.72 | 306729 | 0.3697
77.59 | 0.4552 | 0.7255 | 0.075 | 0.0471 | 8.837 | 61.886 | 30.987 | 6589.7 | 6.992 | 137.829 | 2.133 | 0.72 | 307522 | 0.3483
83.13 | 0.4877 | 0.749 | 0.0713 | 0.0464 | 8.716 | 61.036 | 29.448 | 6499.175 | 6.896 | 130.986 | 2.055 | 0.72 | 308362 | 0.3272
88.67 | 0.5202 | 0.7702 | 0.0672 | 0.0454 | 8.525 | 59.702 | 27.77 | 6357.147 | 6.745 | 123.522 | 1.981 | 0.72 | 309250 | 0.3063
94.21 | 0.5527 | 0.7892 | 0.0629 | 0.044 | 8.267 | 57.898 | 25.973 | 6165.005 | 6.541 | 115.527 | 1.911 | 0.72 | 310184 | 0.2857
99.76 | 0.5852 | 0.8061 | 0.0583 | 0.0423 | 7.945 | 55.637 | 24.075 | 5924.295 | 6.286 | 107.084 | 1.843 | 0.73 | 311164 | 0.2653
105.3 | 0.6177 | 0.8206 | 0.0535 | 0.0403 | 7.559 | 52.934 | 22.092 | 5636.455 | 5.98 | 98.263 | 1.778 | 0.73 | 312189 | 0.2451
110.84 | 0.6503 | 0.8328 | 0.0485 | 0.0379 | 7.111 | 49.8 | 20.038 | 5302.725 | 5.626 | 89.127 | 1.714 | 0.73 | 313260 | 0.2251
116.38 | 0.6828 | 0.8424 | 0.0434 | 0.0352 | 6.603 | 46.245 | 17.924 | 4924.19 | 5.225 | 79.727 | 1.651 | 0.73 | 314375 | 0.2051
121.92 | 0.7153 | 0.8488 | 0.0382 | 0.0322 | 6.037 | 42.279 | 15.761 | 4501.857 | 4.777 | 70.105 | 1.588 | 0.73 | 315535 | 0.185
127.47 | 0.7478 | 0.8512 | 0.0328 | 0.0288 | 5.413 | 37.911 | 13.557 | 4036.778 | 4.283 | 60.301 | 1.523 | 0.73 | 316738 | 0.1645
133.01 | 0.7803 | 0.8481 | 0.0274 | 0.0252 | 4.734 | 33.153 | 11.32 | 3530.158 | 3.746 | 50.353 | 1.454 | 0.74 | 317986 | 0.1436
138.55 | 0.8128 | 0.8366 | 0.0219 | 0.0213 | 4.001 | 28.019 | 9.06 | 2983.502 | 3.166 | 40.299 | 1.377 | 0.74 | 319277 | 0.1216
144.09 | 0.8453 | 0.8104 | 0.0164 | 0.0171 | 3.217 | 22.529 | 6.785 | 2398.892 | 2.545 | 30.182 | 1.283 | 0.74 | 320610 | 0.098
149.63 | 0.8779 | 0.7537 | 0.0109 | 0.0127 | 2.386 | 16.711 | 4.508 | 1779.372 | 1.888 | 20.05 | 1.149 | 0.74 | 321986 | 0.0716
155.18 | 0.9104 | 0.6118 | 0.0054 | 0.0081 | 1.514 | 10.606 | 2.239 | 1129.294 | 1.198 | 9.96 | 0.899 | 0.74 | 323403 | 0.0395
160.72 | 0.9429 | -0.0223 | -0.0001 | 0.0032 | 0.599 | 4.192 | -0.031 | 446.344 | 0.474 | -0.139 | -0.032 | 0.75 | 324804 | 0
PROP RP | M = 100 | 0
V | J | Pe | Ct | Cp | PWR | Torque | Thrust | PWR | Torque | Thrust | THR/PWR | Mach | Reyn | FOM
(mph) | (Adv_Ratio) | - | - | - | (Hp) | (In-Lbf) | (Lbf) | (W) | (N-m) | (N) | (g/W) | - | - | -
0 | 0 | 0 | 0.0933 | 0.037 | 9.54 | 60.127 | 47.563 | 7113.707 | 6.793 | 211.561 | 3.033 | 0.79 | 334019 | 0.6136
6.16 | 0.0325 | 0.0795 | 0.0931 | 0.0381 | 9.815 | 61.86 | 47.486 | 7318.797 | 6.989 | 211.22 | 2.943 | 0.79 | 334275 | 0.595
12.32 | 0.0651 | 0.154 | 0.093 | 0.0393 | 10.112 | 63.736 | 47.395 | 7540.725 | 7.201 | 210.811 | 2.851 | 0.79 | 334566 | 0.5758
18.48 | 0.0976 | 0.2234 | 0.0927 | 0.0405 | 10.43 | 65.74 | 47.28 | 7777.875 | 7.427 | 210.302 | 2.757 | 0.79 | 334895 | 0.5562
24.64 | 0.1301 | 0.2877 | 0.0924 | 0.0418 | 10.765 | 67.852 | 47.133 | 8027.667 | 7.666 | 209.648 | 2.663 | 0.79 | 335265 | 0.5364
30.8 | 0.1626 | 0.347 | 0.0921 | 0.0432 | 11.112 | 70.036 | 46.94 | 8286.03 | 7.913 | 208.789 | 2.569 | 0.79 | 335677 | 0.5165
36.96 | 0.1952 | 0.4014 | 0.0916 | 0.0445 | 11.462 | 72.242 | 46.683 | 8547.137 | 8.162 | 207.647 | 2.477 | 0.79 | 336135 | 0.4966
43.12 | 0.2277 | 0.4514 | 0.0909 | 0.0458 | 11.805 | 74.407 | 46.341 | 8803.198 | 8.406 | 206.125 | 2.388 | 0.8 | 336642 | 0.4769
49.29 | 0.2602 | 0.4972 | 0.09 | 0.0471 | 12.129 | 76.446 | 45.887 | 9044.45 | 8.637 | 204.106 | 2.301 | 0.8 | 337199 | 0.4573
55.45 | 0.2928 | 0.5393 | 0.0888 | 0.0482 | 12.417 | 78.263 | 45.293 | 9259.468 | 8.842 | 201.462 | 2.219 | 0.8 | 337808 | 0.4381
61.61 | 0.3253 | 0.5781 | 0.0873 | 0.0491 | 12.654 | 79.754 | 44.527 | 9435.811 | 9.011 | 198.056 | 2.14 | 0.8 | 338471 | 0.419
67.77 | 0.3578 | 0.6139 | 0.0854 | 0.0498 | 12.821 | 80.812 | 43.561 | 9560.983 | 9.13 | 193.759 | 2.067 | 0.8 | 339189 | 0.4001
73.93 | 0.3903 | 0.6472 | 0.0831 | 0.0501 | 12.906 | 81.342 | 42.371 | 9623.746 | 9.19 | 188.465 | 1.997 | 0.8 | 339961 | 0.3814
80.09 | 0.4229 | 0.6781 | 0.0803 | 0.0501 | 12.895 | 81.273 | 40.944 | 9615.545 | 9.182 | 182.117 | 1.931 | 0.8 | 340789 | 0.3626
86.25 | 0.4554 | 0.7068 | 0.077 | 0.0496 | 12.783 | 80.566 | 39.282 | 9531.958 | 9.102 | 174.725 | 1.869 | 0.8 | 341671 | 0.3437
92.41 | 0.4879 | 0.7333 | 0.0734 | 0.0488 | 12.569 | 79.222 | 37.402 | 9372.86 | 8.95 | 166.365 | 1.81 | 0.8 | 342607 | 0.3248
98.57 | 0.5205 | 0.7575 | 0.0693 | 0.0476 | 12.258 | 77.262 | 35.33 | 9140.964 | 8.729 | 157.148 | 1.753 | 0.8 | 343596 | 0.3057
104.73 | 0.553 | 0.7796 | 0.0649 | 0.046 | 11.855 | 74.717 | 33.092 | 8839.953 | 8.442 | 147.194 | 1.698 | 0.81 | 344637 | 0.2866
110.89 | 0.5855 | 0.7993 | 0.0602 | 0.0441 | 11.363 | 71.619 | 30.714 | 8473.315 | 8.091 | 136.615 | 1.644 | 0.81 | 345729 | 0.2673
117.05 | 0.618 | 0.8165 | 0.0553 | 0.0419 | 10.787 | 67.988 | 28.217 | 8043.803 | 7.681 | 125.51 | 1.591 | 0.81 | 346872 | 0.248
123.21 | 0.6506 | 0.8311 | 0.0502 | 0.0393 | 10.129 | 63.842 | 25.621 | 7553.288 | 7.213 | 113.963 | 1.539 | 0.81 | 348065 | 0.2285
129.37 | 0.6831 | 0.8428 | 0.045 | 0.0365 | 9.391 | 59.19 | 22.942 | 7002.929 | 6.687 | 102.045 | 1.486 | 0.81 | 349308 | 0.2088
135.53 | 0.7156 | 0.8512 | 0.0396 | 0.0333 | 8.574 | 54.039 | 20.193 | 6393.48 | 6.105 | 89.817 | 1.433 | 0.81 | 350599 | 0.1889
141.69 | 0.7481 | 0.8555 | 0.0341 | 0.0298 | 7.678 | 48.394 | 17.386 | 5725.545 | 5.467 | 77.332 | 1.377 | 0.82 | 351940 | 0.1685
147.86 | 0.7807 | 0.8544 | 0.0285 | 0.026 | 6.706 | 42.267 | 14.532 | 5000.738 | 4.775 | 64.639 | 1.318 | 0.82 | 353328 | 0.1474
154.02 | 0.8132 | 0.8439 | 0.0228 | 0.022 | 5.666 | 35.71 | 11.642 | 4224.883 | 4.034 | 51.785 | 1.25 | 0.82 | 354765 | 0.1251
160.18 | 0.8457 | 0.8175 | 0.0171 | 0.0177 | 4.56 | 28.743 | 8.729 | 3400.59 | 3.247 | 38.825 | 1.164 | 0.82 | 356249 | 0.1009
166.34 | 0.8783 | 0.757 | 0.0114 | 0.0132 | 3.401 | 21.435 | 5.804 | 2536.045 | 2.422 | 25.818 | 1.038 | 0.82 | 357780 | 0.0734
172.5 | 0.9108 | 0.6028 | 0.0057 | 0.0085 | 2.202 | 13.877 | 2.886 | 1641.775 | 1.568 | 12.835 | 0.797 | 0.83 | 359356 | 0.0397
178.66 | 0.9433 | -0.0211 | -0.0001 | 0.0037 | 0.963 | 6.067 | -0.043 | 717.796 | 0.685 | -0.19 | -0.027 | 0.83 | 360917 | 0
PROP RP | M = 110 | 0
V | J | Pe | Ct | Cp | PWR | Torque | Thrust | PWR | Torque | Thrust | THR/PWR | Mach | Reyn | FOM
(mph) | (Adv_Ratio) | - | - | - | (Hp) | (In-Lbf) | (Lbf) | (W) | (N-m) | (N) | (g/W) | - | - | -
0 | 0 | 0 | 0.0932 | 0.0431 | 14.786 | 84.721 | 57.473 | 11025.837 | 9.572 | 255.638 | 2.364 | 0.87 | 367414 | 0.5258
6.79 | 0.0326 | 0.0686 | 0.093 | 0.0442 | 15.136 | 86.728 | 57.389 | 11287.072 | 9.799 | 255.266 | 2.306 | 0.87 | 367697 | 0.5126
13.57 | 0.0652 | 0.1336 | 0.0929 | 0.0453 | 15.518 | 88.918 | 57.294 | 11572.076 | 10.046 | 254.844 | 2.246 | 0.87 | 368017 | 0.4987
20.36 | 0.0977 | 0.1949 | 0.0927 | 0.0465 | 15.929 | 91.269 | 57.18 | 11878.015 | 10.312 | 254.335 | 2.183 | 0.87 | 368379 | 0.4844
27.15 | 0.1303 | 0.2523 | 0.0924 | 0.0477 | 16.365 | 93.769 | 57.038 | 12203.347 | 10.594 | 253.704 | 2.12 | 0.87 | 368785 | 0.4697
33.94 | 0.1629 | 0.3059 | 0.0922 | 0.0491 | 16.821 | 96.381 | 56.855 | 12543.257 | 10.889 | 252.891 | 2.056 | 0.87 | 369238 | 0.4548
40.72 | 0.1955 | 0.3556 | 0.0918 | 0.0504 | 17.286 | 99.048 | 56.613 | 12890.339 | 11.19 | 251.813 | 1.992 | 0.87 | 369741 | 0.4397
47.51 | 0.2281 | 0.4018 | 0.0912 | 0.0518 | 17.747 | 101.688 | 56.286 | 13234.037 | 11.489 | 250.361 | 1.929 | 0.87 | 370297 | 0.4246
54.3 | 0.2606 | 0.4447 | 0.0905 | 0.0531 | 18.185 | 104.195 | 55.846 | 13560.244 | 11.772 | 248.401 | 1.868 | 0.88 | 370909 | 0.4095
61.09 | 0.2932 | 0.4845 | 0.0896 | 0.0542 | 18.575 | 106.432 | 55.253 | 13851.434 | 12.025 | 245.768 | 1.809 | 0.88 | 371578 | 0.3946
67.87 | 0.3258 | 0.5218 | 0.0883 | 0.0551 | 18.892 | 108.246 | 54.469 | 14087.465 | 12.23 | 242.279 | 1.754 | 0.88 | 372306 | 0.3797
74.66 | 0.3584 | 0.557 | 0.0866 | 0.0557 | 19.106 | 109.474 | 53.45 | 14247.316 | 12.368 | 237.747 | 1.702 | 0.88 | 373095 | 0.365
81.45 | 0.391 | 0.5903 | 0.0845 | 0.056 | 19.192 | 109.967 | 52.16 | 14311.485 | 12.424 | 232.007 | 1.653 | 0.88 | 373945 | 0.3503
88.24 | 0.4235 | 0.622 | 0.082 | 0.0558 | 19.129 | 109.608 | 50.572 | 14264.746 | 12.383 | 224.943 | 1.608 | 0.88 | 374857 | 0.3355
95.02 | 0.4561 | 0.6524 | 0.0789 | 0.0552 | 18.907 | 108.333 | 48.68 | 14098.788 | 12.239 | 216.528 | 1.566 | 0.88 | 375829 | 0.3206
101.81 | 0.4887 | 0.6815 | 0.0754 | 0.054 | 18.522 | 106.129 | 46.496 | 13811.989 | 11.99 | 206.816 | 1.527 | 0.88 | 376862 | 0.3055
108.6 | 0.5213 | 0.7093 | 0.0714 | 0.0525 | 17.984 | 103.046 | 44.049 | 13410.729 | 11.642 | 195.929 | 1.49 | 0.88 | 377955 | 0.2901
115.38 | 0.5538 | 0.7356 | 0.0671 | 0.0505 | 17.304 | 99.149 | 41.369 | 12903.534 | 11.202 | 184.008 | 1.454 | 0.89 | 379105 | 0.2744
122.17 | 0.5864 | 0.7601 | 0.0624 | 0.0481 | 16.494 | 94.51 | 38.487 | 12299.873 | 10.678 | 171.191 | 1.419 | 0.89 | 380312 | 0.2583
128.96 | 0.619 | 0.7827 | 0.0574 | 0.0454 | 15.568 | 89.2 | 35.434 | 11608.719 | 10.078 | 157.612 | 1.384 | 0.89 | 381576 | 0.2418
135.75 | 0.6516 | 0.8029 | 0.0522 | 0.0424 | 14.533 | 83.273 | 32.236 | 10837.373 | 9.408 | 143.386 | 1.349 | 0.89 | 382894 | 0.2247
142.53 | 0.6842 | 0.8202 | 0.0469 | 0.0391 | 13.398 | 76.769 | 28.915 | 9990.987 | 8.673 | 128.614 | 1.313 | 0.89 | 384268 | 0.2071
149.32 | 0.7167 | 0.8342 | 0.0413 | 0.0355 | 12.167 | 69.713 | 25.491 | 9072.606 | 7.876 | 113.382 | 1.274 | 0.9 | 385696 | 0.1888
156.11 | 0.7493 | 0.844 | 0.0356 | 0.0316 | 10.841 | 62.119 | 21.981 | 8084.378 | 7.018 | 97.771 | 1.233 | 0.9 | 387177 | 0.1696
162.9 | 0.7819 | 0.8478 | 0.0298 | 0.0275 | 9.428 | 54.023 | 18.402 | 7030.667 | 6.103 | 81.851 | 1.187 | 0.9 | 388711 | 0.1494
169.68 | 0.8145 | 0.8343 | 0.0239 | 0.0234 | 8.003 | 45.857 | 14.757 | 5968.016 | 5.181 | 65.64 | 1.122 | 0.9 | 390298 | 0.1264
176.47 | 0.8471 | 0.7931 | 0.0179 | 0.0192 | 6.566 | 37.622 | 11.067 | 4896.256 | 4.251 | 49.224 | 1.025 | 0.9 | 391937 | 0.1001
183.26 | 0.8796 | 0.7049 | 0.0119 | 0.0149 | 5.1 | 29.22 | 7.356 | 3802.793 | 3.301 | 32.719 | 0.877 | 0.91 | 393627 | 0.0698
190.05 | 0.9122 | 0.5092 | 0.0059 | 0.0106 | 3.632 | 20.81 | 3.649 | 2708.281 | 2.351 | 16.231 | 0.611 | 0.91 | 395367 | 0.0342
196.83 | 0.9448 | -0.0136 | -0.0001 | 0.0063 | 2.169 | 12.427 | -0.056 | 1617.332 | 1.404 | -0.251 | -0.016 | 0.91 | 397118 | 0