## PER3_20x15E
20x15E |  | (20x15 | E.dat)
v2022- | 915
Simula | tion Date: 0 | 2022-09-22
AIRFOI | L AERO DATA | GENERATED USI | NG: POLAR | DIAGRAMS
====== | PERFORMANCE | DATA (versus | advance ra | tio and MPH) | ======
DEFINI | TIONS:
J=V/nD | (advance ra | tio)
Ct=T/( | rho * n**2 * | D**4) (thrus | t coef.)
Cp=P/( | rho * n**3 * | D**5) (power | coef.)
Pe=Ct* | J/Cp (effici | ency)
V (mo | del speed in | MPH)
Mach ( | at prop tip)
Reyn ( | at 75% of sp | an)
FOM (F | igure of Mer | it)
PROP R | PM = 1 | 0
V | J | Pe | Ct | Cp | PWR | Torque | Thrust | PWR | Torque | Thrust | THR/PWR | Mach | Reyn | FOM
(mph) | (Adv_Ratio | ) - | - | - | (Hp) | (In-Lbf) | (Lbf) | (W) | (N-m) | (N) | (g/W) | - | - | -
0 | 0 | 0 | 0.1008 | 0.0431 | 0.011 | 0.7 | 0.514 | 8.277 | 0.079 | 2.286 | 28.157 | 0.08 | 36633 | 0.5922
0.59 | 0.0309 | 0.0702 | 0.0999 | 0.044 | 0.011 | 0.714 | 0.51 | 8.447 | 0.081 | 2.267 | 27.362 | 0.08 | 36663 | 0.573
1.17 | 0.0618 | 0.1363 | 0.099 | 0.0449 | 0.012 | 0.729 | 0.505 | 8.62 | 0.082 | 2.245 | 26.558 | 0.08 | 36696 | 0.5536
1.76 | 0.0927 | 0.1982 | 0.0979 | 0.0458 | 0.012 | 0.743 | 0.499 | 8.794 | 0.084 | 2.221 | 25.751 | 0.08 | 36733 | 0.5338
2.34 | 0.1236 | 0.2561 | 0.0967 | 0.0467 | 0.012 | 0.758 | 0.493 | 8.965 | 0.086 | 2.193 | 24.947 | 0.08 | 36774 | 0.5139
2.93 | 0.1545 | 0.3099 | 0.0953 | 0.0475 | 0.012 | 0.772 | 0.486 | 9.13 | 0.087 | 2.162 | 24.149 | 0.08 | 36819 | 0.494
3.51 | 0.1854 | 0.3597 | 0.0938 | 0.0484 | 0.012 | 0.785 | 0.478 | 9.285 | 0.089 | 2.127 | 23.363 | 0.08 | 36869 | 0.474
4.1 | 0.2163 | 0.4058 | 0.0921 | 0.0491 | 0.013 | 0.797 | 0.469 | 9.425 | 0.09 | 2.088 | 22.59 | 0.08 | 36923 | 0.4541
4.68 | 0.2473 | 0.4483 | 0.0901 | 0.0497 | 0.013 | 0.807 | 0.46 | 9.546 | 0.091 | 2.044 | 21.835 | 0.08 | 36982 | 0.4343
5.27 | 0.2782 | 0.4873 | 0.088 | 0.0502 | 0.013 | 0.815 | 0.449 | 9.642 | 0.092 | 1.995 | 21.098 | 0.08 | 37045 | 0.4145
5.85 | 0.3091 | 0.523 | 0.0856 | 0.0506 | 0.013 | 0.821 | 0.436 | 9.708 | 0.093 | 1.94 | 20.381 | 0.08 | 37114 | 0.3949
6.44 | 0.34 | 0.5557 | 0.0829 | 0.0507 | 0.013 | 0.823 | 0.423 | 9.738 | 0.093 | 1.88 | 19.685 | 0.08 | 37188 | 0.3754
7.02 | 0.3709 | 0.5854 | 0.0799 | 0.0507 | 0.013 | 0.822 | 0.408 | 9.727 | 0.093 | 1.813 | 19.008 | 0.08 | 37267 | 0.3561
7.61 | 0.4018 | 0.6122 | 0.0767 | 0.0504 | 0.013 | 0.817 | 0.391 | 9.669 | 0.092 | 1.74 | 18.351 | 0.08 | 37350 | 0.3367
8.2 | 0.4327 | 0.6363 | 0.0732 | 0.0498 | 0.013 | 0.808 | 0.373 | 9.559 | 0.091 | 1.66 | 17.71 | 0.08 | 37439 | 0.3174
8.78 | 0.4636 | 0.6576 | 0.0694 | 0.0489 | 0.013 | 0.794 | 0.354 | 9.392 | 0.09 | 1.573 | 17.083 | 0.08 | 37533 | 0.2981
9.37 | 0.4945 | 0.676 | 0.0653 | 0.0477 | 0.012 | 0.775 | 0.333 | 9.167 | 0.088 | 1.48 | 16.464 | 0.08 | 37633 | 0.2786
9.95 | 0.5254 | 0.6913 | 0.0609 | 0.0463 | 0.012 | 0.751 | 0.31 | 8.885 | 0.085 | 1.381 | 15.847 | 0.08 | 37737 | 0.259
10.54 | 0.5563 | 0.7032 | 0.0563 | 0.0445 | 0.011 | 0.723 | 0.287 | 8.55 | 0.082 | 1.277 | 15.225 | 0.08 | 37846 | 0.2393
11.12 | 0.5872 | 0.7113 | 0.0515 | 0.0425 | 0.011 | 0.69 | 0.263 | 8.164 | 0.078 | 1.168 | 14.588 | 0.08 | 37960 | 0.2193
11.71 | 0.6181 | 0.7148 | 0.0466 | 0.0403 | 0.01 | 0.653 | 0.237 | 7.731 | 0.074 | 1.056 | 13.927 | 0.08 | 38080 | 0.1991
12.29 | 0.649 | 0.7128 | 0.0415 | 0.0378 | 0.01 | 0.613 | 0.212 | 7.254 | 0.069 | 0.941 | 13.227 | 0.08 | 38204 | 0.1785
12.88 | 0.68 | 0.7041 | 0.0363 | 0.0351 | 0.009 | 0.569 | 0.185 | 6.736 | 0.064 | 0.824 | 12.471 | 0.08 | 38333 | 0.1575
13.46 | 0.7109 | 0.6867 | 0.0311 | 0.0322 | 0.008 | 0.522 | 0.158 | 6.179 | 0.059 | 0.705 | 11.635 | 0.08 | 38467 | 0.1359
14.05 | 0.7418 | 0.658 | 0.0258 | 0.0291 | 0.007 | 0.472 | 0.132 | 5.587 | 0.053 | 0.585 | 10.683 | 0.08 | 38605 | 0.1137
14.63 | 0.7727 | 0.6134 | 0.0205 | 0.0258 | 0.007 | 0.42 | 0.105 | 4.964 | 0.047 | 0.465 | 9.561 | 0.08 | 38749 | 0.0907
15.22 | 0.8036 | 0.5459 | 0.0153 | 0.0225 | 0.006 | 0.365 | 0.078 | 4.314 | 0.041 | 0.346 | 8.182 | 0.08 | 38897 | 0.067
15.8 | 0.8345 | 0.4429 | 0.0101 | 0.019 | 0.005 | 0.308 | 0.051 | 3.643 | 0.035 | 0.228 | 6.392 | 0.08 | 39050 | 0.0425
16.39 | 0.8654 | 0.2801 | 0.005 | 0.0154 | 0.004 | 0.25 | 0.025 | 2.956 | 0.028 | 0.113 | 3.898 | 0.08 | 39208 | 0.0182
16.98 | 0.8963 | 0.0033 | 0 | 0.0118 | 0.003 | 0.191 | 0 | 2.26 | 0.022 | 0.001 | 0.044 | 0.08 | 39370 | 0
PROP R | PM = 2 | 0
V | J | Pe | Ct | Cp | PWR | Torque | Thrust | PWR | Torque | Thrust | THR/PWR | Mach | Reyn | FOM
(mph) | (Adv_Ratio | ) - | - | - | (Hp) | (In-Lbf) | (Lbf) | (W) | (N-m) | (N) | (g/W) | - | - | -
0 | 0 | 0 | 0.1011 | 0.0403 | 0.083 | 2.619 | 2.062 | 61.96 | 0.296 | 9.173 | 15.096 | 0.16 | 73265 | 0.636
1.18 | 0.0311 | 0.0755 | 0.1003 | 0.0413 | 0.085 | 2.678 | 2.045 | 63.378 | 0.303 | 9.098 | 14.637 | 0.16 | 73325 | 0.6142
2.35 | 0.0621 | 0.1462 | 0.0993 | 0.0422 | 0.087 | 2.74 | 2.026 | 64.828 | 0.31 | 9.013 | 14.176 | 0.16 | 73392 | 0.592
3.53 | 0.0932 | 0.2122 | 0.0983 | 0.0432 | 0.089 | 2.801 | 2.005 | 66.288 | 0.317 | 8.916 | 13.716 | 0.16 | 73466 | 0.5697
4.7 | 0.1242 | 0.2735 | 0.0971 | 0.0441 | 0.091 | 2.862 | 1.98 | 67.733 | 0.323 | 8.807 | 13.259 | 0.16 | 73549 | 0.5474
5.88 | 0.1553 | 0.3302 | 0.0957 | 0.045 | 0.093 | 2.922 | 1.952 | 69.133 | 0.33 | 8.684 | 12.808 | 0.16 | 73640 | 0.525
7.06 | 0.1863 | 0.3826 | 0.0942 | 0.0459 | 0.094 | 2.978 | 1.921 | 70.455 | 0.336 | 8.544 | 12.366 | 0.16 | 73740 | 0.5028
8.23 | 0.2174 | 0.4308 | 0.0924 | 0.0466 | 0.096 | 3.029 | 1.886 | 71.662 | 0.342 | 8.387 | 11.934 | 0.16 | 73849 | 0.4808
9.41 | 0.2484 | 0.475 | 0.0905 | 0.0473 | 0.098 | 3.073 | 1.846 | 72.713 | 0.347 | 8.21 | 11.514 | 0.16 | 73967 | 0.459
10.59 | 0.2795 | 0.5155 | 0.0883 | 0.0479 | 0.099 | 3.109 | 1.802 | 73.567 | 0.351 | 8.013 | 11.107 | 0.16 | 74096 | 0.4374
11.76 | 0.3105 | 0.5525 | 0.0859 | 0.0483 | 0.099 | 3.135 | 1.752 | 74.176 | 0.354 | 7.794 | 10.714 | 0.16 | 74234 | 0.4161
12.94 | 0.3416 | 0.5862 | 0.0832 | 0.0485 | 0.1 | 3.148 | 1.697 | 74.496 | 0.356 | 7.55 | 10.335 | 0.16 | 74383 | 0.395
14.11 | 0.3726 | 0.6169 | 0.0803 | 0.0485 | 0.1 | 3.147 | 1.637 | 74.477 | 0.356 | 7.281 | 9.969 | 0.16 | 74542 | 0.3742
15.29 | 0.4037 | 0.6447 | 0.077 | 0.0482 | 0.099 | 3.13 | 1.571 | 74.073 | 0.354 | 6.986 | 9.617 | 0.16 | 74711 | 0.3536
16.47 | 0.4347 | 0.6697 | 0.0734 | 0.0477 | 0.098 | 3.095 | 1.498 | 73.239 | 0.35 | 6.663 | 9.277 | 0.16 | 74890 | 0.3331
17.64 | 0.4658 | 0.6921 | 0.0696 | 0.0468 | 0.096 | 3.04 | 1.419 | 71.936 | 0.343 | 6.312 | 8.947 | 0.16 | 75080 | 0.3127
18.82 | 0.4968 | 0.7117 | 0.0654 | 0.0457 | 0.094 | 2.965 | 1.334 | 70.149 | 0.335 | 5.934 | 8.626 | 0.16 | 75280 | 0.2923
20 | 0.5279 | 0.7285 | 0.061 | 0.0442 | 0.091 | 2.869 | 1.244 | 67.891 | 0.324 | 5.533 | 8.311 | 0.16 | 75491 | 0.2719
21.17 | 0.5589 | 0.7423 | 0.0563 | 0.0424 | 0.087 | 2.755 | 1.149 | 65.183 | 0.311 | 5.112 | 7.997 | 0.16 | 75711 | 0.2515
22.35 | 0.59 | 0.7526 | 0.0515 | 0.0404 | 0.083 | 2.622 | 1.051 | 62.05 | 0.296 | 4.674 | 7.681 | 0.16 | 75942 | 0.231
23.52 | 0.621 | 0.7589 | 0.0465 | 0.0381 | 0.078 | 2.473 | 0.949 | 58.513 | 0.279 | 4.222 | 7.358 | 0.16 | 76182 | 0.2103
24.7 | 0.6521 | 0.7603 | 0.0414 | 0.0355 | 0.073 | 2.307 | 0.845 | 54.597 | 0.261 | 3.759 | 7.021 | 0.16 | 76432 | 0.1894
25.88 | 0.6832 | 0.7558 | 0.0362 | 0.0328 | 0.067 | 2.127 | 0.739 | 50.323 | 0.24 | 3.288 | 6.662 | 0.16 | 76693 | 0.168
27.05 | 0.7142 | 0.7435 | 0.031 | 0.0298 | 0.061 | 1.932 | 0.632 | 45.718 | 0.218 | 2.811 | 6.269 | 0.16 | 76963 | 0.1462
28.23 | 0.7453 | 0.7206 | 0.0257 | 0.0266 | 0.055 | 1.725 | 0.524 | 40.809 | 0.195 | 2.33 | 5.823 | 0.16 | 77243 | 0.1236
29.41 | 0.7763 | 0.6826 | 0.0204 | 0.0232 | 0.048 | 1.506 | 0.416 | 35.631 | 0.17 | 1.85 | 5.295 | 0.16 | 77532 | 0.1002
30.58 | 0.8074 | 0.6212 | 0.0151 | 0.0197 | 0.041 | 1.277 | 0.309 | 30.22 | 0.144 | 1.373 | 4.633 | 0.16 | 77831 | 0.0755
31.76 | 0.8384 | 0.5206 | 0.01 | 0.016 | 0.033 | 1.041 | 0.203 | 24.624 | 0.118 | 0.903 | 3.739 | 0.16 | 78140 | 0.0494
32.93 | 0.8695 | 0.3457 | 0.0049 | 0.0123 | 0.025 | 0.799 | 0.1 | 18.897 | 0.09 | 0.444 | 2.394 | 0.16 | 78458 | 0.0222
34.11 | 0.9005 | -0.0018 | 0 | 0.0085 | 0.018 | 0.553 | 0 | 13.087 | 0.062 | -0.002 | -0.012 | 0.17 | 78783 | 0
PROP R | PM = 3 | 0
V | J | Pe | Ct | Cp | PWR | Torque | Thrust | PWR | Torque | Thrust | THR/PWR | Mach | Reyn | FOM
(mph) | (Adv_Ratio | ) - | - | - | (Hp) | (In-Lbf) | (Lbf) | (W) | (N-m) | (N) | (g/W) | - | - | -
0 | 0 | 0 | 0.1014 | 0.0392 | 0.273 | 5.73 | 4.655 | 203.377 | 0.647 | 20.705 | 10.381 | 0.24 | 109896 | 0.6571
1.77 | 0.0311 | 0.0779 | 0.1006 | 0.0402 | 0.279 | 5.868 | 4.618 | 208.271 | 0.663 | 20.539 | 10.056 | 0.24 | 109986 | 0.634
3.54 | 0.0622 | 0.1508 | 0.0997 | 0.0411 | 0.286 | 6.009 | 4.575 | 213.284 | 0.679 | 20.351 | 9.73 | 0.24 | 110086 | 0.6106
5.3 | 0.0933 | 0.2186 | 0.0987 | 0.0421 | 0.293 | 6.152 | 4.527 | 218.341 | 0.695 | 20.137 | 9.405 | 0.24 | 110198 | 0.5871
7.07 | 0.1244 | 0.2815 | 0.0975 | 0.0431 | 0.3 | 6.293 | 4.473 | 223.356 | 0.711 | 19.894 | 9.082 | 0.24 | 110322 | 0.5635
8.84 | 0.1556 | 0.3396 | 0.0961 | 0.044 | 0.306 | 6.43 | 4.411 | 228.229 | 0.726 | 19.618 | 8.765 | 0.24 | 110459 | 0.5401
10.61 | 0.1867 | 0.3931 | 0.0946 | 0.0449 | 0.312 | 6.56 | 4.34 | 232.844 | 0.741 | 19.307 | 8.455 | 0.24 | 110609 | 0.5168
12.37 | 0.2178 | 0.4423 | 0.0929 | 0.0457 | 0.318 | 6.679 | 4.261 | 237.074 | 0.755 | 18.954 | 8.153 | 0.24 | 110773 | 0.4938
14.14 | 0.2489 | 0.4873 | 0.0909 | 0.0464 | 0.323 | 6.784 | 4.172 | 240.779 | 0.766 | 18.559 | 7.86 | 0.24 | 110952 | 0.471
15.91 | 0.28 | 0.5284 | 0.0887 | 0.047 | 0.327 | 6.869 | 4.073 | 243.813 | 0.776 | 18.115 | 7.576 | 0.24 | 111145 | 0.4486
17.68 | 0.3111 | 0.566 | 0.0863 | 0.0475 | 0.33 | 6.931 | 3.961 | 246.016 | 0.783 | 17.62 | 7.303 | 0.24 | 111354 | 0.4265
19.45 | 0.3422 | 0.6002 | 0.0836 | 0.0477 | 0.332 | 6.965 | 3.838 | 247.228 | 0.787 | 17.071 | 7.041 | 0.24 | 111577 | 0.4047
21.21 | 0.3733 | 0.6314 | 0.0807 | 0.0477 | 0.332 | 6.967 | 3.701 | 247.282 | 0.787 | 16.464 | 6.789 | 0.24 | 111816 | 0.3832
22.98 | 0.4045 | 0.6596 | 0.0774 | 0.0475 | 0.33 | 6.931 | 3.551 | 246.016 | 0.783 | 15.797 | 6.548 | 0.24 | 112071 | 0.362
24.75 | 0.4356 | 0.6852 | 0.0738 | 0.0469 | 0.326 | 6.854 | 3.387 | 243.272 | 0.774 | 15.066 | 6.315 | 0.24 | 112342 | 0.341
26.52 | 0.4667 | 0.7081 | 0.0699 | 0.0461 | 0.32 | 6.731 | 3.209 | 238.912 | 0.76 | 14.271 | 6.091 | 0.24 | 112627 | 0.3201
28.28 | 0.4978 | 0.7284 | 0.0657 | 0.0449 | 0.312 | 6.561 | 3.016 | 232.885 | 0.741 | 13.416 | 5.874 | 0.24 | 112929 | 0.2993
30.05 | 0.5289 | 0.746 | 0.0613 | 0.0434 | 0.302 | 6.346 | 2.812 | 225.227 | 0.717 | 12.507 | 5.663 | 0.24 | 113246 | 0.2786
31.82 | 0.56 | 0.7608 | 0.0566 | 0.0417 | 0.29 | 6.086 | 2.597 | 216.009 | 0.688 | 11.553 | 5.454 | 0.24 | 113578 | 0.2579
33.59 | 0.5911 | 0.7723 | 0.0517 | 0.0396 | 0.275 | 5.784 | 2.374 | 205.308 | 0.654 | 10.561 | 5.245 | 0.24 | 113925 | 0.2371
35.35 | 0.6222 | 0.7802 | 0.0467 | 0.0373 | 0.259 | 5.443 | 2.144 | 193.2 | 0.615 | 9.537 | 5.034 | 0.24 | 114287 | 0.2163
37.12 | 0.6534 | 0.7837 | 0.0416 | 0.0347 | 0.241 | 5.065 | 1.908 | 179.761 | 0.572 | 8.489 | 4.815 | 0.24 | 114664 | 0.1952
38.89 | 0.6845 | 0.7816 | 0.0364 | 0.0318 | 0.221 | 4.651 | 1.668 | 165.072 | 0.525 | 7.421 | 4.584 | 0.24 | 115056 | 0.1737
40.66 | 0.7156 | 0.7724 | 0.0311 | 0.0288 | 0.2 | 4.204 | 1.426 | 149.218 | 0.475 | 6.341 | 4.333 | 0.24 | 115462 | 0.1518
42.43 | 0.7467 | 0.7533 | 0.0257 | 0.0255 | 0.177 | 3.727 | 1.181 | 132.298 | 0.421 | 5.255 | 4.05 | 0.24 | 115884 | 0.1292
44.19 | 0.7778 | 0.7198 | 0.0204 | 0.0221 | 0.153 | 3.224 | 0.937 | 114.428 | 0.364 | 4.169 | 3.715 | 0.25 | 116320 | 0.1055
45.96 | 0.8089 | 0.6634 | 0.0151 | 0.0185 | 0.128 | 2.698 | 0.695 | 95.746 | 0.305 | 3.091 | 3.292 | 0.25 | 116770 | 0.0805
47.73 | 0.84 | 0.5668 | 0.0099 | 0.0147 | 0.102 | 2.153 | 0.456 | 76.414 | 0.243 | 2.03 | 2.709 | 0.25 | 117235 | 0.0537
49.5 | 0.8711 | 0.3885 | 0.0049 | 0.0109 | 0.076 | 1.595 | 0.224 | 56.623 | 0.18 | 0.994 | 1.79 | 0.25 | 117714 | 0.0248
51.26 | 0.9023 | -0.006 | 0 | 0.007 | 0.049 | 1.029 | -0.002 | 36.537 | 0.116 | -0.01 | -0.027 | 0.25 | 118201 | 0
PROP R | PM = 4 | 0
V | J | Pe | Ct | Cp | PWR | Torque | Thrust | PWR | Torque | Thrust | THR/PWR | Mach | Reyn | FOM
(mph) | (Adv_Ratio | ) - | - | - | (Hp) | (In-Lbf) | (Lbf) | (W) | (N-m) | (N) | (g/W) | - | - | -
0 | 0 | 0 | 0.1018 | 0.0387 | 0.638 | 10.051 | 8.307 | 475.659 | 1.136 | 36.951 | 7.922 | 0.32 | 146523 | 0.6698
2.36 | 0.0311 | 0.0793 | 0.101 | 0.0397 | 0.654 | 10.3 | 8.243 | 487.458 | 1.164 | 36.663 | 7.67 | 0.32 | 146643 | 0.646
4.72 | 0.0623 | 0.1533 | 0.1001 | 0.0406 | 0.67 | 10.556 | 8.169 | 499.564 | 1.193 | 36.336 | 7.417 | 0.32 | 146777 | 0.6219
7.07 | 0.0934 | 0.2222 | 0.0991 | 0.0416 | 0.686 | 10.815 | 8.085 | 511.795 | 1.222 | 35.963 | 7.165 | 0.32 | 146926 | 0.5978
9.43 | 0.1245 | 0.286 | 0.0979 | 0.0426 | 0.703 | 11.071 | 7.99 | 523.948 | 1.251 | 35.539 | 6.917 | 0.32 | 147092 | 0.5736
11.79 | 0.1556 | 0.3449 | 0.0966 | 0.0436 | 0.718 | 11.321 | 7.881 | 535.779 | 1.279 | 35.056 | 6.672 | 0.32 | 147275 | 0.5495
14.15 | 0.1868 | 0.399 | 0.0951 | 0.0445 | 0.734 | 11.559 | 7.758 | 547.012 | 1.306 | 34.508 | 6.433 | 0.32 | 147475 | 0.5257
16.51 | 0.2179 | 0.4486 | 0.0934 | 0.0454 | 0.747 | 11.777 | 7.619 | 557.339 | 1.331 | 33.887 | 6.2 | 0.32 | 147694 | 0.5021
18.86 | 0.249 | 0.4941 | 0.0915 | 0.0461 | 0.76 | 11.969 | 7.461 | 566.423 | 1.352 | 33.188 | 5.975 | 0.32 | 147933 | 0.4788
21.22 | 0.2801 | 0.5357 | 0.0893 | 0.0467 | 0.77 | 12.127 | 7.285 | 573.906 | 1.37 | 32.403 | 5.757 | 0.32 | 148191 | 0.4559
23.58 | 0.3113 | 0.5736 | 0.0869 | 0.0471 | 0.777 | 12.243 | 7.088 | 579.408 | 1.383 | 31.526 | 5.548 | 0.32 | 148469 | 0.4334
25.94 | 0.3424 | 0.6081 | 0.0842 | 0.0474 | 0.781 | 12.309 | 6.869 | 582.535 | 1.391 | 30.551 | 5.348 | 0.32 | 148768 | 0.4112
28.3 | 0.3735 | 0.6396 | 0.0812 | 0.0474 | 0.782 | 12.317 | 6.626 | 582.887 | 1.392 | 29.472 | 5.156 | 0.32 | 149087 | 0.3894
30.65 | 0.4046 | 0.6682 | 0.0779 | 0.0472 | 0.778 | 12.257 | 6.359 | 580.068 | 1.385 | 28.283 | 4.972 | 0.32 | 149427 | 0.3678
33.01 | 0.4358 | 0.694 | 0.0744 | 0.0467 | 0.769 | 12.123 | 6.066 | 573.698 | 1.37 | 26.98 | 4.796 | 0.32 | 149788 | 0.3465
35.37 | 0.4669 | 0.7173 | 0.0704 | 0.0458 | 0.756 | 11.906 | 5.747 | 563.436 | 1.345 | 25.562 | 4.626 | 0.32 | 150170 | 0.3254
37.73 | 0.498 | 0.7381 | 0.0662 | 0.0447 | 0.736 | 11.604 | 5.403 | 549.147 | 1.311 | 24.033 | 4.463 | 0.32 | 150573 | 0.3043
40.09 | 0.5291 | 0.7564 | 0.0618 | 0.0432 | 0.712 | 11.218 | 5.038 | 530.911 | 1.267 | 22.408 | 4.304 | 0.32 | 150995 | 0.2834
42.44 | 0.5603 | 0.7719 | 0.057 | 0.0414 | 0.682 | 10.753 | 4.654 | 508.891 | 1.215 | 20.701 | 4.148 | 0.32 | 151439 | 0.2625
44.8 | 0.5914 | 0.7843 | 0.0522 | 0.0393 | 0.648 | 10.212 | 4.255 | 483.266 | 1.154 | 18.926 | 3.993 | 0.32 | 151902 | 0.2417
47.16 | 0.6225 | 0.7934 | 0.0471 | 0.037 | 0.609 | 9.598 | 3.843 | 454.215 | 1.084 | 17.093 | 3.837 | 0.32 | 152386 | 0.2207
49.52 | 0.6536 | 0.7983 | 0.0419 | 0.0343 | 0.566 | 8.915 | 3.421 | 421.922 | 1.007 | 15.216 | 3.677 | 0.32 | 152889 | 0.1995
51.88 | 0.6848 | 0.7981 | 0.0367 | 0.0315 | 0.518 | 8.169 | 2.991 | 386.577 | 0.923 | 13.304 | 3.509 | 0.32 | 153412 | 0.1781
54.23 | 0.7159 | 0.7912 | 0.0313 | 0.0283 | 0.467 | 7.362 | 2.556 | 348.388 | 0.832 | 11.37 | 3.328 | 0.33 | 153955 | 0.1561
56.59 | 0.747 | 0.7751 | 0.026 | 0.025 | 0.412 | 6.5 | 2.119 | 307.596 | 0.734 | 9.424 | 3.124 | 0.33 | 154517 | 0.1334
58.95 | 0.7781 | 0.7453 | 0.0206 | 0.0215 | 0.355 | 5.589 | 1.682 | 264.481 | 0.631 | 7.48 | 2.884 | 0.33 | 155099 | 0.1097
61.31 | 0.8093 | 0.6934 | 0.0153 | 0.0179 | 0.294 | 4.636 | 1.248 | 219.379 | 0.524 | 5.55 | 2.58 | 0.33 | 155700 | 0.0846
63.67 | 0.8404 | 0.6017 | 0.0101 | 0.0141 | 0.232 | 3.649 | 0.821 | 172.69 | 0.412 | 3.651 | 2.156 | 0.33 | 156320 | 0.0573
66.02 | 0.8715 | 0.4247 | 0.005 | 0.0102 | 0.167 | 2.639 | 0.404 | 124.879 | 0.298 | 1.797 | 1.467 | 0.33 | 156959 | 0.0274
68.38 | 0.9026 | 0.0003 | 0 | 0.0062 | 0.102 | 1.613 | 0 | 76.339 | 0.182 | 0.001 | 0.001 | 0.33 | 157609 | 0
PROP R | PM = 5 | 0
V | J | Pe | Ct | Cp | PWR | Torque | Thrust | PWR | Torque | Thrust | THR/PWR | Mach | Reyn | FOM
(mph) | (Adv_Ratio | ) - | - | - | (Hp) | (In-Lbf) | (Lbf) | (W) | (N-m) | (N) | (g/W) | - | - | -
0 | 0 | 0 | 0.1023 | 0.0385 | 1.239 | 15.621 | 13.041 | 924.073 | 1.765 | 58.007 | 6.401 | 0.4 | 183147 | 0.6782
2.95 | 0.0311 | 0.0801 | 0.1015 | 0.0395 | 1.271 | 16.017 | 12.943 | 947.511 | 1.81 | 57.572 | 6.196 | 0.4 | 183297 | 0.654
5.9 | 0.0623 | 0.1549 | 0.1007 | 0.0405 | 1.303 | 16.424 | 12.832 | 971.595 | 1.856 | 57.075 | 5.99 | 0.4 | 183464 | 0.6295
8.85 | 0.0934 | 0.2244 | 0.0997 | 0.0415 | 1.336 | 16.836 | 12.704 | 995.972 | 1.902 | 56.508 | 5.785 | 0.4 | 183651 | 0.605
11.8 | 0.1246 | 0.2888 | 0.0985 | 0.0425 | 1.368 | 17.247 | 12.558 | 1020.236 | 1.949 | 55.859 | 5.583 | 0.4 | 183858 | 0.5805
14.75 | 0.1557 | 0.3481 | 0.0972 | 0.0435 | 1.4 | 17.647 | 12.392 | 1043.904 | 1.994 | 55.118 | 5.384 | 0.4 | 184087 | 0.5561
17.7 | 0.1869 | 0.4026 | 0.0957 | 0.0444 | 1.43 | 18.027 | 12.202 | 1066.426 | 2.037 | 54.275 | 5.19 | 0.4 | 184338 | 0.5319
20.65 | 0.218 | 0.4526 | 0.094 | 0.0453 | 1.458 | 18.378 | 11.987 | 1087.183 | 2.076 | 53.317 | 5.001 | 0.4 | 184612 | 0.508
23.6 | 0.2492 | 0.4984 | 0.0921 | 0.0461 | 1.483 | 18.688 | 11.743 | 1105.503 | 2.111 | 52.235 | 4.818 | 0.4 | 184911 | 0.4844
26.54 | 0.2803 | 0.5402 | 0.09 | 0.0467 | 1.503 | 18.944 | 11.469 | 1120.669 | 2.14 | 51.016 | 4.642 | 0.4 | 185234 | 0.4612
29.49 | 0.3115 | 0.5783 | 0.0876 | 0.0472 | 1.518 | 19.134 | 11.162 | 1131.918 | 2.162 | 49.651 | 4.473 | 0.4 | 185583 | 0.4384
32.44 | 0.3426 | 0.6131 | 0.0849 | 0.0474 | 1.527 | 19.245 | 10.82 | 1138.466 | 2.174 | 48.128 | 4.311 | 0.4 | 185957 | 0.416
35.39 | 0.3737 | 0.6448 | 0.0819 | 0.0475 | 1.528 | 19.263 | 10.441 | 1139.509 | 2.176 | 46.44 | 4.156 | 0.4 | 186357 | 0.394
38.34 | 0.4049 | 0.6736 | 0.0786 | 0.0473 | 1.521 | 19.174 | 10.022 | 1134.258 | 2.166 | 44.578 | 4.008 | 0.4 | 186783 | 0.3722
41.29 | 0.436 | 0.6998 | 0.075 | 0.0467 | 1.505 | 18.966 | 9.563 | 1121.951 | 2.143 | 42.535 | 3.866 | 0.4 | 187235 | 0.3507
44.24 | 0.4672 | 0.7234 | 0.0711 | 0.0459 | 1.478 | 18.627 | 9.062 | 1101.899 | 2.104 | 40.306 | 3.73 | 0.4 | 187714 | 0.3294
47.19 | 0.4983 | 0.7446 | 0.0668 | 0.0447 | 1.44 | 18.152 | 8.521 | 1073.814 | 2.051 | 37.902 | 3.599 | 0.4 | 188218 | 0.3082
50.14 | 0.5295 | 0.7633 | 0.0623 | 0.0432 | 1.392 | 17.544 | 7.946 | 1037.841 | 1.982 | 35.343 | 3.473 | 0.4 | 188747 | 0.2872
53.09 | 0.5606 | 0.7794 | 0.0576 | 0.0414 | 1.333 | 16.808 | 7.341 | 994.295 | 1.899 | 32.653 | 3.349 | 0.4 | 189302 | 0.2662
56.04 | 0.5918 | 0.7926 | 0.0527 | 0.0393 | 1.265 | 15.95 | 6.711 | 943.524 | 1.802 | 29.853 | 3.226 | 0.4 | 189883 | 0.2452
58.99 | 0.6229 | 0.8025 | 0.0476 | 0.0369 | 1.188 | 14.975 | 6.061 | 885.887 | 1.692 | 26.961 | 3.103 | 0.4 | 190488 | 0.2242
61.94 | 0.6541 | 0.8086 | 0.0423 | 0.0342 | 1.102 | 13.891 | 5.395 | 821.744 | 1.569 | 23.998 | 2.978 | 0.41 | 191118 | 0.2029
64.89 | 0.6852 | 0.8098 | 0.037 | 0.0313 | 1.008 | 12.703 | 4.717 | 751.474 | 1.435 | 20.98 | 2.847 | 0.41 | 191773 | 0.1814
67.84 | 0.7163 | 0.8047 | 0.0316 | 0.0281 | 0.906 | 11.419 | 4.03 | 675.496 | 1.29 | 17.925 | 2.706 | 0.41 | 192453 | 0.1594
70.79 | 0.7475 | 0.7908 | 0.0262 | 0.0248 | 0.797 | 10.046 | 3.339 | 594.288 | 1.135 | 14.852 | 2.548 | 0.41 | 193157 | 0.1366
73.73 | 0.7786 | 0.7638 | 0.0208 | 0.0212 | 0.682 | 8.595 | 2.649 | 508.417 | 0.971 | 11.781 | 2.363 | 0.41 | 193885 | 0.1128
76.68 | 0.8098 | 0.7153 | 0.0154 | 0.0174 | 0.561 | 7.075 | 1.963 | 418.557 | 0.799 | 8.733 | 2.128 | 0.41 | 194637 | 0.0875
79.63 | 0.8409 | 0.627 | 0.0101 | 0.0136 | 0.437 | 5.503 | 1.289 | 325.519 | 0.622 | 5.733 | 1.796 | 0.41 | 195414 | 0.0598
82.58 | 0.8721 | 0.4499 | 0.0049 | 0.0096 | 0.309 | 3.892 | 0.631 | 230.247 | 0.44 | 2.806 | 1.243 | 0.41 | 196214 | 0.029
85.53 | 0.9032 | -0.0087 | -0.0001 | 0.0056 | 0.179 | 2.256 | -0.007 | 133.474 | 0.255 | -0.03 | -0.023 | 0.41 | 197024 | 0
PROP R | PM = 6 | 0
V | J | Pe | Ct | Cp | PWR | Torque | Thrust | PWR | Torque | Thrust | THR/PWR | Mach | Reyn | FOM
(mph) | (Adv_Ratio | ) - | - | - | (Hp) | (In-Lbf) | (Lbf) | (W) | (N-m) | (N) | (g/W) | - | - | -
0 | 0 | 0 | 0.1029 | 0.0385 | 2.142 | 22.5 | 18.885 | 1597.243 | 2.542 | 83.998 | 5.363 | 0.48 | 219766 | 0.6837
3.54 | 0.0311 | 0.0805 | 0.1021 | 0.0395 | 2.197 | 23.081 | 18.75 | 1638.453 | 2.608 | 83.399 | 5.19 | 0.48 | 219945 | 0.6594
7.08 | 0.0623 | 0.1557 | 0.1013 | 0.0405 | 2.254 | 23.679 | 18.595 | 1680.88 | 2.675 | 82.712 | 5.018 | 0.48 | 220146 | 0.6348
10.62 | 0.0934 | 0.2256 | 0.1003 | 0.0416 | 2.312 | 24.285 | 18.418 | 1723.912 | 2.744 | 81.923 | 4.846 | 0.48 | 220371 | 0.6101
14.16 | 0.1246 | 0.2902 | 0.0992 | 0.0426 | 2.369 | 24.889 | 18.214 | 1766.832 | 2.812 | 81.017 | 4.676 | 0.48 | 220619 | 0.5855
17.7 | 0.1557 | 0.3498 | 0.098 | 0.0436 | 2.426 | 25.481 | 17.981 | 1808.797 | 2.879 | 79.979 | 4.509 | 0.48 | 220894 | 0.5609
21.24 | 0.1869 | 0.4046 | 0.0965 | 0.0446 | 2.479 | 26.044 | 17.714 | 1848.82 | 2.942 | 78.791 | 4.346 | 0.48 | 221195 | 0.5366
24.78 | 0.218 | 0.4548 | 0.0948 | 0.0455 | 2.529 | 26.566 | 17.409 | 1885.816 | 3.001 | 77.436 | 4.187 | 0.48 | 221525 | 0.5126
28.31 | 0.2492 | 0.5007 | 0.093 | 0.0463 | 2.573 | 27.027 | 17.063 | 1918.584 | 3.054 | 75.898 | 4.034 | 0.48 | 221883 | 0.4889
31.85 | 0.2803 | 0.5427 | 0.0908 | 0.0469 | 2.609 | 27.411 | 16.673 | 1945.848 | 3.097 | 74.161 | 3.886 | 0.48 | 222272 | 0.4656
35.39 | 0.3115 | 0.581 | 0.0884 | 0.0474 | 2.637 | 27.699 | 16.234 | 1966.261 | 3.129 | 72.208 | 3.745 | 0.48 | 222690 | 0.4427
38.93 | 0.3426 | 0.616 | 0.0858 | 0.0477 | 2.653 | 27.87 | 15.743 | 1978.423 | 3.149 | 70.024 | 3.609 | 0.48 | 223140 | 0.4201
42.47 | 0.3738 | 0.6479 | 0.0828 | 0.0478 | 2.656 | 27.905 | 15.197 | 1980.914 | 3.153 | 67.595 | 3.48 | 0.48 | 223621 | 0.398
46.01 | 0.4049 | 0.6769 | 0.0795 | 0.0476 | 2.645 | 27.784 | 14.593 | 1972.334 | 3.139 | 64.911 | 3.356 | 0.48 | 224133 | 0.3761
49.55 | 0.436 | 0.7033 | 0.0759 | 0.047 | 2.617 | 27.489 | 13.93 | 1951.331 | 3.106 | 61.959 | 3.238 | 0.48 | 224676 | 0.3545
53.09 | 0.4672 | 0.7273 | 0.0719 | 0.0462 | 2.57 | 27 | 13.204 | 1916.677 | 3.05 | 58.733 | 3.125 | 0.48 | 225250 | 0.3331
56.63 | 0.4983 | 0.7488 | 0.0677 | 0.045 | 2.505 | 26.312 | 12.421 | 1867.815 | 2.973 | 55.247 | 3.016 | 0.48 | 225856 | 0.3119
60.17 | 0.5295 | 0.7679 | 0.0631 | 0.0435 | 2.421 | 25.427 | 11.585 | 1804.973 | 2.873 | 51.532 | 2.911 | 0.48 | 226492 | 0.2907
63.71 | 0.5606 | 0.7846 | 0.0583 | 0.0417 | 2.318 | 24.352 | 10.706 | 1728.692 | 2.751 | 47.622 | 2.809 | 0.48 | 227159 | 0.2697
67.25 | 0.5918 | 0.7984 | 0.0533 | 0.0395 | 2.199 | 23.097 | 9.79 | 1639.584 | 2.609 | 43.546 | 2.708 | 0.48 | 227857 | 0.2486
70.79 | 0.6229 | 0.8092 | 0.0482 | 0.0371 | 2.063 | 21.67 | 8.843 | 1538.277 | 2.448 | 39.335 | 2.608 | 0.49 | 228584 | 0.2275
74.33 | 0.6541 | 0.8162 | 0.0429 | 0.0344 | 1.912 | 20.08 | 7.872 | 1425.41 | 2.269 | 35.016 | 2.505 | 0.49 | 229341 | 0.2062
77.87 | 0.6852 | 0.8187 | 0.0375 | 0.0314 | 1.746 | 18.336 | 6.883 | 1301.652 | 2.072 | 30.616 | 2.398 | 0.49 | 230127 | 0.1846
81.4 | 0.7164 | 0.8152 | 0.032 | 0.0282 | 1.566 | 16.45 | 5.881 | 1167.744 | 1.859 | 26.159 | 2.284 | 0.49 | 230943 | 0.1625
84.94 | 0.7475 | 0.8033 | 0.0265 | 0.0247 | 1.374 | 14.433 | 4.873 | 1024.536 | 1.631 | 21.674 | 2.157 | 0.49 | 231788 | 0.1397
88.48 | 0.7787 | 0.7788 | 0.0211 | 0.021 | 1.171 | 12.298 | 3.865 | 873.032 | 1.389 | 17.19 | 2.008 | 0.49 | 232662 | 0.1158
92.02 | 0.8098 | 0.7335 | 0.0156 | 0.0172 | 0.958 | 10.064 | 2.864 | 714.436 | 1.137 | 12.739 | 1.818 | 0.49 | 233565 | 0.0903
95.56 | 0.8409 | 0.6489 | 0.0102 | 0.0133 | 0.738 | 7.751 | 1.879 | 550.193 | 0.876 | 8.357 | 1.549 | 0.49 | 234497 | 0.0623
99.1 | 0.8721 | 0.4734 | 0.005 | 0.0092 | 0.512 | 5.381 | 0.918 | 381.994 | 0.608 | 4.081 | 1.09 | 0.49 | 235457 | 0.0306
102.64 | 0.9032 | -0.0136 | -0.0001 | 0.0051 | 0.283 | 2.973 | -0.014 | 211.077 | 0.336 | -0.062 | -0.03 | 0.5 | 236428 | 0
PROP R | PM = 7 | 0
V | J | Pe | Ct | Cp | PWR | Torque | Thrust | PWR | Torque | Thrust | THR/PWR | Mach | Reyn | FOM
(mph) | (Adv_Ratio | ) - | - | - | (Hp) | (In-Lbf) | (Lbf) | (W) | (N-m) | (N) | (g/W) | - | - | -
0 | 0 | 0 | 0.1036 | 0.0387 | 3.418 | 30.773 | 25.872 | 2548.593 | 3.477 | 115.08 | 4.604 | 0.56 | 256379 | 0.6871
4.16 | 0.0314 | 0.0813 | 0.1029 | 0.0397 | 3.508 | 31.585 | 25.698 | 2615.855 | 3.569 | 114.304 | 4.456 | 0.56 | 256589 | 0.6627
8.32 | 0.0628 | 0.1572 | 0.102 | 0.0408 | 3.601 | 32.424 | 25.497 | 2685.278 | 3.663 | 113.409 | 4.307 | 0.56 | 256826 | 0.638
12.49 | 0.0942 | 0.2276 | 0.1011 | 0.0418 | 3.696 | 33.276 | 25.264 | 2755.853 | 3.759 | 112.374 | 4.158 | 0.56 | 257090 | 0.6132
16.65 | 0.1256 | 0.2928 | 0.1 | 0.0429 | 3.79 | 34.128 | 24.995 | 2826.398 | 3.856 | 111.178 | 4.011 | 0.56 | 257383 | 0.5883
20.81 | 0.157 | 0.3528 | 0.0988 | 0.044 | 3.883 | 34.962 | 24.685 | 2895.494 | 3.95 | 109.797 | 3.867 | 0.56 | 257707 | 0.5636
24.97 | 0.1884 | 0.4079 | 0.0974 | 0.045 | 3.971 | 35.759 | 24.327 | 2961.496 | 4.04 | 108.206 | 3.726 | 0.56 | 258063 | 0.5391
29.13 | 0.2198 | 0.4584 | 0.0957 | 0.0459 | 4.053 | 36.496 | 23.916 | 3022.557 | 4.123 | 106.38 | 3.589 | 0.56 | 258453 | 0.5149
33.3 | 0.2512 | 0.5046 | 0.0938 | 0.0467 | 4.126 | 37.149 | 23.447 | 3076.654 | 4.197 | 104.294 | 3.457 | 0.56 | 258877 | 0.4911
37.46 | 0.2825 | 0.5468 | 0.0917 | 0.0474 | 4.186 | 37.692 | 22.914 | 3121.625 | 4.258 | 101.923 | 3.329 | 0.56 | 259337 | 0.4676
41.62 | 0.3139 | 0.5852 | 0.0893 | 0.0479 | 4.231 | 38.098 | 22.312 | 3155.193 | 4.304 | 99.245 | 3.207 | 0.56 | 259832 | 0.4445
45.78 | 0.3453 | 0.6204 | 0.0866 | 0.0482 | 4.258 | 38.337 | 21.636 | 3175.006 | 4.331 | 96.238 | 3.091 | 0.56 | 260365 | 0.4218
49.94 | 0.3767 | 0.6524 | 0.0836 | 0.0483 | 4.263 | 38.381 | 20.882 | 3178.686 | 4.336 | 92.881 | 2.98 | 0.56 | 260934 | 0.3995
54.11 | 0.4081 | 0.6816 | 0.0802 | 0.048 | 4.243 | 38.203 | 20.044 | 3163.885 | 4.316 | 89.158 | 2.874 | 0.56 | 261541 | 0.3774
58.27 | 0.4395 | 0.7082 | 0.0765 | 0.0475 | 4.195 | 37.774 | 19.122 | 3128.354 | 4.268 | 85.053 | 2.772 | 0.56 | 262185 | 0.3557
62.43 | 0.4709 | 0.7323 | 0.0725 | 0.0466 | 4.117 | 37.07 | 18.111 | 3070.08 | 4.188 | 80.557 | 2.676 | 0.56 | 262866 | 0.3341
66.59 | 0.5023 | 0.7541 | 0.0681 | 0.0454 | 4.007 | 36.082 | 17.017 | 2988.235 | 4.077 | 75.694 | 2.583 | 0.56 | 263583 | 0.3126
70.76 | 0.5337 | 0.7735 | 0.0634 | 0.0438 | 3.866 | 34.814 | 15.851 | 2883.243 | 3.933 | 70.506 | 2.494 | 0.56 | 264338 | 0.2913
74.92 | 0.5651 | 0.7904 | 0.0585 | 0.0418 | 3.696 | 33.278 | 14.623 | 2756.02 | 3.76 | 65.043 | 2.407 | 0.56 | 265128 | 0.27
79.08 | 0.5965 | 0.8046 | 0.0534 | 0.0396 | 3.497 | 31.486 | 13.343 | 2607.597 | 3.557 | 59.347 | 2.321 | 0.57 | 265954 | 0.2487
83.24 | 0.6279 | 0.8157 | 0.0481 | 0.037 | 3.271 | 29.45 | 12.019 | 2439.027 | 3.327 | 53.462 | 2.235 | 0.57 | 266815 | 0.2273
87.4 | 0.6593 | 0.8231 | 0.0427 | 0.0342 | 3.019 | 27.185 | 10.662 | 2251.384 | 3.071 | 47.425 | 2.148 | 0.57 | 267712 | 0.2058
91.57 | 0.6907 | 0.8258 | 0.0371 | 0.0311 | 2.743 | 24.702 | 9.279 | 2045.806 | 2.791 | 41.275 | 2.057 | 0.57 | 268643 | 0.1839
95.73 | 0.7221 | 0.8225 | 0.0315 | 0.0277 | 2.445 | 22.019 | 7.88 | 1823.558 | 2.488 | 35.048 | 1.96 | 0.57 | 269610 | 0.1614
99.89 | 0.7535 | 0.8104 | 0.0259 | 0.0241 | 2.127 | 19.152 | 6.472 | 1586.111 | 2.164 | 28.785 | 1.851 | 0.57 | 270610 | 0.1381
104.05 | 0.7848 | 0.7849 | 0.0203 | 0.0203 | 1.791 | 16.122 | 5.065 | 1335.205 | 1.821 | 22.529 | 1.721 | 0.57 | 271645 | 0.1136
108.21 | 0.8162 | 0.7361 | 0.0147 | 0.0163 | 1.439 | 12.955 | 3.671 | 1072.94 | 1.464 | 16.326 | 1.552 | 0.57 | 272715 | 0.0872
112.38 | 0.8476 | 0.6409 | 0.0092 | 0.0122 | 1.075 | 9.682 | 2.3 | 801.843 | 1.094 | 10.23 | 1.301 | 0.58 | 273818 | 0.0579
116.54 | 0.879 | 0.4264 | 0.0039 | 0.008 | 0.704 | 6.337 | 0.966 | 524.855 | 0.716 | 4.296 | 0.835 | 0.58 | 274953 | 0.0241
120.7 | 0.9104
PROP R | PM = 8 | 0
V | J | Pe | Ct | Cp | PWR | Torque | Thrust | PWR | Torque | Thrust | THR/PWR | Mach | Reyn | FOM
(mph) | (Adv_Ratio | ) - | - | - | (Hp) | (In-Lbf) | (Lbf) | (W) | (N-m) | (N) | (g/W) | - | - | -
0 | 0 | 0 | 0.1043 | 0.039 | 5.148 | 40.559 | 34.045 | 3838.856 | 4.582 | 151.434 | 4.023 | 0.63 | 292984 | 0.6886
4.71 | 0.0311 | 0.0805 | 0.1037 | 0.0401 | 5.284 | 41.632 | 33.837 | 3940.412 | 4.704 | 150.508 | 3.895 | 0.63 | 293222 | 0.6647
9.43 | 0.0622 | 0.1557 | 0.1029 | 0.0411 | 5.425 | 42.743 | 33.596 | 4045.58 | 4.829 | 149.433 | 3.767 | 0.63 | 293489 | 0.6405
14.14 | 0.0933 | 0.2256 | 0.1021 | 0.0422 | 5.569 | 43.877 | 33.315 | 4152.888 | 4.957 | 148.183 | 3.639 | 0.63 | 293787 | 0.6161
18.86 | 0.1245 | 0.2903 | 0.1011 | 0.0433 | 5.714 | 45.014 | 32.988 | 4260.587 | 5.086 | 146.729 | 3.512 | 0.64 | 294118 | 0.5917
23.57 | 0.1556 | 0.35 | 0.0999 | 0.0444 | 5.856 | 46.134 | 32.607 | 4366.56 | 5.212 | 145.037 | 3.387 | 0.64 | 294483 | 0.5674
28.29 | 0.1867 | 0.4049 | 0.0986 | 0.0454 | 5.992 | 47.209 | 32.166 | 4468.326 | 5.334 | 143.075 | 3.265 | 0.64 | 294885 | 0.5433
33 | 0.2178 | 0.4552 | 0.097 | 0.0464 | 6.119 | 48.211 | 31.657 | 4563.104 | 5.447 | 140.809 | 3.147 | 0.64 | 295324 | 0.5194
37.71 | 0.2489 | 0.5013 | 0.0952 | 0.0473 | 6.233 | 49.106 | 31.071 | 4647.829 | 5.548 | 138.203 | 3.032 | 0.64 | 295802 | 0.4959
42.43 | 0.28 | 0.5435 | 0.0932 | 0.048 | 6.329 | 49.86 | 30.401 | 4719.23 | 5.633 | 135.224 | 2.922 | 0.64 | 296321 | 0.4727
47.14 | 0.3111 | 0.582 | 0.0908 | 0.0486 | 6.402 | 50.437 | 29.64 | 4773.85 | 5.698 | 131.841 | 2.816 | 0.64 | 296880 | 0.4498
51.86 | 0.3423 | 0.6173 | 0.0882 | 0.0489 | 6.448 | 50.799 | 28.782 | 4808.135 | 5.739 | 128.023 | 2.715 | 0.64 | 297480 | 0.4274
56.57 | 0.3734 | 0.6495 | 0.0853 | 0.049 | 6.462 | 50.909 | 27.82 | 4818.484 | 5.752 | 123.742 | 2.619 | 0.64 | 298122 | 0.4052
61.29 | 0.4045 | 0.6789 | 0.082 | 0.0488 | 6.439 | 50.728 | 26.748 | 4801.349 | 5.731 | 118.976 | 2.527 | 0.64 | 298806 | 0.3834
66 | 0.4356 | 0.7058 | 0.0783 | 0.0483 | 6.374 | 50.22 | 25.563 | 4753.337 | 5.674 | 113.705 | 2.439 | 0.64 | 299531 | 0.3618
70.72 | 0.4667 | 0.7303 | 0.0743 | 0.0475 | 6.264 | 49.354 | 24.261 | 4671.302 | 5.576 | 107.913 | 2.356 | 0.64 | 300299 | 0.3404
75.43 | 0.4978 | 0.7525 | 0.07 | 0.0463 | 6.106 | 48.11 | 22.847 | 4553.567 | 5.435 | 101.621 | 2.276 | 0.64 | 301107 | 0.3191
80.14 | 0.5289 | 0.7725 | 0.0654 | 0.0448 | 5.901 | 46.493 | 21.332 | 4400.496 | 5.253 | 94.884 | 2.199 | 0.64 | 301957 | 0.2979
84.86 | 0.5601 | 0.7902 | 0.0605 | 0.0429 | 5.65 | 44.516 | 19.731 | 4213.383 | 5.029 | 87.764 | 2.124 | 0.64 | 302847 | 0.2768
89.57 | 0.5912 | 0.8053 | 0.0553 | 0.0406 | 5.356 | 42.195 | 18.058 | 3993.764 | 4.767 | 80.32 | 2.051 | 0.65 | 303778 | 0.2557
94.29 | 0.6223 | 0.8176 | 0.05 | 0.0381 | 5.02 | 39.548 | 16.324 | 3743.224 | 4.468 | 72.609 | 1.978 | 0.65 | 304748 | 0.2345
99 | 0.6534 | 0.8265 | 0.0446 | 0.0352 | 4.644 | 36.592 | 14.542 | 3463.382 | 4.134 | 64.681 | 1.904 | 0.65 | 305757 | 0.2131
103.72 | 0.6845 | 0.8313 | 0.039 | 0.0321 | 4.232 | 33.343 | 12.722 | 3155.933 | 3.767 | 56.587 | 1.828 | 0.65 | 306806 | 0.1913
108.43 | 0.7156 | 0.8307 | 0.0333 | 0.0287 | 3.785 | 29.823 | 10.876 | 2822.747 | 3.369 | 48.376 | 1.748 | 0.65 | 307894 | 0.1691
113.14 | 0.7468 | 0.8225 | 0.0276 | 0.0251 | 3.307 | 26.054 | 9.015 | 2465.957 | 2.944 | 40.1 | 1.658 | 0.65 | 309020 | 0.1461
117.86 | 0.7779 | 0.8027 | 0.0219 | 0.0212 | 2.8 | 22.061 | 7.152 | 2088.1 | 2.492 | 31.814 | 1.554 | 0.65 | 310184 | 0.1219
122.57 | 0.809 | 0.7635 | 0.0162 | 0.0172 | 2.269 | 17.879 | 5.301 | 1692.22 | 2.02 | 23.579 | 1.421 | 0.66 | 311387 | 0.096
127.29 | 0.8401 | 0.6863 | 0.0107 | 0.013 | 1.719 | 13.545 | 3.476 | 1282.003 | 1.53 | 15.463 | 1.23 | 0.66 | 312628 | 0.0673
132 | 0.8712 | 0.5164 | 0.0052 | 0.0088 | 1.156 | 9.105 | 1.695 | 861.801 | 1.029 | 7.541 | 0.892 | 0.66 | 313906 | 0.0341
136.72 | 0.9023 | -0.0204 | -0.0001 | 0.0044 | 0.583 | 4.592 | -0.033 | 434.589 | 0.519 | -0.145 | -0.034 | 0.66 | 315193 | 0
PROP R | PM = 9 | 0
V | J | Pe | Ct | Cp | PWR | Torque | Thrust | PWR | Torque | Thrust | THR/PWR | Mach | Reyn | FOM
(mph) | (Adv_Ratio | ) - | - | - | (Hp) | (In-Lbf) | (Lbf) | (W) | (N-m) | (N) | (g/W) | - | - | -
0 | 0 | 0 | 0.1052 | 0.04 | 7.505 | 52.556 | 43.443 | 5596.185 | 5.938 | 193.237 | 3.521 | 0.71 | 329580 | 0.6809
5.29 | 0.0311 | 0.0793 | 0.1046 | 0.041 | 7.695 | 53.891 | 43.209 | 5738.384 | 6.089 | 192.192 | 3.415 | 0.71 | 329847 | 0.6586
10.59 | 0.0621 | 0.1536 | 0.104 | 0.042 | 7.893 | 55.279 | 42.934 | 5886.176 | 6.245 | 190.969 | 3.308 | 0.71 | 330146 | 0.636
15.88 | 0.0932 | 0.2229 | 0.1032 | 0.0431 | 8.097 | 56.701 | 42.611 | 6037.562 | 6.406 | 189.533 | 3.201 | 0.71 | 330479 | 0.613
21.18 | 0.1242 | 0.2873 | 0.1023 | 0.0442 | 8.301 | 58.134 | 42.231 | 6190.165 | 6.568 | 187.844 | 3.094 | 0.71 | 330850 | 0.59
26.47 | 0.1553 | 0.3469 | 0.1012 | 0.0453 | 8.504 | 59.551 | 41.785 | 6341.063 | 6.728 | 185.858 | 2.989 | 0.71 | 331260 | 0.5668
31.77 | 0.1864 | 0.4018 | 0.0999 | 0.0463 | 8.699 | 60.92 | 41.261 | 6486.794 | 6.883 | 183.53 | 2.885 | 0.72 | 331710 | 0.5437
37.06 | 0.2174 | 0.4523 | 0.0984 | 0.0473 | 8.882 | 62.203 | 40.65 | 6623.436 | 7.028 | 180.812 | 2.784 | 0.72 | 332204 | 0.5207
42.35 | 0.2485 | 0.4986 | 0.0967 | 0.0482 | 9.047 | 63.359 | 39.94 | 6746.559 | 7.158 | 177.655 | 2.685 | 0.72 | 332741 | 0.4979
47.65 | 0.2795 | 0.541 | 0.0947 | 0.0489 | 9.188 | 64.344 | 39.122 | 6851.393 | 7.27 | 174.013 | 2.59 | 0.72 | 333323 | 0.4753
52.94 | 0.3106 | 0.5798 | 0.0925 | 0.0495 | 9.297 | 65.109 | 38.184 | 6932.841 | 7.356 | 169.841 | 2.498 | 0.72 | 333951 | 0.4529
58.24 | 0.3417 | 0.6153 | 0.0899 | 0.0499 | 9.368 | 65.604 | 37.117 | 6985.571 | 7.412 | 165.098 | 2.41 | 0.72 | 334625 | 0.4308
63.53 | 0.3727 | 0.6478 | 0.087 | 0.05 | 9.393 | 65.778 | 35.914 | 7004.113 | 7.432 | 159.745 | 2.326 | 0.72 | 335347 | 0.4089
68.83 | 0.4038 | 0.6774 | 0.0837 | 0.0499 | 9.364 | 65.58 | 34.566 | 6983.019 | 7.409 | 153.751 | 2.245 | 0.72 | 336115 | 0.3873
74.12 | 0.4348 | 0.7046 | 0.0801 | 0.0494 | 9.276 | 64.96 | 33.069 | 6917.03 | 7.339 | 147.09 | 2.168 | 0.72 | 336931 | 0.3658
79.41 | 0.4659 | 0.7294 | 0.0761 | 0.0486 | 9.121 | 63.873 | 31.417 | 6801.237 | 7.216 | 139.741 | 2.095 | 0.72 | 337794 | 0.3445
84.71 | 0.497 | 0.7521 | 0.0717 | 0.0474 | 8.895 | 62.291 | 29.614 | 6632.771 | 7.038 | 131.725 | 2.025 | 0.72 | 338703 | 0.3233
90 | 0.528 | 0.7725 | 0.067 | 0.0458 | 8.599 | 60.217 | 27.678 | 6411.929 | 6.803 | 123.11 | 1.958 | 0.72 | 339658 | 0.3022
95.3 | 0.5591 | 0.7908 | 0.062 | 0.0439 | 8.235 | 57.668 | 25.624 | 6140.531 | 6.515 | 113.977 | 1.893 | 0.73 | 340658 | 0.2811
100.59 | 0.5901 | 0.8066 | 0.0568 | 0.0416 | 7.806 | 54.666 | 23.473 | 5820.849 | 6.176 | 104.406 | 1.829 | 0.73 | 341704 | 0.26
105.89 | 0.6212 | 0.8197 | 0.0514 | 0.039 | 7.316 | 51.232 | 21.238 | 5455.248 | 5.788 | 94.469 | 1.766 | 0.73 | 342794 | 0.2388
111.18 | 0.6523 | 0.8297 | 0.0459 | 0.036 | 6.767 | 47.39 | 18.937 | 5046.134 | 5.354 | 84.234 | 1.702 | 0.73 | 343927 | 0.2173
116.47 | 0.6833 | 0.8357 | 0.0402 | 0.0328 | 6.163 | 43.163 | 16.584 | 4596.056 | 4.877 | 73.766 | 1.637 | 0.73 | 345105 | 0.1955
121.77 | 0.7144 | 0.8366 | 0.0344 | 0.0293 | 5.509 | 38.579 | 14.193 | 4107.867 | 4.359 | 63.132 | 1.567 | 0.73 | 346326 | 0.1732
127.06 | 0.7454 | 0.8302 | 0.0285 | 0.0256 | 4.807 | 33.667 | 11.78 | 3584.892 | 3.804 | 52.398 | 1.49 | 0.73 | 347590 | 0.1501
132.36 | 0.7765 | 0.8128 | 0.0227 | 0.0217 | 4.065 | 28.467 | 9.361 | 3031.168 | 3.216 | 41.637 | 1.401 | 0.74 | 348897 | 0.1257
137.65 | 0.8076 | 0.7763 | 0.0168 | 0.0175 | 3.288 | 23.025 | 6.953 | 2451.677 | 2.601 | 30.928 | 1.286 | 0.74 | 350247 | 0.0995
142.95 | 0.8386 | 0.7023 | 0.0111 | 0.0132 | 2.484 | 17.399 | 4.577 | 1852.61 | 1.966 | 20.36 | 1.121 | 0.74 | 351639 | 0.0703
148.24 | 0.8697 | 0.5355 | 0.0055 | 0.0089 | 1.665 | 11.659 | 2.255 | 1241.483 | 1.317 | 10.031 | 0.824 | 0.74 | 353072 | 0.0363
153.53 | 0.9007 | 0.0003 | 0 | 0.0045 | 0.837 | 5.863 | 0.001 | 624.279 | 0.662 | 0.003 | 0 | 0.74 | 354520 | 0
PROP R | PM = 10 | 0
V | J | Pe | Ct | Cp | PWR | Torque | Thrust | PWR | Torque | Thrust | THR/PWR | Mach | Reyn | FOM
(mph) | (Adv_Ratio | ) - | - | - | (Hp) | (In-Lbf) | (Lbf) | (W) | (N-m) | (N) | (g/W) | - | - | -
0 | 0 | 0 | 0.106 | 0.0432 | 11.112 | 70.039 | 54.072 | 8286.425 | 7.913 | 240.514 | 2.96 | 0.79 | 366165 | 0.6385
5.87 | 0.031 | 0.0742 | 0.1056 | 0.0441 | 11.357 | 71.583 | 53.825 | 8469.171 | 8.087 | 239.415 | 2.883 | 0.79 | 366460 | 0.6205
11.74 | 0.062 | 0.1444 | 0.105 | 0.0451 | 11.611 | 73.184 | 53.533 | 8658.498 | 8.268 | 238.116 | 2.804 | 0.79 | 366790 | 0.602
17.62 | 0.093 | 0.2105 | 0.1043 | 0.0461 | 11.87 | 74.815 | 53.186 | 8851.493 | 8.453 | 236.573 | 2.725 | 0.79 | 367159 | 0.5831
23.49 | 0.124 | 0.2725 | 0.1035 | 0.0471 | 12.129 | 76.448 | 52.773 | 9044.751 | 8.637 | 234.734 | 2.646 | 0.79 | 367569 | 0.564
29.36 | 0.155 | 0.3306 | 0.1025 | 0.0481 | 12.383 | 78.049 | 52.28 | 9234.104 | 8.818 | 232.542 | 2.568 | 0.79 | 368022 | 0.5447
35.23 | 0.186 | 0.3847 | 0.1014 | 0.049 | 12.625 | 79.576 | 51.694 | 9414.767 | 8.99 | 229.933 | 2.49 | 0.79 | 368521 | 0.5253
41.11 | 0.217 | 0.4351 | 0.1 | 0.0499 | 12.849 | 80.984 | 50.999 | 9581.343 | 9.15 | 226.843 | 2.414 | 0.8 | 369067 | 0.5058
46.98 | 0.2481 | 0.4819 | 0.0984 | 0.0507 | 13.045 | 82.223 | 50.181 | 9727.972 | 9.29 | 223.203 | 2.34 | 0.8 | 369662 | 0.4862
52.85 | 0.2791 | 0.5253 | 0.0965 | 0.0513 | 13.207 | 83.241 | 49.224 | 9848.428 | 9.405 | 218.948 | 2.267 | 0.8 | 370308 | 0.4666
58.72 | 0.3101 | 0.5654 | 0.0944 | 0.0517 | 13.325 | 83.983 | 48.115 | 9936.223 | 9.488 | 214.015 | 2.196 | 0.8 | 371005 | 0.447
64.6 | 0.3411 | 0.6026 | 0.0919 | 0.052 | 13.39 | 84.392 | 46.84 | 9984.619 | 9.535 | 208.344 | 2.128 | 0.8 | 371753 | 0.4272
70.47 | 0.3721 | 0.6368 | 0.089 | 0.052 | 13.392 | 84.41 | 45.387 | 9986.757 | 9.537 | 201.882 | 2.061 | 0.8 | 372555 | 0.4074
76.34 | 0.4031 | 0.6684 | 0.0858 | 0.0517 | 13.324 | 83.98 | 43.746 | 9935.778 | 9.488 | 194.583 | 1.997 | 0.8 | 373408 | 0.3875
82.21 | 0.4341 | 0.6973 | 0.0822 | 0.0512 | 13.175 | 83.043 | 41.909 | 9824.938 | 9.382 | 186.411 | 1.935 | 0.8 | 374315 | 0.3675
88.09 | 0.4651 | 0.7238 | 0.0782 | 0.0502 | 12.938 | 81.545 | 39.869 | 9647.792 | 9.213 | 177.338 | 1.874 | 0.8 | 375273 | 0.3472
93.96 | 0.4961 | 0.7479 | 0.0738 | 0.049 | 12.605 | 79.45 | 37.631 | 9399.879 | 8.976 | 167.381 | 1.816 | 0.8 | 376283 | 0.3268
99.83 | 0.5271 | 0.7697 | 0.0691 | 0.0473 | 12.178 | 76.753 | 35.212 | 9080.838 | 8.672 | 156.623 | 1.759 | 0.8 | 377344 | 0.3062
105.7 | 0.5581 | 0.7892 | 0.064 | 0.0453 | 11.657 | 73.471 | 32.637 | 8692.498 | 8.301 | 145.171 | 1.703 | 0.81 | 378455 | 0.2854
111.58 | 0.5891 | 0.806 | 0.0587 | 0.0429 | 11.048 | 69.631 | 29.929 | 8238.156 | 7.867 | 133.125 | 1.648 | 0.81 | 379616 | 0.2645
117.45 | 0.6201 | 0.82 | 0.0532 | 0.0402 | 10.354 | 65.257 | 27.109 | 7720.716 | 7.373 | 120.58 | 1.593 | 0.81 | 380826 | 0.2433
123.32 | 0.6511 | 0.8306 | 0.0475 | 0.0372 | 9.579 | 60.376 | 24.196 | 7143.249 | 6.821 | 107.625 | 1.536 | 0.81 | 382085 | 0.2217
129.19 | 0.6821 | 0.8371 | 0.0416 | 0.0339 | 8.729 | 55.02 | 21.211 | 6509.562 | 6.216 | 94.346 | 1.478 | 0.81 | 383392 | 0.1997
135.07 | 0.7132 | 0.8378 | 0.0356 | 0.0303 | 7.811 | 49.233 | 18.171 | 5824.854 | 5.562 | 80.826 | 1.415 | 0.81 | 384746 | 0.177
140.94 | 0.7442 | 0.8303 | 0.0296 | 0.0265 | 6.833 | 43.068 | 15.097 | 5095.442 | 4.866 | 67.15 | 1.344 | 0.82 | 386148 | 0.1532
146.81 | 0.7752 | 0.8097 | 0.0235 | 0.0225 | 5.806 | 36.593 | 12.008 | 4329.363 | 4.134 | 53.411 | 1.258 | 0.82 | 387597 | 0.1279
152.68 | 0.8062 | 0.7664 | 0.0175 | 0.0184 | 4.742 | 29.889 | 8.927 | 3536.201 | 3.377 | 39.706 | 1.145 | 0.82 | 389094 | 0.1004
158.56 | 0.8372 | 0.6796 | 0.0115 | 0.0142 | 3.658 | 23.055 | 5.879 | 2727.675 | 2.605 | 26.151 | 0.978 | 0.82 | 390636 | 0.0695
164.43 | 0.8682 | 0.4935 | 0.0057 | 0.01 | 2.571 | 16.204 | 2.894 | 1917.092 | 1.831 | 12.871 | 0.685 | 0.82 | 392224 | 0.0342
170.3 | 0.8992 | -0.0033 | 0 | 0.0058 | 1.495 | 9.423 | -0.011 | 1114.844 | 1.065 | -0.048 | -0.004 | 0.83 | 393832 | 0
PROP R | PM = 11 | 0
V | J | Pe | Ct | Cp | PWR | Torque | Thrust | PWR | Torque | Thrust | THR/PWR | Mach | Reyn | FOM
(mph) | (Adv_Ratio | ) - | - | - | (Hp) | (In-Lbf) | (Lbf) | (W) | (N-m) | (N) | (g/W) | - | - | -
0 | 0 | 0 | 0.1065 | 0.0503 | 17.251 | 98.845 | 65.707 | 12863.973 | 11.167 | 292.265 | 2.317 | 0.87 | 402754 | 0.551
6.47 | 0.0311 | 0.0643 | 0.1061 | 0.0512 | 17.565 | 100.643 | 65.468 | 13097.975 | 11.371 | 291.202 | 2.267 | 0.87 | 403075 | 0.5382
12.95 | 0.0621 | 0.1258 | 0.1057 | 0.0522 | 17.888 | 102.493 | 65.183 | 13338.723 | 11.58 | 289.935 | 2.216 | 0.87 | 403436 | 0.525
19.42 | 0.0932 | 0.1843 | 0.1051 | 0.0531 | 18.213 | 104.357 | 64.84 | 13581.396 | 11.79 | 288.41 | 2.165 | 0.87 | 403840 | 0.5116
25.89 | 0.1243 | 0.24 | 0.1044 | 0.0541 | 18.533 | 106.193 | 64.426 | 13820.216 | 11.998 | 286.565 | 2.114 | 0.87 | 404288 | 0.4979
32.36 | 0.1553 | 0.2928 | 0.1036 | 0.055 | 18.839 | 107.944 | 63.922 | 14048.126 | 12.195 | 284.323 | 2.064 | 0.87 | 404786 | 0.4841
38.84 | 0.1864 | 0.3429 | 0.1026 | 0.0558 | 19.119 | 109.549 | 63.31 | 14256.976 | 12.377 | 281.601 | 2.014 | 0.87 | 405333 | 0.4702
45.31 | 0.2175 | 0.3904 | 0.1014 | 0.0565 | 19.361 | 110.938 | 62.569 | 14437.823 | 12.534 | 278.308 | 1.966 | 0.87 | 405934 | 0.4562
51.78 | 0.2485 | 0.4355 | 0.1 | 0.0571 | 19.554 | 112.041 | 61.679 | 14581.376 | 12.658 | 274.347 | 1.919 | 0.88 | 406589 | 0.4421
58.25 | 0.2796 | 0.4784 | 0.0982 | 0.0574 | 19.684 | 112.787 | 60.617 | 14678.435 | 12.743 | 269.624 | 1.873 | 0.88 | 407301 | 0.4278
64.73 | 0.3107 | 0.519 | 0.0962 | 0.0576 | 19.74 | 113.105 | 59.363 | 14719.87 | 12.779 | 264.044 | 1.829 | 0.88 | 408070 | 0.4135
71.2 | 0.3418 | 0.5577 | 0.0938 | 0.0575 | 19.71 | 112.933 | 57.896 | 14697.487 | 12.759 | 257.521 | 1.787 | 0.88 | 408897 | 0.3988
77.67 | 0.3728 | 0.5943 | 0.0911 | 0.0571 | 19.585 | 112.221 | 56.201 | 14604.828 | 12.679 | 249.982 | 1.745 | 0.88 | 409783 | 0.3839
84.14 | 0.4039 | 0.629 | 0.088 | 0.0565 | 19.358 | 110.917 | 54.263 | 14435.108 | 12.531 | 241.362 | 1.705 | 0.88 | 410728 | 0.3685
90.62 | 0.435 | 0.6616 | 0.0844 | 0.0555 | 19.018 | 108.973 | 52.07 | 14182.028 | 12.312 | 231.609 | 1.665 | 0.88 | 411731 | 0.3526
97.09 | 0.466 | 0.6921 | 0.0804 | 0.0541 | 18.559 | 106.341 | 49.613 | 13839.485 | 12.014 | 220.68 | 1.626 | 0.88 | 412792 | 0.336
103.56 | 0.4971 | 0.7205 | 0.076 | 0.0524 | 17.974 | 102.991 | 46.894 | 13403.559 | 11.636 | 208.587 | 1.587 | 0.88 | 413911 | 0.3188
110.03 | 0.5282 | 0.7466 | 0.0712 | 0.0504 | 17.267 | 98.936 | 43.936 | 12875.782 | 11.178 | 195.429 | 1.548 | 0.88 | 415086 | 0.301
116.51 | 0.5592 | 0.7703 | 0.0661 | 0.048 | 16.442 | 94.209 | 40.769 | 12260.611 | 10.644 | 181.341 | 1.508 | 0.89 | 416316 | 0.2825
122.98 | 0.5903 | 0.7914 | 0.0607 | 0.0452 | 15.506 | 88.845 | 37.422 | 11562.607 | 10.038 | 166.452 | 1.468 | 0.89 | 417602 | 0.2635
129.45 | 0.6214 | 0.8085 | 0.055 | 0.0423 | 14.483 | 82.988 | 33.921 | 10800.3 | 9.376 | 150.882 | 1.425 | 0.89 | 418942 | 0.2434
135.93 | 0.6524 | 0.8206 | 0.0491 | 0.039 | 13.38 | 76.666 | 30.294 | 9977.591 | 8.662 | 134.749 | 1.377 | 0.89 | 420335 | 0.2224
142.4 | 0.6835 | 0.8258 | 0.0431 | 0.0356 | 12.215 | 69.988 | 26.565 | 9108.47 | 7.907 | 118.159 | 1.323 | 0.89 | 421781 | 0.2
148.87 | 0.7146 | 0.8202 | 0.0369 | 0.0321 | 11.013 | 63.104 | 22.754 | 8212.592 | 7.129 | 101.209 | 1.257 | 0.89 | 423279 | 0.1759
155.34 | 0.7456 | 0.8021 | 0.0306 | 0.0285 | 9.757 | 55.907 | 18.894 | 7275.876 | 6.316 | 84.04 | 1.178 | 0.9 | 424829 | 0.1502
161.82 | 0.7767 | 0.7651 | 0.0243 | 0.0247 | 8.467 | 48.513 | 15.014 | 6313.656 | 5.481 | 66.78 | 1.079 | 0.9 | 426431 | 0.1226
168.29 | 0.8078 | 0.6977 | 0.0181 | 0.0209 | 7.167 | 41.065 | 11.143 | 5344.283 | 4.639 | 49.563 | 0.946 | 0.9 | 428084 | 0.0926
174.76 | 0.8389 | 0.5798 | 0.0119 | 0.0172 | 5.882 | 33.702 | 7.318 | 4386.119 | 3.808 | 32.552 | 0.757 | 0.9 | 429788 | 0.0601
181.23 | 0.8699 | 0.3731 | 0.0058 | 0.0135 | 4.638 | 26.577 | 3.581 | 3458.815 | 3.003 | 15.927 | 0.47 | 0.91 | 431542 | 0.0261
187.71 | 0.901 | -0.0059 | -0.0001 | 0.0101 | 3.449 | 19.761 | -0.041 | 2571.742 | 2.233 | -0.181 | -0.007 | 0.91 | 433332 | 0
PROP R | PM = 12 | 0
V | J | Pe | Ct | Cp | PWR | Torque | Thrust | PWR | Torque | Thrust | THR/PWR | Mach | Reyn | FOM
(mph) | (Adv_Ratio | ) - | - | - | (Hp) | (In-Lbf) | (Lbf) | (W) | (N-m) | (N) | (g/W) | - | - | -
0 | 0 | 0 | 0.1041 | 0.057 | 25.376 | 133.282 | 76.4 | 18922.645 | 15.058 | 339.828 | 1.831 | 0.95 | 439463 | 0.4696
7.37 | 0.0324 | 0.058 | 0.1038 | 0.058 | 25.811 | 135.571 | 76.178 | 19247.557 | 15.317 | 338.841 | 1.795 | 0.95 | 439822 | 0.4597
14.73 | 0.0648 | 0.1135 | 0.1034 | 0.059 | 26.272 | 137.988 | 75.914 | 19590.732 | 15.59 | 337.665 | 1.758 | 0.95 | 440227 | 0.4493
22.1 | 0.0972 | 0.1665 | 0.103 | 0.0601 | 26.748 | 140.491 | 75.594 | 19946.078 | 15.873 | 336.242 | 1.719 | 0.95 | 440683 | 0.4385
29.47 | 0.1297 | 0.217 | 0.1024 | 0.0612 | 27.23 | 143.022 | 75.201 | 20305.477 | 16.159 | 334.496 | 1.68 | 0.95 | 441192 | 0.4274
36.83 | 0.1621 | 0.2649 | 0.1018 | 0.0623 | 27.703 | 145.507 | 74.716 | 20658.256 | 16.439 | 332.335 | 1.64 | 0.95 | 441758 | 0.416
44.2 | 0.1945 | 0.3103 | 0.1009 | 0.0633 | 28.149 | 147.851 | 74.112 | 20991.082 | 16.704 | 329.651 | 1.601 | 0.95 | 442384 | 0.4045
51.57 | 0.2269 | 0.3534 | 0.0999 | 0.0642 | 28.548 | 149.943 | 73.363 | 21287.98 | 16.94 | 326.321 | 1.563 | 0.95 | 443073 | 0.3928
58.93 | 0.2593 | 0.3943 | 0.0987 | 0.0649 | 28.873 | 151.651 | 72.438 | 21530.555 | 17.133 | 322.205 | 1.526 | 0.96 | 443828 | 0.381
66.3 | 0.2917 | 0.4332 | 0.0971 | 0.0654 | 29.098 | 152.834 | 71.303 | 21698.482 | 17.267 | 317.156 | 1.49 | 0.96 | 444651 | 0.3692
73.67 | 0.3241 | 0.4705 | 0.0952 | 0.0656 | 29.195 | 153.34 | 69.923 | 21770.344 | 17.324 | 311.019 | 1.457 | 0.96 | 445543 | 0.3574
81.03 | 0.3565 | 0.5063 | 0.093 | 0.0655 | 29.134 | 153.02 | 68.264 | 21724.869 | 17.288 | 303.637 | 1.425 | 0.96 | 446505 | 0.3455
88.4 | 0.389 | 0.5409 | 0.0903 | 0.0649 | 28.888 | 151.731 | 66.29 | 21541.836 | 17.142 | 294.859 | 1.396 | 0.96 | 447539 | 0.3334
95.77 | 0.4214 | 0.5745 | 0.0871 | 0.0639 | 28.435 | 149.352 | 63.971 | 21204.078 | 16.874 | 284.543 | 1.368 | 0.96 | 448644 | 0.3211
103.13 | 0.4538 | 0.607 | 0.0835 | 0.0624 | 27.764 | 145.828 | 61.286 | 20703.863 | 16.476 | 272.602 | 1.343 | 0.96 | 449821 | 0.3084
110.5 | 0.4862 | 0.6385 | 0.0793 | 0.0604 | 26.869 | 141.124 | 58.222 | 20035.984 | 15.944 | 258.973 | 1.318 | 0.96 | 451068 | 0.2951
117.87 | 0.5186 | 0.6687 | 0.0746 | 0.0579 | 25.755 | 135.272 | 54.794 | 19205.143 | 15.283 | 243.724 | 1.294 | 0.96 | 452384 | 0.281
125.23 | 0.551 | 0.6974 | 0.0695 | 0.0549 | 24.44 | 128.37 | 51.039 | 18225.24 | 14.503 | 227.02 | 1.27 | 0.97 | 453768 | 0.2662
132.6 | 0.5834 | 0.7241 | 0.064 | 0.0516 | 22.95 | 120.54 | 47 | 17113.518 | 13.619 | 209.054 | 1.246 | 0.97 | 455218 | 0.2505
139.97 | 0.6158 | 0.7484 | 0.0582 | 0.0479 | 21.305 | 111.902 | 42.721 | 15887.138 | 12.643 | 190.022 | 1.22 | 0.97 | 456733 | 0.2339
147.33 | 0.6483 | 0.7672 | 0.0521 | 0.044 | 19.581 | 102.848 | 38.238 | 14601.798 | 11.62 | 170.082 | 1.188 | 0.97 | 458312 | 0.2155
154.7 | 0.6807 | 0.778 | 0.0457 | 0.04 | 17.81 | 93.544 | 33.591 | 13280.813 | 10.569 | 149.415 | 1.147 | 0.97 | 459954 | 0.1951
162.07 | 0.7131 | 0.7712 | 0.0392 | 0.0363 | 16.141 | 84.778 | 28.803 | 12036.316 | 9.578 | 128.114 | 1.085 | 0.98 | 461658 | 0.1709
169.43 | 0.7455 | 0.7358 | 0.0326 | 0.033 | 14.679 | 77.098 | 23.906 | 10945.899 | 8.71 | 106.333 | 0.991 | 0.98 | 463423 | 0.1421
176.8 | 0.7779 | 0.6768 | 0.0259 | 0.0297 | 13.23 | 69.491 | 18.993 | 9865.957 | 7.851 | 84.483 | 0.873 | 0.98 | 465249 | 0.1116
184.17 | 0.8103 | 0.587 | 0.0193 | 0.0266 | 11.827 | 62.121 | 14.137 | 8819.58 | 7.018 | 62.881 | 0.727 | 0.98 | 467136 | 0.0802
191.53 | 0.8427 | 0.4579 | 0.0128 | 0.0236 | 10.499 | 55.142 | 9.412 | 7828.795 | 6.23 | 41.864 | 0.545 | 0.99 | 469084 | 0.0491
198.9 | 0.8752 | 0.2795 | 0.0067 | 0.0208 | 9.269 | 48.686 | 4.885 | 6912.189 | 5.501 | 21.73 | 0.321 | 0.99 | 471099 | 0.0208
206.27 | 0.9076 | 0.0389 | 0.0008 | 0.0183 | 8.131 | 42.709 | 0.575 | 6063.629 | 4.825 | 2.558 | 0.043 | 0.99 | 473220 | 0.001
213.63 | 0.94