## PER3_22x12E
22x12E |  | (22x12 | E.dat)
v2022- | 915
Simula | tion Date: 09 | /22/2022
AIRFOI | L AERO DATA G | ENERATED USI | NG: POLAR | DIAGRAMS
====== | PERFORMANCE | DATA (versus | advance r | atio and MPH) | ======
DEFINI | TIONS:
J=V/nD | (advance rat | io)
Ct=T/( | rho * n**2 * | D**4) (thrus | t coef.)
Cp=P/( | rho * n**3 * | D**5) (power | coef.)
Pe=Ct* | J/Cp (efficie | ncy)
V (mo | del speed in | MPH)
Mach ( | at prop tip)
Reyn ( | at 75% of spa | n)
FOM (F | igure of Meri | t)
PROP R | PM = 10 | 0
V | J | Pe | Ct | Cp | PWR | Torque | Thrust | PWR | Torque | Thrust | THR/PWR | Mach | Reyn | FOM
(mph) | (Adv_Ratio) | - | - | - | (Hp) | (In-Lbf) | (Lbf) | (W) | (N-m) | (N) | (g/W) | - | - | -
0 | 0 | 0 | 0.0869 | 0.032 | 0.013 | 0.836 | 0.649 | 9.894 | 0.094 | 2.885 | 29.737 | 0.09 | 44301 | 0.6388
0.5 | 0.0239 | 0.0631 | 0.0856 | 0.0324 | 0.013 | 0.847 | 0.639 | 10.017 | 0.096 | 2.841 | 28.923 | 0.09 | 44329 | 0.6165
0.99 | 0.0477 | 0.1226 | 0.0841 | 0.0328 | 0.014 | 0.856 | 0.628 | 10.132 | 0.097 | 2.793 | 28.114 | 0.09 | 44360 | 0.5942
1.49 | 0.0716 | 0.1786 | 0.0826 | 0.0331 | 0.014 | 0.865 | 0.616 | 10.237 | 0.098 | 2.742 | 27.312 | 0.09 | 44393 | 0.5719
1.99 | 0.0955 | 0.2312 | 0.0809 | 0.0334 | 0.014 | 0.873 | 0.604 | 10.329 | 0.099 | 2.686 | 26.519 | 0.09 | 44428 | 0.5497
2.49 | 0.1193 | 0.2805 | 0.0791 | 0.0337 | 0.014 | 0.88 | 0.59 | 10.407 | 0.099 | 2.626 | 25.737 | 0.09 | 44466 | 0.5275
2.98 | 0.1432 | 0.3265 | 0.0772 | 0.0338 | 0.014 | 0.885 | 0.576 | 10.466 | 0.1 | 2.562 | 24.965 | 0.09 | 44508 | 0.5054
3.48 | 0.1671 | 0.3694 | 0.0751 | 0.034 | 0.014 | 0.888 | 0.561 | 10.504 | 0.1 | 2.493 | 24.206 | 0.09 | 44552 | 0.4834
3.98 | 0.1909 | 0.4091 | 0.0729 | 0.034 | 0.014 | 0.889 | 0.544 | 10.519 | 0.1 | 2.42 | 23.459 | 0.09 | 44599 | 0.4615
4.48 | 0.2148 | 0.4458 | 0.0705 | 0.034 | 0.014 | 0.888 | 0.526 | 10.507 | 0.1 | 2.341 | 22.724 | 0.09 | 44649 | 0.4397
4.97 | 0.2387 | 0.4796 | 0.068 | 0.0338 | 0.014 | 0.885 | 0.508 | 10.466 | 0.1 | 2.258 | 22 | 0.09 | 44703 | 0.4181
5.47 | 0.2625 | 0.5104 | 0.0653 | 0.0336 | 0.014 | 0.878 | 0.488 | 10.393 | 0.099 | 2.169 | 21.286 | 0.09 | 44760 | 0.3965
5.97 | 0.2864 | 0.5384 | 0.0625 | 0.0333 | 0.014 | 0.869 | 0.467 | 10.284 | 0.098 | 2.076 | 20.58 | 0.09 | 44820 | 0.375
6.46 | 0.3103 | 0.5634 | 0.0595 | 0.0328 | 0.014 | 0.857 | 0.444 | 10.138 | 0.097 | 1.977 | 19.88 | 0.09 | 44883 | 0.3534
6.96 | 0.3342 | 0.5854 | 0.0564 | 0.0322 | 0.013 | 0.841 | 0.421 | 9.953 | 0.095 | 1.872 | 19.182 | 0.09 | 44950 | 0.3319
7.46 | 0.358 | 0.6043 | 0.0531 | 0.0315 | 0.013 | 0.822 | 0.396 | 9.727 | 0.093 | 1.763 | 18.482 | 0.09 | 45021 | 0.3103
7.96 | 0.3819 | 0.62 | 0.0497 | 0.0306 | 0.013 | 0.8 | 0.371 | 9.463 | 0.09 | 1.65 | 17.776 | 0.09 | 45095 | 0.2887
8.45 | 0.4058 | 0.6322 | 0.0462 | 0.0296 | 0.012 | 0.774 | 0.345 | 9.161 | 0.087 | 1.532 | 17.058 | 0.09 | 45172 | 0.2671
8.95 | 0.4296 | 0.6404 | 0.0425 | 0.0285 | 0.012 | 0.746 | 0.317 | 8.821 | 0.084 | 1.412 | 16.321 | 0.09 | 45253 | 0.2453
9.45 | 0.4535 | 0.6443 | 0.0388 | 0.0273 | 0.011 | 0.714 | 0.29 | 8.445 | 0.081 | 1.288 | 15.556 | 0.09 | 45337 | 0.2233
9.94 | 0.4774 | 0.6432 | 0.035 | 0.026 | 0.011 | 0.679 | 0.261 | 8.033 | 0.077 | 1.162 | 14.753 | 0.09 | 45425 | 0.2011
10.44 | 0.5012 | 0.6362 | 0.0311 | 0.0245 | 0.01 | 0.641 | 0.232 | 7.586 | 0.072 | 1.034 | 13.898 | 0.09 | 45516 | 0.1787
10.94 | 0.5251 | 0.6221 | 0.0272 | 0.023 | 0.01 | 0.601 | 0.203 | 7.106 | 0.068 | 0.904 | 12.972 | 0.09 | 45611 | 0.156
11.44 | 0.549 | 0.5993 | 0.0233 | 0.0213 | 0.009 | 0.557 | 0.174 | 6.594 | 0.063 | 0.773 | 11.953 | 0.09 | 45709 | 0.1329
11.93 | 0.5728 | 0.5653 | 0.0193 | 0.0196 | 0.008 | 0.512 | 0.144 | 6.052 | 0.058 | 0.641 | 10.805 | 0.09 | 45811 | 0.1094
12.43 | 0.5967 | 0.5165 | 0.0153 | 0.0177 | 0.007 | 0.463 | 0.115 | 5.482 | 0.052 | 0.51 | 9.478 | 0.09 | 45917 | 0.0856
12.93 | 0.6206 | 0.4475 | 0.0114 | 0.0158 | 0.007 | 0.413 | 0.085 | 4.887 | 0.047 | 0.378 | 7.895 | 0.09 | 46026 | 0.0614
13.43 | 0.6444 | 0.3494 | 0.0075 | 0.0138 | 0.006 | 0.361 | 0.056 | 4.271 | 0.041 | 0.249 | 5.936 | 0.09 | 46139 | 0.0374
13.92 | 0.6683 | 0.2069 | 0.0036 | 0.0118 | 0.005 | 0.307 | 0.027 | 3.636 | 0.035 | 0.121 | 3.39 | 0.09 | 46255 | 0.0149
14.42 | 0.6922 | -0.009 | -0.0001 | 0.0097 | 0.004 | 0.252 | -0.001 | 2.987 | 0.029 | -0.004 | -0.142 | 0.09 | 46374 | 0
PROP R | PM = 20 | 0
V | J | Pe | Ct | Cp | PWR | Torque | Thrust | PWR | Torque | Thrust | THR/PWR | Mach | Reyn | FOM
(mph) | (Adv_Ratio) | - | - | - | (Hp) | (In-Lbf) | (Lbf) | (W) | (N-m) | (N) | (g/W) | - | - | -
0 | 0 | 0 | 0.0873 | 0.0299 | 0.099 | 3.121 | 2.606 | 73.855 | 0.353 | 11.59 | 16.003 | 0.17 | 88601 | 0.689
1.01 | 0.0241 | 0.0685 | 0.0859 | 0.0303 | 0.1 | 3.166 | 2.566 | 74.925 | 0.358 | 11.413 | 15.532 | 0.17 | 88658 | 0.6636
2.01 | 0.0483 | 0.1329 | 0.0845 | 0.0307 | 0.102 | 3.209 | 2.522 | 75.934 | 0.363 | 11.22 | 15.067 | 0.17 | 88720 | 0.6382
3.02 | 0.0724 | 0.1933 | 0.0829 | 0.0311 | 0.103 | 3.248 | 2.476 | 76.861 | 0.367 | 11.011 | 14.609 | 0.17 | 88786 | 0.613
4.02 | 0.0966 | 0.2498 | 0.0812 | 0.0314 | 0.104 | 3.283 | 2.425 | 77.685 | 0.371 | 10.786 | 14.158 | 0.17 | 88858 | 0.588
5.03 | 0.1207 | 0.3025 | 0.0794 | 0.0317 | 0.105 | 3.313 | 2.37 | 78.384 | 0.374 | 10.544 | 13.717 | 0.17 | 88936 | 0.5633
6.04 | 0.1449 | 0.3516 | 0.0774 | 0.0319 | 0.106 | 3.336 | 2.312 | 78.932 | 0.377 | 10.283 | 13.284 | 0.17 | 89020 | 0.5387
7.04 | 0.169 | 0.3971 | 0.0753 | 0.0321 | 0.106 | 3.352 | 2.249 | 79.307 | 0.379 | 10.003 | 12.862 | 0.17 | 89110 | 0.5144
8.05 | 0.1932 | 0.4393 | 0.0731 | 0.0321 | 0.107 | 3.359 | 2.182 | 79.483 | 0.38 | 9.704 | 12.449 | 0.17 | 89206 | 0.4904
9.06 | 0.2173 | 0.4782 | 0.0706 | 0.0321 | 0.107 | 3.357 | 2.11 | 79.436 | 0.379 | 9.384 | 12.046 | 0.17 | 89309 | 0.4667
10.06 | 0.2415 | 0.514 | 0.0681 | 0.032 | 0.106 | 3.345 | 2.033 | 79.14 | 0.378 | 9.044 | 11.653 | 0.18 | 89418 | 0.4432
11.07 | 0.2656 | 0.5467 | 0.0654 | 0.0318 | 0.105 | 3.321 | 1.952 | 78.573 | 0.375 | 8.682 | 11.268 | 0.18 | 89534 | 0.4199
12.07 | 0.2898 | 0.5764 | 0.0625 | 0.0314 | 0.104 | 3.284 | 1.866 | 77.708 | 0.371 | 8.299 | 10.891 | 0.18 | 89657 | 0.3968
13.08 | 0.3139 | 0.6032 | 0.0594 | 0.0309 | 0.103 | 3.234 | 1.775 | 76.52 | 0.365 | 7.894 | 10.52 | 0.18 | 89786 | 0.3738
14.09 | 0.3381 | 0.6271 | 0.0562 | 0.0303 | 0.101 | 3.169 | 1.679 | 74.994 | 0.358 | 7.468 | 10.155 | 0.18 | 89923 | 0.3509
15.09 | 0.3622 | 0.6479 | 0.0529 | 0.0296 | 0.098 | 3.091 | 1.579 | 73.13 | 0.349 | 7.023 | 9.793 | 0.18 | 90066 | 0.3282
16.1 | 0.3864 | 0.6656 | 0.0494 | 0.0287 | 0.095 | 2.998 | 1.475 | 70.932 | 0.339 | 6.56 | 9.431 | 0.18 | 90217 | 0.3055
17.1 | 0.4105 | 0.6799 | 0.0458 | 0.0276 | 0.092 | 2.891 | 1.367 | 68.405 | 0.327 | 6.082 | 9.067 | 0.18 | 90375 | 0.2828
18.11 | 0.4346 | 0.6905 | 0.0421 | 0.0265 | 0.088 | 2.77 | 1.257 | 65.554 | 0.313 | 5.591 | 8.697 | 0.18 | 90540 | 0.2601
19.12 | 0.4588 | 0.697 | 0.0383 | 0.0252 | 0.084 | 2.636 | 1.144 | 62.384 | 0.298 | 5.088 | 8.316 | 0.18 | 90712 | 0.2372
20.12 | 0.4829 | 0.6987 | 0.0344 | 0.0238 | 0.079 | 2.489 | 1.029 | 58.903 | 0.281 | 4.575 | 7.92 | 0.18 | 90891 | 0.2142
21.13 | 0.5071 | 0.6947 | 0.0305 | 0.0223 | 0.074 | 2.329 | 0.911 | 55.12 | 0.263 | 4.054 | 7.5 | 0.18 | 91078 | 0.191
22.13 | 0.5312 | 0.6837 | 0.0266 | 0.0206 | 0.068 | 2.157 | 0.793 | 51.044 | 0.244 | 3.527 | 7.045 | 0.18 | 91272 | 0.1673
23.14 | 0.5554 | 0.6638 | 0.0226 | 0.0189 | 0.063 | 1.973 | 0.673 | 46.69 | 0.223 | 2.996 | 6.543 | 0.18 | 91473 | 0.1432
24.15 | 0.5795 | 0.6319 | 0.0185 | 0.017 | 0.056 | 1.778 | 0.554 | 42.073 | 0.201 | 2.463 | 5.97 | 0.18 | 91681 | 0.1185
25.15 | 0.6037 | 0.5835 | 0.0145 | 0.015 | 0.05 | 1.573 | 0.434 | 37.216 | 0.178 | 1.931 | 5.291 | 0.18 | 91897 | 0.093
26.16 | 0.6278 | 0.5104 | 0.0106 | 0.013 | 0.043 | 1.358 | 0.315 | 32.144 | 0.153 | 1.403 | 4.451 | 0.18 | 92120 | 0.0667
27.17 | 0.652 | 0.3981 | 0.0066 | 0.0109 | 0.036 | 1.136 | 0.198 | 26.889 | 0.128 | 0.881 | 3.343 | 0.18 | 92350 | 0.0397
28.17 | 0.6761 | 0.2168 | 0.0028 | 0.0087 | 0.029 | 0.908 | 0.083 | 21.485 | 0.103 | 0.37 | 1.755 | 0.18 | 92587 | 0.0135
29.18 | 0.7003
PROP R | PM = 30 | 0
V | J | Pe | Ct | Cp | PWR | Torque | Thrust | PWR | Torque | Thrust | THR/PWR | Mach | Reyn | FOM
(mph) | (Adv_Ratio) | - | - | - | (Hp) | (In-Lbf) | (Lbf) | (W) | (N-m) | (N) | (g/W) | - | - | -
0 | 0 | 0 | 0.0877 | 0.029 | 0.325 | 6.832 | 5.894 | 242.497 | 0.772 | 26.216 | 11.024 | 0.26 | 132898 | 0.7138
1.5 | 0.024 | 0.0702 | 0.0864 | 0.0295 | 0.33 | 6.937 | 5.805 | 246.211 | 0.784 | 25.821 | 10.694 | 0.26 | 132982 | 0.6872
3 | 0.0479 | 0.1362 | 0.085 | 0.0299 | 0.335 | 7.036 | 5.708 | 249.726 | 0.795 | 25.391 | 10.368 | 0.26 | 133074 | 0.6607
4.49 | 0.0719 | 0.198 | 0.0834 | 0.0303 | 0.339 | 7.127 | 5.604 | 252.969 | 0.805 | 24.927 | 10.048 | 0.26 | 133174 | 0.6344
5.99 | 0.0959 | 0.2557 | 0.0817 | 0.0306 | 0.343 | 7.209 | 5.491 | 255.87 | 0.814 | 24.425 | 9.734 | 0.26 | 133281 | 0.6084
7.49 | 0.1198 | 0.3096 | 0.0799 | 0.0309 | 0.346 | 7.279 | 5.37 | 258.353 | 0.822 | 23.885 | 9.427 | 0.26 | 133397 | 0.5826
8.99 | 0.1438 | 0.3597 | 0.078 | 0.0312 | 0.349 | 7.335 | 5.239 | 260.336 | 0.829 | 23.303 | 9.128 | 0.26 | 133521 | 0.5572
10.49 | 0.1678 | 0.4062 | 0.0759 | 0.0313 | 0.351 | 7.374 | 5.099 | 261.737 | 0.833 | 22.679 | 8.836 | 0.26 | 133655 | 0.5321
11.98 | 0.1918 | 0.4493 | 0.0737 | 0.0314 | 0.352 | 7.395 | 4.949 | 262.474 | 0.835 | 22.011 | 8.552 | 0.26 | 133798 | 0.5074
13.48 | 0.2157 | 0.4891 | 0.0713 | 0.0314 | 0.352 | 7.395 | 4.788 | 262.46 | 0.835 | 21.299 | 8.275 | 0.26 | 133950 | 0.4829
14.98 | 0.2397 | 0.5258 | 0.0687 | 0.0313 | 0.351 | 7.371 | 4.618 | 261.615 | 0.833 | 20.539 | 8.006 | 0.26 | 134112 | 0.4588
16.48 | 0.2637 | 0.5594 | 0.066 | 0.0311 | 0.348 | 7.321 | 4.436 | 259.855 | 0.827 | 19.733 | 7.744 | 0.26 | 134284 | 0.435
17.98 | 0.2876 | 0.5901 | 0.0632 | 0.0308 | 0.345 | 7.243 | 4.244 | 257.095 | 0.818 | 18.879 | 7.488 | 0.26 | 134466 | 0.4115
19.48 | 0.3116 | 0.618 | 0.0601 | 0.0303 | 0.34 | 7.135 | 4.041 | 253.246 | 0.806 | 17.976 | 7.238 | 0.26 | 134659 | 0.3881
20.97 | 0.3356 | 0.643 | 0.057 | 0.0297 | 0.333 | 6.994 | 3.827 | 248.252 | 0.79 | 17.024 | 6.993 | 0.26 | 134861 | 0.3649
22.47 | 0.3595 | 0.6651 | 0.0536 | 0.029 | 0.325 | 6.821 | 3.604 | 242.104 | 0.771 | 16.029 | 6.751 | 0.26 | 135074 | 0.3418
23.97 | 0.3835 | 0.6843 | 0.0502 | 0.0281 | 0.315 | 6.616 | 3.371 | 234.811 | 0.747 | 14.995 | 6.512 | 0.26 | 135298 | 0.3189
25.47 | 0.4075 | 0.7004 | 0.0466 | 0.0271 | 0.304 | 6.378 | 3.131 | 226.388 | 0.721 | 13.926 | 6.273 | 0.26 | 135531 | 0.296
26.97 | 0.4315 | 0.7131 | 0.0429 | 0.026 | 0.291 | 6.11 | 2.884 | 216.85 | 0.69 | 12.827 | 6.032 | 0.26 | 135776 | 0.2732
28.46 | 0.4554 | 0.722 | 0.0392 | 0.0247 | 0.277 | 5.81 | 2.631 | 206.214 | 0.656 | 11.701 | 5.786 | 0.26 | 136031 | 0.2503
29.96 | 0.4794 | 0.7267 | 0.0353 | 0.0233 | 0.261 | 5.48 | 2.372 | 194.502 | 0.619 | 10.552 | 5.532 | 0.26 | 136296 | 0.2273
31.46 | 0.5034 | 0.7263 | 0.0314 | 0.0218 | 0.244 | 5.12 | 2.11 | 181.741 | 0.579 | 9.385 | 5.266 | 0.27 | 136573 | 0.204
32.96 | 0.5273 | 0.7197 | 0.0275 | 0.0201 | 0.225 | 4.732 | 1.845 | 167.966 | 0.535 | 8.204 | 4.981 | 0.27 | 136860 | 0.1804
34.46 | 0.5513 | 0.7051 | 0.0235 | 0.0183 | 0.205 | 4.317 | 1.577 | 153.22 | 0.488 | 7.014 | 4.668 | 0.27 | 137157 | 0.1563
35.95 | 0.5753 | 0.6799 | 0.0195 | 0.0165 | 0.184 | 3.876 | 1.308 | 137.557 | 0.438 | 5.819 | 4.314 | 0.27 | 137466 | 0.1316
37.45 | 0.5992 | 0.6397 | 0.0155 | 0.0145 | 0.162 | 3.41 | 1.04 | 121.048 | 0.385 | 4.625 | 3.896 | 0.27 | 137785 | 0.106
38.95 | 0.6232 | 0.5769 | 0.0115 | 0.0124 | 0.139 | 2.924 | 0.773 | 103.777 | 0.33 | 3.438 | 3.378 | 0.27 | 138115 | 0.0792
40.45 | 0.6472 | 0.4772 | 0.0076 | 0.0103 | 0.115 | 2.419 | 0.509 | 85.848 | 0.273 | 2.265 | 2.691 | 0.27 | 138456 | 0.0512
41.95 | 0.6711 | 0.3099 | 0.0037 | 0.0081 | 0.09 | 1.898 | 0.25 | 67.383 | 0.214 | 1.113 | 1.685 | 0.27 | 138807 | 0.0225
43.44 | 0.6951 | -0.0057 | 0 | 0.0058 | 0.065 | 1.365 | -0.003 | 48.445 | 0.154 | -0.014 | -0.03 | 0.27 | 139162 | 0
PROP R | PM = 40 | 0
V | J | Pe | Ct | Cp | PWR | Torque | Thrust | PWR | Torque | Thrust | THR/PWR | Mach | Reyn | FOM
(mph) | (Adv_Ratio) | - | - | - | (Hp) | (In-Lbf) | (Lbf) | (W) | (N-m) | (N) | (g/W) | - | - | -
0 | 0 | 0 | 0.0883 | 0.0287 | 0.762 | 12.011 | 10.551 | 568.399 | 1.357 | 46.932 | 8.42 | 0.35 | 177190 | 0.7294
2 | 0.024 | 0.0715 | 0.087 | 0.0292 | 0.774 | 12.202 | 10.393 | 577.442 | 1.379 | 46.23 | 8.164 | 0.35 | 177302 | 0.702
4 | 0.048 | 0.1386 | 0.0856 | 0.0296 | 0.786 | 12.383 | 10.222 | 586.01 | 1.399 | 45.468 | 7.912 | 0.35 | 177425 | 0.6747
6 | 0.0719 | 0.2014 | 0.084 | 0.03 | 0.796 | 12.55 | 10.037 | 593.929 | 1.418 | 44.643 | 7.665 | 0.35 | 177558 | 0.6476
7.99 | 0.0959 | 0.2601 | 0.0823 | 0.0304 | 0.806 | 12.7 | 9.836 | 601.026 | 1.435 | 43.75 | 7.423 | 0.35 | 177702 | 0.6209
9.99 | 0.1199 | 0.3148 | 0.0805 | 0.0307 | 0.814 | 12.829 | 9.619 | 607.117 | 1.449 | 42.788 | 7.187 | 0.35 | 177857 | 0.5945
11.99 | 0.1439 | 0.3657 | 0.0786 | 0.0309 | 0.821 | 12.932 | 9.387 | 612.006 | 1.461 | 41.751 | 6.957 | 0.35 | 178023 | 0.5684
13.99 | 0.1679 | 0.4129 | 0.0765 | 0.0311 | 0.825 | 13.006 | 9.136 | 615.495 | 1.469 | 40.639 | 6.733 | 0.35 | 178202 | 0.5428
15.99 | 0.1918 | 0.4566 | 0.0742 | 0.0312 | 0.828 | 13.046 | 8.868 | 617.379 | 1.474 | 39.447 | 6.515 | 0.35 | 178393 | 0.5175
17.99 | 0.2158 | 0.4971 | 0.0718 | 0.0312 | 0.828 | 13.047 | 8.582 | 617.455 | 1.474 | 38.173 | 6.304 | 0.35 | 178596 | 0.4926
19.98 | 0.2398 | 0.5344 | 0.0693 | 0.0311 | 0.825 | 13.006 | 8.277 | 615.522 | 1.469 | 36.816 | 6.099 | 0.35 | 178813 | 0.468
21.98 | 0.2638 | 0.5686 | 0.0666 | 0.0309 | 0.82 | 12.919 | 7.953 | 611.38 | 1.46 | 35.374 | 5.9 | 0.35 | 179043 | 0.4438
23.98 | 0.2878 | 0.5999 | 0.0637 | 0.0306 | 0.811 | 12.78 | 7.609 | 604.824 | 1.444 | 33.846 | 5.706 | 0.35 | 179286 | 0.4198
25.98 | 0.3118 | 0.6284 | 0.0607 | 0.0301 | 0.799 | 12.586 | 7.246 | 595.635 | 1.422 | 32.229 | 5.517 | 0.35 | 179543 | 0.3961
27.98 | 0.3357 | 0.6541 | 0.0575 | 0.0295 | 0.783 | 12.333 | 6.863 | 583.672 | 1.393 | 30.525 | 5.333 | 0.35 | 179814 | 0.3726
29.98 | 0.3597 | 0.677 | 0.0541 | 0.0287 | 0.763 | 12.021 | 6.462 | 568.911 | 1.358 | 28.742 | 5.152 | 0.35 | 180099 | 0.3493
31.97 | 0.3837 | 0.6971 | 0.0506 | 0.0279 | 0.739 | 11.651 | 6.045 | 551.37 | 1.316 | 26.889 | 4.973 | 0.35 | 180397 | 0.3261
33.97 | 0.4077 | 0.7141 | 0.047 | 0.0268 | 0.712 | 11.222 | 5.614 | 531.08 | 1.268 | 24.973 | 4.795 | 0.35 | 180709 | 0.303
35.97 | 0.4317 | 0.728 | 0.0433 | 0.0257 | 0.681 | 10.736 | 5.171 | 508.075 | 1.213 | 23.001 | 4.616 | 0.35 | 181036 | 0.28
37.97 | 0.4556 | 0.7383 | 0.0395 | 0.0244 | 0.647 | 10.193 | 4.717 | 482.398 | 1.152 | 20.982 | 4.435 | 0.35 | 181376 | 0.2569
39.97 | 0.4796 | 0.7445 | 0.0356 | 0.0229 | 0.609 | 9.595 | 4.254 | 454.1 | 1.084 | 18.922 | 4.249 | 0.35 | 181731 | 0.2337
41.97 | 0.5036 | 0.7459 | 0.0317 | 0.0214 | 0.568 | 8.943 | 3.783 | 423.244 | 1.01 | 16.828 | 4.054 | 0.35 | 182100 | 0.2103
43.97 | 0.5276 | 0.7415 | 0.0277 | 0.0197 | 0.523 | 8.239 | 3.307 | 389.914 | 0.931 | 14.71 | 3.847 | 0.35 | 182483 | 0.1866
45.96 | 0.5516 | 0.7294 | 0.0237 | 0.0179 | 0.475 | 7.485 | 2.827 | 354.214 | 0.846 | 12.574 | 3.62 | 0.35 | 182880 | 0.1623
47.96 | 0.5755 | 0.7071 | 0.0196 | 0.016 | 0.424 | 6.683 | 2.345 | 316.28 | 0.755 | 10.43 | 3.363 | 0.35 | 183292 | 0.1373
49.96 | 0.5995 | 0.6701 | 0.0156 | 0.014 | 0.37 | 5.838 | 1.864 | 276.28 | 0.66 | 8.289 | 3.059 | 0.36 | 183718 | 0.1114
51.96 | 0.6235 | 0.6104 | 0.0116 | 0.0118 | 0.314 | 4.954 | 1.385 | 234.423 | 0.56 | 6.161 | 2.68 | 0.36 | 184159 | 0.0841
53.96 | 0.6475 | 0.5125 | 0.0076 | 0.0096 | 0.256 | 4.035 | 0.912 | 190.966 | 0.456 | 4.057 | 2.167 | 0.36 | 184614 | 0.0552
55.96 | 0.6715 | 0.3409 | 0.0038 | 0.0074 | 0.196 | 3.089 | 0.448 | 146.208 | 0.349 | 1.993 | 1.39 | 0.36 | 185082 | 0.0248
57.95 | 0.6954 | -0.0078 | -0.0001 | 0.0051 | 0.134 | 2.119 | -0.007 | 100.269 | 0.239 | -0.03 | -0.031 | 0.36 | 185554 | 0
PROP R | PM = 50 | 0
V | J | Pe | Ct | Cp | PWR | Torque | Thrust | PWR | Torque | Thrust | THR/PWR | Mach | Reyn | FOM
(mph) | (Adv_Ratio) | - | - | - | (Hp) | (In-Lbf) | (Lbf) | (W) | (N-m) | (N) | (g/W) | - | - | -
0 | 0 | 0 | 0.0891 | 0.0287 | 1.487 | 18.739 | 16.634 | 1108.533 | 2.117 | 73.989 | 6.806 | 0.44 | 221474 | 0.7404
2.5 | 0.024 | 0.0722 | 0.0878 | 0.0291 | 1.511 | 19.045 | 16.389 | 1126.628 | 2.152 | 72.898 | 6.598 | 0.44 | 221615 | 0.7124
4.99 | 0.0479 | 0.14 | 0.0864 | 0.0296 | 1.534 | 19.335 | 16.122 | 1143.782 | 2.184 | 71.71 | 6.393 | 0.44 | 221769 | 0.6846
7.49 | 0.0719 | 0.2034 | 0.0848 | 0.03 | 1.555 | 19.603 | 15.832 | 1159.65 | 2.215 | 70.423 | 6.192 | 0.44 | 221935 | 0.6572
9.99 | 0.0959 | 0.2626 | 0.0832 | 0.0304 | 1.574 | 19.844 | 15.519 | 1173.888 | 2.242 | 69.029 | 5.996 | 0.44 | 222115 | 0.63
12.48 | 0.1199 | 0.3177 | 0.0813 | 0.0307 | 1.591 | 20.051 | 15.181 | 1186.125 | 2.265 | 67.524 | 5.805 | 0.44 | 222310 | 0.6032
14.98 | 0.1438 | 0.369 | 0.0794 | 0.0309 | 1.604 | 20.217 | 14.816 | 1195.978 | 2.284 | 65.902 | 5.619 | 0.44 | 222518 | 0.5768
17.48 | 0.1678 | 0.4167 | 0.0773 | 0.0311 | 1.613 | 20.337 | 14.424 | 1203.042 | 2.298 | 64.158 | 5.438 | 0.44 | 222742 | 0.5509
19.98 | 0.1918 | 0.4609 | 0.075 | 0.0312 | 1.618 | 20.402 | 14.004 | 1206.915 | 2.305 | 62.288 | 5.263 | 0.44 | 222981 | 0.5253
22.47 | 0.2157 | 0.5017 | 0.0726 | 0.0312 | 1.619 | 20.407 | 13.554 | 1207.188 | 2.306 | 60.289 | 5.093 | 0.44 | 223236 | 0.5001
24.97 | 0.2397 | 0.5394 | 0.0701 | 0.0311 | 1.614 | 20.344 | 13.075 | 1203.463 | 2.298 | 58.157 | 4.928 | 0.44 | 223508 | 0.4752
27.47 | 0.2637 | 0.5741 | 0.0673 | 0.0309 | 1.603 | 20.207 | 12.565 | 1195.345 | 2.283 | 55.89 | 4.768 | 0.44 | 223796 | 0.4508
29.96 | 0.2876 | 0.6059 | 0.0644 | 0.0306 | 1.586 | 19.988 | 12.025 | 1182.424 | 2.258 | 53.485 | 4.613 | 0.44 | 224100 | 0.4266
32.46 | 0.3116 | 0.6349 | 0.0614 | 0.0301 | 1.561 | 19.681 | 11.452 | 1164.265 | 2.224 | 50.939 | 4.461 | 0.44 | 224422 | 0.4027
34.96 | 0.3356 | 0.6611 | 0.0581 | 0.0295 | 1.53 | 19.281 | 10.849 | 1140.575 | 2.178 | 48.254 | 4.314 | 0.44 | 224761 | 0.379
37.45 | 0.3596 | 0.6847 | 0.0547 | 0.0287 | 1.49 | 18.786 | 10.217 | 1111.296 | 2.122 | 45.444 | 4.17 | 0.44 | 225117 | 0.3555
39.95 | 0.3835 | 0.7055 | 0.0512 | 0.0278 | 1.444 | 18.197 | 9.56 | 1076.459 | 2.056 | 42.521 | 4.028 | 0.44 | 225490 | 0.3322
42.45 | 0.4075 | 0.7234 | 0.0476 | 0.0268 | 1.389 | 17.515 | 8.88 | 1036.125 | 1.979 | 39.497 | 3.887 | 0.44 | 225881 | 0.3089
44.95 | 0.4315 | 0.7382 | 0.0438 | 0.0256 | 1.328 | 16.742 | 8.18 | 990.362 | 1.891 | 36.385 | 3.746 | 0.44 | 226289 | 0.2858
47.44 | 0.4554 | 0.7496 | 0.04 | 0.0243 | 1.26 | 15.878 | 7.463 | 939.249 | 1.794 | 33.196 | 3.604 | 0.44 | 226715 | 0.2626
49.94 | 0.4794 | 0.7571 | 0.0361 | 0.0228 | 1.184 | 14.925 | 6.731 | 882.89 | 1.686 | 29.942 | 3.458 | 0.44 | 227158 | 0.2393
52.44 | 0.5034 | 0.7601 | 0.0321 | 0.0212 | 1.102 | 13.886 | 5.988 | 821.41 | 1.569 | 26.634 | 3.306 | 0.44 | 227619 | 0.2158
54.93 | 0.5274 | 0.7574 | 0.0281 | 0.0195 | 1.012 | 12.762 | 5.235 | 754.973 | 1.442 | 23.286 | 3.145 | 0.44 | 228098 | 0.1919
57.43 | 0.5513 | 0.7475 | 0.024 | 0.0177 | 0.917 | 11.559 | 4.476 | 683.791 | 1.306 | 19.91 | 2.969 | 0.44 | 228595 | 0.1675
59.93 | 0.5753 | 0.7278 | 0.0199 | 0.0157 | 0.816 | 10.28 | 3.714 | 608.13 | 1.161 | 16.521 | 2.77 | 0.44 | 229109 | 0.1424
62.42 | 0.5993 | 0.6938 | 0.0158 | 0.0137 | 0.709 | 8.931 | 2.953 | 528.33 | 1.009 | 13.135 | 2.535 | 0.44 | 229642 | 0.1162
64.92 | 0.6232 | 0.6374 | 0.0118 | 0.0115 | 0.597 | 7.519 | 2.196 | 444.812 | 0.85 | 9.769 | 2.239 | 0.44 | 230192 | 0.0885
67.42 | 0.6472 | 0.5423 | 0.0078 | 0.0093 | 0.48 | 6.053 | 1.449 | 358.09 | 0.684 | 6.443 | 1.835 | 0.45 | 230760 | 0.0589
69.91 | 0.6712 | 0.3695 | 0.0038 | 0.007 | 0.36 | 4.543 | 0.714 | 268.768 | 0.513 | 3.177 | 1.206 | 0.45 | 231346 | 0.0272
72.41 | 0.6952 | -0.004 | 0 | 0.0046 | 0.237 | 2.993 | -0.005 | 177.064 | 0.338 | -0.022 | -0.013 | 0.45 | 231934 | 0
PROP R | PM = 60 | 0
V | J | Pe | Ct | Cp | PWR | Torque | Thrust | PWR | Torque | Thrust | THR/PWR | Mach | Reyn | FOM
(mph) | (Adv_Ratio) | - | - | - | (Hp) | (In-Lbf) | (Lbf) | (W) | (N-m) | (N) | (g/W) | - | - | -
0 | 0 | 0 | 0.0901 | 0.0288 | 2.584 | 27.146 | 24.223 | 1927.013 | 3.067 | 107.743 | 5.701 | 0.52 | 265748 | 0.7484
3 | 0.024 | 0.0726 | 0.0888 | 0.0293 | 2.627 | 27.598 | 23.872 | 1959.107 | 3.118 | 106.181 | 5.527 | 0.52 | 265918 | 0.7202
5.99 | 0.0479 | 0.1406 | 0.0874 | 0.0298 | 2.668 | 28.027 | 23.489 | 1989.542 | 3.166 | 104.479 | 5.355 | 0.52 | 266103 | 0.6922
8.99 | 0.0719 | 0.2043 | 0.0859 | 0.0302 | 2.706 | 28.424 | 23.073 | 2017.706 | 3.211 | 102.63 | 5.187 | 0.52 | 266304 | 0.6645
11.98 | 0.0959 | 0.2638 | 0.0842 | 0.0306 | 2.74 | 28.78 | 22.622 | 2042.99 | 3.252 | 100.625 | 5.022 | 0.52 | 266521 | 0.6371
14.98 | 0.1198 | 0.3193 | 0.0824 | 0.0309 | 2.769 | 29.086 | 22.135 | 2064.735 | 3.286 | 98.456 | 4.862 | 0.52 | 266755 | 0.6101
17.97 | 0.1438 | 0.3709 | 0.0804 | 0.0312 | 2.792 | 29.333 | 21.608 | 2082.255 | 3.314 | 96.114 | 4.707 | 0.52 | 267006 | 0.5836
20.97 | 0.1678 | 0.4188 | 0.0783 | 0.0314 | 2.809 | 29.51 | 21.042 | 2094.846 | 3.334 | 93.594 | 4.556 | 0.52 | 267275 | 0.5574
23.96 | 0.1917 | 0.4633 | 0.076 | 0.0315 | 2.819 | 29.608 | 20.433 | 2101.781 | 3.345 | 90.887 | 4.41 | 0.52 | 267563 | 0.5316
26.96 | 0.2157 | 0.5044 | 0.0736 | 0.0315 | 2.819 | 29.616 | 19.782 | 2102.351 | 3.346 | 87.99 | 4.268 | 0.52 | 267870 | 0.5063
29.96 | 0.2396 | 0.5425 | 0.071 | 0.0314 | 2.811 | 29.524 | 19.087 | 2095.844 | 3.336 | 84.897 | 4.131 | 0.53 | 268197 | 0.4813
32.95 | 0.2636 | 0.5775 | 0.0683 | 0.0312 | 2.791 | 29.323 | 18.346 | 2081.565 | 3.313 | 81.604 | 3.998 | 0.53 | 268543 | 0.4567
35.95 | 0.2876 | 0.6097 | 0.0653 | 0.0308 | 2.761 | 29.002 | 17.56 | 2058.799 | 3.277 | 78.109 | 3.869 | 0.53 | 268910 | 0.4324
38.94 | 0.3115 | 0.6391 | 0.0622 | 0.0303 | 2.718 | 28.551 | 16.728 | 2026.783 | 3.226 | 74.405 | 3.743 | 0.53 | 269296 | 0.4084
41.94 | 0.3355 | 0.6658 | 0.059 | 0.0297 | 2.662 | 27.962 | 15.849 | 1984.972 | 3.159 | 70.497 | 3.622 | 0.53 | 269704 | 0.3845
44.93 | 0.3595 | 0.6899 | 0.0555 | 0.0289 | 2.593 | 27.234 | 14.928 | 1933.247 | 3.077 | 66.401 | 3.502 | 0.53 | 270132 | 0.3609
47.93 | 0.3834 | 0.7113 | 0.052 | 0.028 | 2.51 | 26.366 | 13.97 | 1871.667 | 2.979 | 62.138 | 3.385 | 0.53 | 270581 | 0.3375
50.93 | 0.4074 | 0.73 | 0.0483 | 0.027 | 2.414 | 25.361 | 12.978 | 1800.333 | 2.865 | 57.726 | 3.27 | 0.53 | 271050 | 0.3142
53.92 | 0.4314 | 0.7456 | 0.0445 | 0.0257 | 2.306 | 24.221 | 11.957 | 1719.37 | 2.736 | 53.183 | 3.154 | 0.53 | 271541 | 0.2909
56.92 | 0.4553 | 0.758 | 0.0406 | 0.0244 | 2.184 | 22.947 | 10.909 | 1628.92 | 2.593 | 48.525 | 3.038 | 0.53 | 272052 | 0.2676
59.91 | 0.4793 | 0.7666 | 0.0366 | 0.0229 | 2.051 | 21.541 | 9.84 | 1529.161 | 2.434 | 43.769 | 2.919 | 0.53 | 272585 | 0.2442
62.91 | 0.5033 | 0.7709 | 0.0326 | 0.0213 | 1.905 | 20.008 | 8.753 | 1420.32 | 2.261 | 38.934 | 2.795 | 0.53 | 273138 | 0.2206
65.9 | 0.5272 | 0.7698 | 0.0285 | 0.0195 | 1.747 | 18.351 | 7.652 | 1302.689 | 2.073 | 34.038 | 2.664 | 0.53 | 273713 | 0.1966
68.9 | 0.5512 | 0.7617 | 0.0243 | 0.0176 | 1.578 | 16.575 | 6.542 | 1176.638 | 1.873 | 29.1 | 2.522 | 0.53 | 274309 | 0.172
71.89 | 0.5752 | 0.7441 | 0.0202 | 0.0156 | 1.398 | 14.688 | 5.427 | 1042.646 | 1.659 | 24.141 | 2.361 | 0.53 | 274927 | 0.1467
74.89 | 0.5991 | 0.7126 | 0.016 | 0.0135 | 1.209 | 12.697 | 4.313 | 901.315 | 1.434 | 19.186 | 2.171 | 0.53 | 275566 | 0.1202
77.89 | 0.6231 | 0.659 | 0.0119 | 0.0113 | 1.01 | 10.613 | 3.206 | 753.395 | 1.199 | 14.259 | 1.93 | 0.53 | 276226 | 0.0922
80.88 | 0.647 | 0.566 | 0.0079 | 0.009 | 0.804 | 8.45 | 2.111 | 599.808 | 0.955 | 9.39 | 1.596 | 0.53 | 276908 | 0.0619
83.88 | 0.671 | 0.3914 | 0.0039 | 0.0066 | 0.592 | 6.221 | 1.036 | 441.637 | 0.703 | 4.61 | 1.064 | 0.54 | 277610 | 0.0289
86.87 | 0.695 | -0.0107 | -0.0001 | 0.0042 | 0.374 | 3.932 | -0.017 | 279.137 | 0.444 | -0.077 | -0.028 | 0.54 | 278313 | 0
PROP R | PM = 70 | 0
V | J | Pe | Ct | Cp | PWR | Torque | Thrust | PWR | Torque | Thrust | THR/PWR | Mach | Reyn | FOM
(mph) | (Adv_Ratio) | - | - | - | (Hp) | (In-Lbf) | (Lbf) | (W) | (N-m) | (N) | (g/W) | - | - | -
0 | 0 | 0 | 0.0914 | 0.0292 | 4.156 | 37.419 | 33.427 | 3098.959 | 4.228 | 148.681 | 4.892 | 0.61 | 310009 | 0.7544
3.51 | 0.024 | 0.0729 | 0.0901 | 0.0297 | 4.227 | 38.056 | 32.952 | 3151.703 | 4.3 | 146.569 | 4.742 | 0.61 | 310209 | 0.726
7.01 | 0.0481 | 0.1413 | 0.0887 | 0.0302 | 4.294 | 38.66 | 32.433 | 3201.719 | 4.368 | 144.26 | 4.595 | 0.61 | 310427 | 0.6979
10.52 | 0.0721 | 0.2053 | 0.0871 | 0.0306 | 4.356 | 39.218 | 31.867 | 3247.995 | 4.431 | 141.744 | 4.45 | 0.61 | 310663 | 0.67
14.03 | 0.0962 | 0.265 | 0.0854 | 0.031 | 4.411 | 39.72 | 31.252 | 3289.5 | 4.487 | 139.008 | 4.309 | 0.61 | 310918 | 0.6425
17.54 | 0.1202 | 0.3207 | 0.0836 | 0.0313 | 4.459 | 40.15 | 30.585 | 3325.155 | 4.536 | 136.041 | 4.172 | 0.61 | 311194 | 0.6154
21.04 | 0.1443 | 0.3726 | 0.0816 | 0.0316 | 4.498 | 40.496 | 29.863 | 3353.814 | 4.575 | 132.831 | 4.039 | 0.61 | 311490 | 0.5886
24.55 | 0.1683 | 0.4208 | 0.0795 | 0.0318 | 4.525 | 40.744 | 29.084 | 3374.313 | 4.603 | 129.367 | 3.909 | 0.61 | 311807 | 0.5623
28.06 | 0.1924 | 0.4655 | 0.0772 | 0.0319 | 4.54 | 40.878 | 28.246 | 3385.458 | 4.618 | 125.64 | 3.784 | 0.61 | 312146 | 0.5364
31.56 | 0.2164 | 0.5069 | 0.0748 | 0.0319 | 4.541 | 40.886 | 27.348 | 3386.067 | 4.619 | 121.642 | 3.663 | 0.61 | 312508 | 0.5109
35.07 | 0.2405 | 0.5452 | 0.0721 | 0.0318 | 4.526 | 40.752 | 26.387 | 3374.971 | 4.604 | 117.368 | 3.546 | 0.61 | 312893 | 0.4858
38.58 | 0.2645 | 0.5806 | 0.0693 | 0.0316 | 4.494 | 40.462 | 25.362 | 3351.024 | 4.571 | 112.811 | 3.433 | 0.61 | 313300 | 0.4611
42.09 | 0.2886 | 0.6131 | 0.0664 | 0.0312 | 4.443 | 40.004 | 24.273 | 3313.07 | 4.52 | 107.967 | 3.323 | 0.61 | 313732 | 0.4367
45.59 | 0.3126 | 0.6429 | 0.0632 | 0.0307 | 4.372 | 39.362 | 23.118 | 3259.862 | 4.447 | 102.828 | 3.217 | 0.61 | 314187 | 0.4125
49.1 | 0.3367 | 0.6701 | 0.0599 | 0.0301 | 4.279 | 38.524 | 21.898 | 3190.498 | 4.352 | 97.4 | 3.113 | 0.61 | 314667 | 0.3885
52.61 | 0.3607 | 0.6946 | 0.0564 | 0.0293 | 4.164 | 37.489 | 20.618 | 3104.777 | 4.235 | 91.707 | 3.012 | 0.61 | 315171 | 0.3648
56.11 | 0.3848 | 0.7166 | 0.0527 | 0.0283 | 4.027 | 36.258 | 19.284 | 3002.802 | 4.096 | 85.776 | 2.913 | 0.62 | 315699 | 0.3412
59.62 | 0.4088 | 0.7358 | 0.0489 | 0.0272 | 3.869 | 34.832 | 17.903 | 2884.756 | 3.935 | 79.634 | 2.815 | 0.62 | 316251 | 0.3177
63.13 | 0.4329 | 0.752 | 0.0451 | 0.0259 | 3.689 | 33.215 | 16.48 | 2750.846 | 3.753 | 73.305 | 2.717 | 0.62 | 316828 | 0.2942
66.64 | 0.4569 | 0.7651 | 0.0411 | 0.0245 | 3.488 | 31.41 | 15.021 | 2601.321 | 3.549 | 66.814 | 2.619 | 0.62 | 317430 | 0.2707
70.14 | 0.481 | 0.7746 | 0.037 | 0.023 | 3.267 | 29.42 | 13.531 | 2436.486 | 3.324 | 60.185 | 2.519 | 0.62 | 318056 | 0.2471
73.65 | 0.505 | 0.7797 | 0.0328 | 0.0213 | 3.026 | 27.249 | 12.015 | 2256.721 | 3.079 | 53.444 | 2.415 | 0.62 | 318707 | 0.2233
77.16 | 0.5291 | 0.7796 | 0.0286 | 0.0194 | 2.766 | 24.904 | 10.48 | 2062.524 | 2.814 | 46.615 | 2.305 | 0.62 | 319382 | 0.199
80.66 | 0.5531 | 0.7725 | 0.0244 | 0.0175 | 2.487 | 22.393 | 8.931 | 1854.524 | 2.53 | 39.727 | 2.184 | 0.62 | 320083 | 0.1741
84.17 | 0.5772 | 0.7558 | 0.0202 | 0.0154 | 2.191 | 19.724 | 7.377 | 1633.528 | 2.228 | 32.811 | 2.048 | 0.62 | 320808 | 0.1484
87.68 | 0.6012 | 0.7248 | 0.0159 | 0.0132 | 1.878 | 16.911 | 5.823 | 1400.561 | 1.911 | 25.9 | 1.886 | 0.62 | 321559 | 0.1214
91.19 | 0.6253 | 0.6706 | 0.0117 | 0.0109 | 1.551 | 13.969 | 4.279 | 1156.897 | 1.578 | 19.031 | 1.677 | 0.62 | 322335 | 0.0925
94.69 | 0.6493 | 0.5734 | 0.0075 | 0.0085 | 1.212 | 10.917 | 2.753 | 904.105 | 1.233 | 12.246 | 1.381 | 0.62 | 323136 | 0.0611
98.2 | 0.6734 | 0.381 | 0.0034 | 0.0061 | 0.864 | 7.776 | 1.257 | 644.019 | 0.879 | 5.59 | 0.885 | 0.62 | 323960 | 0.0265
101.71 | 0.6974
PROP R | PM = 80 | 0
V | J | Pe | Ct | Cp | PWR | Torque | Thrust | PWR | Torque | Thrust | THR/PWR | Mach | Reyn | FOM
(mph) | (Adv_Ratio) | - | - | - | (Hp) | (In-Lbf) | (Lbf) | (W) | (N-m) | (N) | (g/W) | - | - | -
0 | 0 | 0 | 0.0929 | 0.0298 | 6.331 | 49.875 | 44.397 | 4720.655 | 5.635 | 197.477 | 4.266 | 0.7 | 354252 | 0.7581
3.98 | 0.0239 | 0.0722 | 0.0917 | 0.0303 | 6.438 | 50.722 | 43.791 | 4800.807 | 5.731 | 194.783 | 4.137 | 0.7 | 354480 | 0.7302
7.97 | 0.0478 | 0.1401 | 0.0903 | 0.0308 | 6.54 | 51.528 | 43.127 | 4877.104 | 5.822 | 191.827 | 4.011 | 0.7 | 354729 | 0.7025
11.95 | 0.0717 | 0.2036 | 0.0887 | 0.0312 | 6.635 | 52.277 | 42.4 | 4947.943 | 5.906 | 188.596 | 3.887 | 0.7 | 354998 | 0.675
15.93 | 0.0956 | 0.263 | 0.0871 | 0.0317 | 6.721 | 52.951 | 41.608 | 5011.739 | 5.982 | 185.071 | 3.766 | 0.7 | 355289 | 0.6478
19.91 | 0.1195 | 0.3184 | 0.0853 | 0.032 | 6.795 | 53.532 | 40.746 | 5066.771 | 6.048 | 181.237 | 3.647 | 0.7 | 355603 | 0.621
23.9 | 0.1434 | 0.3701 | 0.0833 | 0.0323 | 6.854 | 54.002 | 39.811 | 5111.245 | 6.101 | 177.077 | 3.533 | 0.7 | 355940 | 0.5945
27.88 | 0.1673 | 0.4182 | 0.0812 | 0.0325 | 6.897 | 54.341 | 38.799 | 5143.307 | 6.139 | 172.578 | 3.422 | 0.7 | 356301 | 0.5684
31.86 | 0.1912 | 0.4629 | 0.0789 | 0.0326 | 6.921 | 54.529 | 37.708 | 5161.124 | 6.161 | 167.726 | 3.314 | 0.7 | 356687 | 0.5427
35.84 | 0.2151 | 0.5044 | 0.0765 | 0.0326 | 6.924 | 54.547 | 36.536 | 5162.887 | 6.163 | 162.512 | 3.21 | 0.7 | 357099 | 0.5175
39.83 | 0.239 | 0.5428 | 0.0738 | 0.0325 | 6.902 | 54.378 | 35.28 | 5146.834 | 6.144 | 156.925 | 3.109 | 0.7 | 357536 | 0.4925
43.81 | 0.2629 | 0.5784 | 0.071 | 0.0323 | 6.854 | 54.002 | 33.939 | 5111.233 | 6.101 | 150.96 | 3.012 | 0.7 | 358000 | 0.468
47.79 | 0.2868 | 0.6113 | 0.068 | 0.0319 | 6.778 | 53.401 | 32.511 | 5054.364 | 6.033 | 144.61 | 2.917 | 0.7 | 358490 | 0.4437
51.77 | 0.3106 | 0.6415 | 0.0649 | 0.0314 | 6.671 | 52.556 | 30.995 | 4974.379 | 5.938 | 137.864 | 2.826 | 0.7 | 359008 | 0.4196
55.76 | 0.3345 | 0.6691 | 0.0615 | 0.0308 | 6.53 | 51.451 | 29.39 | 4869.782 | 5.813 | 130.728 | 2.737 | 0.7 | 359552 | 0.3958
59.74 | 0.3584 | 0.6943 | 0.058 | 0.0299 | 6.357 | 50.081 | 27.704 | 4740.144 | 5.658 | 123.229 | 2.651 | 0.7 | 360124 | 0.3721
63.72 | 0.3823 | 0.7169 | 0.0543 | 0.029 | 6.149 | 48.448 | 25.945 | 4585.611 | 5.474 | 115.403 | 2.566 | 0.7 | 360723 | 0.3486
67.7 | 0.4062 | 0.7369 | 0.0505 | 0.0278 | 5.909 | 46.556 | 24.12 | 4406.47 | 5.26 | 107.288 | 2.483 | 0.7 | 361349 | 0.3252
71.69 | 0.4301 | 0.7542 | 0.0465 | 0.0265 | 5.636 | 44.407 | 22.238 | 4203.059 | 5.017 | 98.915 | 2.4 | 0.7 | 362003 | 0.3018
75.67 | 0.454 | 0.7685 | 0.0425 | 0.0251 | 5.332 | 42.005 | 20.305 | 3975.76 | 4.746 | 90.318 | 2.317 | 0.71 | 362684 | 0.2784
79.65 | 0.4779 | 0.7793 | 0.0384 | 0.0235 | 4.995 | 39.356 | 18.329 | 3725.036 | 4.446 | 81.528 | 2.232 | 0.71 | 363394 | 0.2548
83.64 | 0.5018 | 0.7862 | 0.0342 | 0.0218 | 4.628 | 36.466 | 16.317 | 3451.463 | 4.12 | 72.578 | 2.144 | 0.71 | 364130 | 0.231
87.62 | 0.5257 | 0.7882 | 0.0299 | 0.0199 | 4.232 | 33.342 | 14.277 | 3155.777 | 3.767 | 63.503 | 2.052 | 0.71 | 364895 | 0.2068
91.6 | 0.5496 | 0.7838 | 0.0256 | 0.0179 | 3.807 | 29.994 | 12.217 | 2838.943 | 3.389 | 54.339 | 1.952 | 0.71 | 365687 | 0.182
95.58 | 0.5735 | 0.7706 | 0.0212 | 0.0158 | 3.356 | 26.437 | 10.145 | 2502.228 | 2.987 | 45.127 | 1.839 | 0.71 | 366508 | 0.1562
99.57 | 0.5974 | 0.7444 | 0.0169 | 0.0136 | 2.88 | 22.686 | 8.073 | 2147.256 | 2.563 | 35.909 | 1.705 | 0.71 | 367357 | 0.1292
103.55 | 0.6213 | 0.6968 | 0.0126 | 0.0112 | 2.382 | 18.765 | 6.011 | 1776.081 | 2.12 | 26.736 | 1.535 | 0.71 | 368233 | 0.1004
107.53 | 0.6452 | 0.6103 | 0.0083 | 0.0088 | 1.866 | 14.699 | 3.971 | 1391.276 | 1.661 | 17.662 | 1.295 | 0.71 | 369138 | 0.0688
111.51 | 0.6691 | 0.4378 | 0.0041 | 0.0063 | 1.336 | 10.522 | 1.966 | 995.925 | 1.189 | 8.747 | 0.896 | 0.71 | 370071 | 0.0335
115.5 | 0.693 | 0.0002 | 0 | 0.0037 | 0.793 | 6.246 | 0.001 | 591.189 | 0.706 | 0.003 | 0 | 0.71 | 371003 | 0
PROP R | PM = 90 | 0
V | J | Pe | Ct | Cp | PWR | Torque | Thrust | PWR | Torque | Thrust | THR/PWR | Mach | Reyn | FOM
(mph) | (Adv_Ratio) | - | - | - | (Hp) | (In-Lbf) | (Lbf) | (W) | (N-m) | (N) | (g/W) | - | - | -
0 | 0 | 0 | 0.0948 | 0.0316 | 9.563 | 66.972 | 57.323 | 7131.209 | 7.566 | 254.974 | 3.646 | 0.79 | 398471 | 0.7362
4.47 | 0.0238 | 0.0696 | 0.0936 | 0.0321 | 9.691 | 67.865 | 56.582 | 7226.298 | 7.667 | 251.679 | 3.551 | 0.79 | 398729 | 0.7125
8.94 | 0.0477 | 0.1356 | 0.0922 | 0.0325 | 9.811 | 68.706 | 55.765 | 7315.84 | 7.762 | 248.042 | 3.457 | 0.79 | 399009 | 0.6886
13.42 | 0.0715 | 0.1978 | 0.0907 | 0.0328 | 9.921 | 69.476 | 54.866 | 7397.825 | 7.849 | 244.042 | 3.364 | 0.79 | 399312 | 0.6646
17.89 | 0.0954 | 0.2565 | 0.0891 | 0.0331 | 10.018 | 70.156 | 53.879 | 7470.269 | 7.926 | 239.656 | 3.271 | 0.79 | 399641 | 0.6404
22.36 | 0.1192 | 0.3117 | 0.0873 | 0.0334 | 10.099 | 70.726 | 52.801 | 7530.989 | 7.991 | 234.86 | 3.18 | 0.79 | 399995 | 0.6163
26.83 | 0.1431 | 0.3635 | 0.0854 | 0.0336 | 10.162 | 71.165 | 51.626 | 7577.693 | 8.04 | 229.632 | 3.09 | 0.79 | 400376 | 0.5922
31.3 | 0.1669 | 0.4119 | 0.0833 | 0.0337 | 10.202 | 71.449 | 50.349 | 7607.974 | 8.072 | 223.952 | 3.002 | 0.79 | 400784 | 0.5681
35.77 | 0.1908 | 0.4572 | 0.081 | 0.0338 | 10.218 | 71.556 | 48.967 | 7619.316 | 8.084 | 217.803 | 2.915 | 0.79 | 401220 | 0.544
40.25 | 0.2146 | 0.4993 | 0.0785 | 0.0338 | 10.204 | 71.46 | 47.475 | 7609.142 | 8.074 | 211.171 | 2.83 | 0.79 | 401685 | 0.5201
44.72 | 0.2385 | 0.5385 | 0.0759 | 0.0336 | 10.158 | 71.138 | 45.873 | 7574.854 | 8.037 | 204.043 | 2.747 | 0.79 | 402179 | 0.4962
49.19 | 0.2623 | 0.5748 | 0.073 | 0.0333 | 10.076 | 70.565 | 44.157 | 7513.816 | 7.972 | 196.41 | 2.666 | 0.79 | 402702 | 0.4724
53.66 | 0.2862 | 0.6084 | 0.07 | 0.0329 | 9.955 | 69.716 | 42.326 | 7423.366 | 7.876 | 188.265 | 2.586 | 0.79 | 403255 | 0.4487
58.13 | 0.31 | 0.6393 | 0.0668 | 0.0324 | 9.79 | 68.562 | 40.377 | 7300.569 | 7.746 | 179.595 | 2.509 | 0.79 | 403839 | 0.4251
62.6 | 0.3339 | 0.6677 | 0.0634 | 0.0317 | 9.579 | 67.081 | 38.31 | 7142.811 | 7.579 | 170.401 | 2.433 | 0.79 | 404452 | 0.4016
67.08 | 0.3577 | 0.6935 | 0.0598 | 0.0308 | 9.319 | 65.26 | 36.133 | 6948.978 | 7.373 | 160.719 | 2.358 | 0.79 | 405097 | 0.3781
71.55 | 0.3816 | 0.7169 | 0.056 | 0.0298 | 9.011 | 63.102 | 33.857 | 6719.132 | 7.129 | 150.596 | 2.285 | 0.79 | 405771 | 0.3547
76.02 | 0.4054 | 0.7376 | 0.0521 | 0.0286 | 8.655 | 60.609 | 31.493 | 6453.674 | 6.848 | 140.08 | 2.213 | 0.79 | 406477 | 0.3313
80.49 | 0.4293 | 0.7557 | 0.048 | 0.0273 | 8.251 | 57.784 | 29.05 | 6152.905 | 6.528 | 129.214 | 2.141 | 0.79 | 407212 | 0.3078
84.96 | 0.4531 | 0.7707 | 0.0439 | 0.0258 | 7.802 | 54.635 | 26.538 | 5817.584 | 6.173 | 118.043 | 2.069 | 0.79 | 407979 | 0.2843
89.44 | 0.477 | 0.7822 | 0.0396 | 0.0242 | 7.307 | 51.172 | 23.967 | 5448.778 | 5.781 | 106.607 | 1.995 | 0.79 | 408776 | 0.2605
93.91 | 0.5008 | 0.7896 | 0.0353 | 0.0224 | 6.769 | 47.406 | 21.346 | 5047.801 | 5.356 | 94.949 | 1.918 | 0.8 | 409604 | 0.2364
98.38 | 0.5247 | 0.7918 | 0.0309 | 0.0205 | 6.191 | 43.355 | 18.686 | 4616.431 | 4.898 | 83.114 | 1.836 | 0.8 | 410463 | 0.2117
102.85 | 0.5485 | 0.787 | 0.0265 | 0.0184 | 5.575 | 39.039 | 15.996 | 4156.914 | 4.411 | 71.15 | 1.745 | 0.8 | 411354 | 0.1862
107.32 | 0.5724 | 0.7723 | 0.022 | 0.0163 | 4.924 | 34.485 | 13.288 | 3672.032 | 3.896 | 59.106 | 1.641 | 0.8 | 412275 | 0.1596
111.79 | 0.5962 | 0.7427 | 0.0175 | 0.014 | 4.245 | 29.727 | 10.576 | 3165.297 | 3.358 | 47.041 | 1.515 | 0.8 | 413227 | 0.1314
116.27 | 0.6201 | 0.6892 | 0.013 | 0.0117 | 3.542 | 24.802 | 7.873 | 2640.984 | 2.802 | 35.018 | 1.352 | 0.8 | 414211 | 0.1012
120.74 | 0.6439 | 0.5928 | 0.0086 | 0.0093 | 2.822 | 19.761 | 5.195 | 2104.16 | 2.233 | 23.109 | 1.12 | 0.8 | 415226 | 0.0681
125.21 | 0.6678 | 0.4085 | 0.0042 | 0.0069 | 2.093 | 14.656 | 2.561 | 1560.573 | 1.656 | 11.39 | 0.744 | 0.8 | 416272 | 0.0318
129.68 | 0.6916 | -0.0066 | 0 | 0.0045 | 1.358 | 9.508 | -0.026 | 1012.449 | 1.074 | -0.115 | -0.012 | 0.8 | 417318 | 0
PROP R | PM = 100 | 0
V | J | Pe | Ct | Cp | PWR | Torque | Thrust | PWR | Torque | Thrust | THR/PWR | Mach | Reyn | FOM
(mph) | (Adv_Ratio) | - | - | - | (Hp) | (In-Lbf) | (Lbf) | (W) | (N-m) | (N) | (g/W) | - | - | -
0 | 0 | 0 | 0.0968 | 0.0375 | 15.547 | 97.992 | 72.256 | 11593.646 | 11.071 | 321.396 | 2.827 | 0.87 | 442664 | 0.6409
4.98 | 0.0239 | 0.0606 | 0.0956 | 0.0377 | 15.637 | 98.557 | 71.4 | 11660.432 | 11.135 | 317.586 | 2.777 | 0.87 | 442950 | 0.6259
9.95 | 0.0478 | 0.119 | 0.0944 | 0.0379 | 15.709 | 99.009 | 70.445 | 11713.876 | 11.186 | 313.339 | 2.728 | 0.87 | 443263 | 0.6106
14.93 | 0.0716 | 0.1752 | 0.0929 | 0.038 | 15.759 | 99.327 | 69.385 | 11751.578 | 11.222 | 308.626 | 2.678 | 0.87 | 443602 | 0.595
19.9 | 0.0955 | 0.2293 | 0.0914 | 0.0381 | 15.786 | 99.494 | 68.213 | 11771.278 | 11.241 | 303.41 | 2.628 | 0.87 | 443969 | 0.579
24.88 | 0.1194 | 0.2812 | 0.0896 | 0.0381 | 15.785 | 99.489 | 66.92 | 11770.668 | 11.24 | 297.659 | 2.579 | 0.87 | 444365 | 0.5626
29.85 | 0.1433 | 0.331 | 0.0877 | 0.038 | 15.754 | 99.292 | 65.499 | 11747.427 | 11.218 | 291.341 | 2.529 | 0.87 | 444792 | 0.5459
34.83 | 0.1672 | 0.3785 | 0.0857 | 0.0378 | 15.689 | 98.884 | 63.945 | 11699.158 | 11.172 | 284.427 | 2.479 | 0.87 | 445249 | 0.5287
39.8 | 0.1911 | 0.4239 | 0.0834 | 0.0376 | 15.587 | 98.244 | 62.251 | 11623.425 | 11.1 | 276.891 | 2.429 | 0.87 | 445738 | 0.5112
44.78 | 0.2149 | 0.467 | 0.0809 | 0.0372 | 15.446 | 97.352 | 60.412 | 11517.849 | 10.999 | 268.711 | 2.379 | 0.87 | 446259 | 0.4932
49.76 | 0.2388 | 0.5079 | 0.0783 | 0.0368 | 15.261 | 96.187 | 58.424 | 11380.043 | 10.867 | 259.871 | 2.329 | 0.88 | 446813 | 0.4747
54.73 | 0.2627 | 0.5465 | 0.0754 | 0.0362 | 15.03 | 94.73 | 56.286 | 11207.621 | 10.702 | 250.359 | 2.278 | 0.88 | 447400 | 0.4558
59.71 | 0.2866 | 0.5829 | 0.0723 | 0.0356 | 14.749 | 92.958 | 53.994 | 10997.999 | 10.502 | 240.164 | 2.227 | 0.88 | 448021 | 0.4364
64.68 | 0.3105 | 0.6168 | 0.069 | 0.0348 | 14.413 | 90.846 | 51.545 | 10748.123 | 10.264 | 229.272 | 2.175 | 0.88 | 448675 | 0.4165
69.66 | 0.3344 | 0.6483 | 0.0656 | 0.0338 | 14.021 | 88.37 | 48.94 | 10455.238 | 9.984 | 217.683 | 2.123 | 0.88 | 449363 | 0.3961
74.63 | 0.3582 | 0.6774 | 0.0619 | 0.0327 | 13.569 | 85.521 | 46.187 | 10118.157 | 9.662 | 205.441 | 2.07 | 0.88 | 450085 | 0.3753
79.61 | 0.3821 | 0.704 | 0.058 | 0.0315 | 13.058 | 82.299 | 43.302 | 9736.986 | 9.298 | 192.608 | 2.017 | 0.88 | 450841 | 0.354
84.58 | 0.406 | 0.7276 | 0.054 | 0.0301 | 12.492 | 78.737 | 40.298 | 9315.542 | 8.896 | 179.246 | 1.962 | 0.88 | 451631 | 0.3322
89.56 | 0.4299 | 0.7472 | 0.0498 | 0.0287 | 11.885 | 74.912 | 37.187 | 8862.932 | 8.463 | 165.407 | 1.903 | 0.88 | 452454 | 0.3095
94.53 | 0.4538 | 0.7622 | 0.0455 | 0.0271 | 11.238 | 70.833 | 33.981 | 8380.326 | 8.003 | 151.147 | 1.839 | 0.88 | 453312 | 0.2859
99.51 | 0.4776 | 0.7713 | 0.0411 | 0.0255 | 10.559 | 66.552 | 30.692 | 7873.852 | 7.519 | 136.52 | 1.768 | 0.88 | 454203 | 0.2612
104.49 | 0.5015 | 0.7739 | 0.0366 | 0.0237 | 9.841 | 62.027 | 27.335 | 7338.492 | 7.008 | 121.588 | 1.69 | 0.88 | 455129 | 0.2356
109.46 | 0.5254 | 0.769 | 0.032 | 0.0219 | 9.081 | 57.237 | 23.925 | 6771.849 | 6.467 | 106.418 | 1.602 | 0.88 | 456088 | 0.2091
114.44 | 0.5493 | 0.7539 | 0.0274 | 0.02 | 8.287 | 52.231 | 20.475 | 6179.55 | 5.901 | 91.071 | 1.503 | 0.89 | 457082 | 0.1814
119.41 | 0.5732 | 0.7249 | 0.0228 | 0.018 | 7.467 | 47.064 | 17 | 5568.191 | 5.317 | 75.617 | 1.385 | 0.89 | 458110 | 0.1523
124.39 | 0.5971 | 0.6763 | 0.0181 | 0.016 | 6.631 | 41.791 | 13.519 | 4944.388 | 4.722 | 60.132 | 1.24 | 0.89 | 459172 | 0.1216
129.36 | 0.6209 | 0.599 | 0.0135 | 0.014 | 5.788 | 36.48 | 10.051 | 4315.957 | 4.121 | 44.706 | 1.056 | 0.89 | 460269 | 0.0893
134.34 | 0.6448 | 0.4789 | 0.0089 | 0.0119 | 4.95 | 31.2 | 6.618 | 3691.37 | 3.525 | 29.438 | 0.813 | 0.89 | 461400 | 0.0558
139.31 | 0.6687 | 0.292 | 0.0043 | 0.01 | 4.129 | 26.023 | 3.246 | 3078.838 | 2.94 | 14.436 | 0.478 | 0.89 | 462566 | 0.023
144.29 | 0.6926 | -0.0072 | -0.0001 | 0.008 | 3.321 | 20.929 | -0.062 | 2476.125 | 2.365 | -0.278 | -0.011 | 0.89 | 463743 | 0
PROP R | PM = 110 | 0
V | J | Pe | Ct | Cp | PWR | Torque | Thrust | PWR | Torque | Thrust | THR/PWR | Mach | Reyn | FOM
(mph) | (Adv_Ratio) | - | - | - | (Hp) | (In-Lbf) | (Lbf) | (W) | (N-m) | (N) | (g/W) | - | - | -
0 | 0 | 0 | 0.0962 | 0.0454 | 25.081 | 143.713 | 86.854 | 18703.221 | 16.237 | 386.326 | 2.106 | 0.96 | 486949 | 0.5235
5.55 | 0.0242 | 0.0504 | 0.0952 | 0.0457 | 25.248 | 144.665 | 86.022 | 18827.072 | 16.344 | 382.625 | 2.072 | 0.96 | 487258 | 0.5126
11.1 | 0.0484 | 0.0992 | 0.0942 | 0.046 | 25.382 | 145.433 | 85.078 | 18927.143 | 16.431 | 378.425 | 2.039 | 0.96 | 487597 | 0.5016
16.65 | 0.0727 | 0.1464 | 0.093 | 0.0462 | 25.475 | 145.969 | 84.009 | 18996.775 | 16.491 | 373.674 | 2.006 | 0.96 | 487966 | 0.4903
22.2 | 0.0969 | 0.1921 | 0.0917 | 0.0462 | 25.519 | 146.217 | 82.803 | 19029.164 | 16.52 | 368.309 | 1.974 | 0.96 | 488368 | 0.479
27.75 | 0.1211 | 0.2363 | 0.0902 | 0.0462 | 25.503 | 146.127 | 81.445 | 19017.359 | 16.509 | 362.268 | 1.942 | 0.96 | 488804 | 0.4676
33.3 | 0.1453 | 0.2792 | 0.0885 | 0.046 | 25.419 | 145.646 | 79.922 | 18954.803 | 16.455 | 355.492 | 1.912 | 0.96 | 489275 | 0.456
38.85 | 0.1695 | 0.3208 | 0.0866 | 0.0458 | 25.259 | 144.73 | 78.22 | 18835.621 | 16.352 | 347.925 | 1.884 | 0.96 | 489782 | 0.4443
44.4 | 0.1937 | 0.3612 | 0.0845 | 0.0453 | 25.016 | 143.34 | 76.329 | 18654.742 | 16.195 | 339.512 | 1.856 | 0.96 | 490327 | 0.4324
49.95 | 0.218 | 0.4006 | 0.0822 | 0.0447 | 24.685 | 141.443 | 74.237 | 18407.854 | 15.98 | 330.204 | 1.829 | 0.96 | 490909 | 0.4203
55.5 | 0.2422 | 0.4388 | 0.0796 | 0.044 | 24.264 | 139.031 | 71.937 | 18093.869 | 15.708 | 319.977 | 1.803 | 0.96 | 491530 | 0.4079
61.05 | 0.2664 | 0.4758 | 0.0769 | 0.043 | 23.752 | 136.093 | 69.425 | 17711.496 | 15.376 | 308.804 | 1.778 | 0.96 | 492189 | 0.3951
66.6 | 0.2906 | 0.5117 | 0.0738 | 0.0419 | 23.146 | 132.626 | 66.697 | 17260.301 | 14.984 | 296.668 | 1.753 | 0.96 | 492888 | 0.3818
72.15 | 0.3148 | 0.5463 | 0.0706 | 0.0407 | 22.449 | 128.628 | 63.748 | 16740.033 | 14.532 | 283.55 | 1.727 | 0.96 | 493626 | 0.3678
77.7 | 0.3391 | 0.5795 | 0.0671 | 0.0392 | 21.659 | 124.103 | 60.578 | 16151.196 | 14.021 | 269.451 | 1.701 | 0.97 | 494403 | 0.3531
83.25 | 0.3633 | 0.611 | 0.0633 | 0.0376 | 20.782 | 119.078 | 57.202 | 15497.192 | 13.453 | 254.436 | 1.674 | 0.97 | 495219 | 0.3377
88.8 | 0.3875 | 0.6407 | 0.0594 | 0.0359 | 19.824 | 113.59 | 53.641 | 14782.941 | 12.833 | 238.595 | 1.646 | 0.97 | 496074 | 0.3215
94.35 | 0.4117 | 0.6683 | 0.0553 | 0.034 | 18.792 | 107.674 | 49.915 | 14013.078 | 12.165 | 222.022 | 1.616 | 0.97 | 496967 | 0.3044
99.9 | 0.4359 | 0.6928 | 0.051 | 0.0321 | 17.703 | 101.435 | 46.043 | 13201.062 | 11.46 | 204.798 | 1.582 | 0.97 | 497899 | 0.2863
105.45 | 0.4601 | 0.7113 | 0.0465 | 0.0301 | 16.617 | 95.215 | 42.038 | 12391.558 | 10.757 | 186.984 | 1.539 | 0.97 | 498869 | 0.2661
111 | 0.4844 | 0.7213 | 0.042 | 0.0282 | 15.559 | 89.15 | 37.918 | 11602.199 | 10.072 | 168.659 | 1.482 | 0.97 | 499877 | 0.2435
116.55 | 0.5086 | 0.7125 | 0.0373 | 0.0266 | 14.693 | 84.19 | 33.686 | 10956.784 | 9.512 | 149.833 | 1.394 | 0.97 | 500923 | 0.2159
122.1 | 0.5328 | 0.6899 | 0.0325 | 0.0251 | 13.866 | 79.449 | 29.383 | 10339.722 | 8.976 | 130.695 | 1.289 | 0.97 | 502008 | 0.1863
127.65 | 0.557 | 0.6541 | 0.0277 | 0.0236 | 13.031 | 74.666 | 25.043 | 9717.281 | 8.436 | 111.389 | 1.169 | 0.97 | 503131 | 0.156
133.2 | 0.5812 | 0.6024 | 0.0229 | 0.0221 | 12.202 | 69.916 | 20.694 | 9099.017 | 7.899 | 92.048 | 1.032 | 0.98 | 504292 | 0.1252
138.75 | 0.6055 | 0.5317 | 0.0181 | 0.0206 | 11.391 | 65.268 | 16.371 | 8494.148 | 7.374 | 72.819 | 0.874 | 0.98 | 505492 | 0.0943
144.3 | 0.6297 | 0.4394 | 0.0134 | 0.0192 | 10.608 | 60.78 | 12.112 | 7910.11 | 6.867 | 53.874 | 0.695 | 0.98 | 506731 | 0.0645
149.85 | 0.6539 | 0.3225 | 0.0088 | 0.0179 | 9.858 | 56.487 | 7.956 | 7351.415 | 6.382 | 35.388 | 0.491 | 0.98 | 508011 | 0.0369
155.4 | 0.6781 | 0.1782 | 0.0044 | 0.0166 | 9.147 | 52.41 | 3.934 | 6820.768 | 5.921 | 17.497 | 0.262 | 0.98 | 509338 | 0.0138
160.95 | 0.7023 | -0.0004 | 0 | 0.0153 | 8.424 | 48.268 | -0.007 | 6281.714 | 5.453 | -0.031 | -0.001 | 0.98 | 510765 | 0