## PER3_17x10
17x10 |  | (17x10 | .dat)
v2022- | 915
Simula | tion Date: 0 | 2022-09-22
AIRFOI | L AERO DATA | GENERATED USI | NG: POLAR | DIAGRAMS
====== | PERFORMANCE | DATA (versus | advance ra | tio and MPH) | ======
DEFINI | TIONS:
J=V/nD | (advance ra | tio)
Ct=T/( | rho * n**2 * | D**4) (thrus | t coef.)
Cp=P/( | rho * n**3 * | D**5) (power | coef.)
Pe=Ct* | J/Cp (effici | ency)
V (mo | del speed in | MPH)
Mach ( | at prop tip)
Reyn ( | at 75% of sp | an)
FOM (F | igure of Mer | it)
PROP R | PM = 1 | 0
V | J | Pe | Ct | Cp | PWR | Torque | Thrust | PWR | Torque | Thrust | THR/PWR | Mach | Reyn | FOM
(mph) | (Adv_Ratio | ) - | - | - | (Hp) | (In-Lbf) | (Lbf) | (W) | (N-m) | (N) | (g/W) | - | - | -
0 | 0 | 0 | 0.1048 | 0.0461 | 0.005 | 0.327 | 0.276 | 3.867 | 0.037 | 1.226 | 32.332 | 0.07 | 34428 | 0.5876
0.42 | 0.0259 | 0.0573 | 0.1033 | 0.0466 | 0.005 | 0.331 | 0.272 | 3.912 | 0.037 | 1.208 | 31.491 | 0.07 | 34454 | 0.5681
0.83 | 0.0517 | 0.1116 | 0.1016 | 0.0471 | 0.005 | 0.334 | 0.267 | 3.955 | 0.038 | 1.189 | 30.65 | 0.07 | 34482 | 0.5485
1.25 | 0.0776 | 0.1628 | 0.0998 | 0.0476 | 0.005 | 0.338 | 0.262 | 3.993 | 0.038 | 1.168 | 29.813 | 0.07 | 34513 | 0.5287
1.66 | 0.1035 | 0.211 | 0.0978 | 0.048 | 0.005 | 0.34 | 0.257 | 4.027 | 0.038 | 1.145 | 28.981 | 0.07 | 34546 | 0.5089
2.08 | 0.1293 | 0.2562 | 0.0957 | 0.0483 | 0.005 | 0.343 | 0.252 | 4.055 | 0.039 | 1.12 | 28.156 | 0.07 | 34581 | 0.489
2.49 | 0.1552 | 0.2985 | 0.0934 | 0.0486 | 0.005 | 0.345 | 0.246 | 4.077 | 0.039 | 1.093 | 27.339 | 0.07 | 34620 | 0.4691
2.91 | 0.181 | 0.338 | 0.0909 | 0.0487 | 0.005 | 0.346 | 0.239 | 4.09 | 0.039 | 1.064 | 26.53 | 0.07 | 34661 | 0.4492
3.32 | 0.2069 | 0.3746 | 0.0883 | 0.0488 | 0.005 | 0.346 | 0.232 | 4.095 | 0.039 | 1.033 | 25.73 | 0.07 | 34705 | 0.4293
3.74 | 0.2328 | 0.4085 | 0.0855 | 0.0487 | 0.005 | 0.346 | 0.225 | 4.09 | 0.039 | 1 | 24.939 | 0.07 | 34752 | 0.4094
4.15 | 0.2586 | 0.4396 | 0.0825 | 0.0485 | 0.005 | 0.344 | 0.217 | 4.073 | 0.039 | 0.965 | 24.154 | 0.07 | 34802 | 0.3894
4.57 | 0.2845 | 0.468 | 0.0792 | 0.0482 | 0.005 | 0.342 | 0.208 | 4.045 | 0.039 | 0.927 | 23.376 | 0.07 | 34854 | 0.3695
4.98 | 0.3104 | 0.4937 | 0.0758 | 0.0477 | 0.005 | 0.338 | 0.199 | 4.003 | 0.038 | 0.887 | 22.603 | 0.07 | 34910 | 0.3495
5.4 | 0.3362 | 0.5165 | 0.0722 | 0.047 | 0.005 | 0.334 | 0.19 | 3.948 | 0.038 | 0.845 | 21.832 | 0.07 | 34969 | 0.3294
5.81 | 0.3621 | 0.5366 | 0.0685 | 0.0462 | 0.005 | 0.328 | 0.18 | 3.879 | 0.037 | 0.801 | 21.06 | 0.07 | 35031 | 0.3094
6.23 | 0.388 | 0.5538 | 0.0645 | 0.0452 | 0.005 | 0.321 | 0.17 | 3.797 | 0.036 | 0.755 | 20.284 | 0.07 | 35096 | 0.2893
6.64 | 0.4138 | 0.5678 | 0.0605 | 0.0441 | 0.005 | 0.313 | 0.159 | 3.701 | 0.035 | 0.708 | 19.5 | 0.07 | 35165 | 0.2692
7.06 | 0.4397 | 0.5786 | 0.0563 | 0.0428 | 0.005 | 0.304 | 0.148 | 3.591 | 0.034 | 0.659 | 18.701 | 0.07 | 35236 | 0.2491
7.47 | 0.4655 | 0.5858 | 0.052 | 0.0413 | 0.005 | 0.293 | 0.137 | 3.468 | 0.033 | 0.608 | 17.882 | 0.07 | 35311 | 0.2289
7.89 | 0.4914 | 0.589 | 0.0476 | 0.0397 | 0.004 | 0.282 | 0.125 | 3.332 | 0.032 | 0.557 | 17.034 | 0.07 | 35389 | 0.2086
8.3 | 0.5173 | 0.5877 | 0.0431 | 0.0379 | 0.004 | 0.269 | 0.113 | 3.182 | 0.03 | 0.504 | 16.146 | 0.07 | 35469 | 0.1881
8.72 | 0.5431 | 0.5811 | 0.0385 | 0.0359 | 0.004 | 0.255 | 0.101 | 3.018 | 0.029 | 0.45 | 15.204 | 0.07 | 35554 | 0.1674
9.13 | 0.569 | 0.5681 | 0.0338 | 0.0338 | 0.004 | 0.24 | 0.089 | 2.842 | 0.027 | 0.395 | 14.189 | 0.07 | 35641 | 0.1465
9.55 | 0.5949 | 0.5474 | 0.0291 | 0.0316 | 0.004 | 0.224 | 0.076 | 2.652 | 0.025 | 0.34 | 13.076 | 0.07 | 35731 | 0.1252
9.96 | 0.6207 | 0.5166 | 0.0243 | 0.0292 | 0.003 | 0.207 | 0.064 | 2.448 | 0.023 | 0.284 | 11.827 | 0.07 | 35825 | 0.1035
10.38 | 0.6466 | 0.4727 | 0.0194 | 0.0266 | 0.003 | 0.189 | 0.051 | 2.232 | 0.021 | 0.227 | 10.39 | 0.07 | 35922 | 0.0813
10.79 | 0.6725 | 0.4107 | 0.0146 | 0.0239 | 0.003 | 0.169 | 0.038 | 2.004 | 0.019 | 0.171 | 8.68 | 0.07 | 36022 | 0.0588
11.21 | 0.6983 | 0.3226 | 0.0097 | 0.021 | 0.002 | 0.149 | 0.026 | 1.763 | 0.017 | 0.114 | 6.565 | 0.07 | 36126 | 0.0363
11.62 | 0.7242 | 0.1943 | 0.0048 | 0.018 | 0.002 | 0.128 | 0.013 | 1.511 | 0.014 | 0.057 | 3.812 | 0.07 | 36232 | 0.0149
12.04 | 0.7501 | -0.0014 | 0 | 0.0149 | 0.002 | 0.106 | 0 | 1.249 | 0.012 | 0 | -0.027 | 0.07 | 36340 | 0
PROP R | PM = 2 | 0
V | J | Pe | Ct | Cp | PWR | Torque | Thrust | PWR | Torque | Thrust | THR/PWR | Mach | Reyn | FOM
(mph) | (Adv_Ratio | ) - | - | - | (Hp) | (In-Lbf) | (Lbf) | (W) | (N-m) | (N) | (g/W) | - | - | -
0 | 0 | 0 | 0.1053 | 0.0415 | 0.037 | 1.179 | 1.108 | 27.891 | 0.133 | 4.927 | 18.014 | 0.13 | 68855 | 0.6563
0.84 | 0.026 | 0.0641 | 0.1037 | 0.0421 | 0.038 | 1.196 | 1.092 | 28.288 | 0.135 | 4.856 | 17.503 | 0.13 | 68907 | 0.633
1.67 | 0.052 | 0.1244 | 0.1021 | 0.0427 | 0.038 | 1.211 | 1.074 | 28.665 | 0.137 | 4.778 | 16.996 | 0.13 | 68964 | 0.6098
2.51 | 0.078 | 0.1812 | 0.1003 | 0.0432 | 0.039 | 1.226 | 1.055 | 29.011 | 0.139 | 4.693 | 16.496 | 0.13 | 69025 | 0.5866
3.34 | 0.104 | 0.2343 | 0.0983 | 0.0436 | 0.039 | 1.239 | 1.034 | 29.32 | 0.14 | 4.601 | 16.003 | 0.13 | 69092 | 0.5634
4.18 | 0.1301 | 0.284 | 0.0962 | 0.044 | 0.04 | 1.25 | 1.012 | 29.583 | 0.141 | 4.502 | 15.518 | 0.13 | 69164 | 0.5404
5.01 | 0.1561 | 0.3304 | 0.0939 | 0.0444 | 0.04 | 1.259 | 0.988 | 29.791 | 0.142 | 4.394 | 15.041 | 0.13 | 69241 | 0.5175
5.85 | 0.1821 | 0.3735 | 0.0914 | 0.0446 | 0.04 | 1.265 | 0.962 | 29.936 | 0.143 | 4.279 | 14.574 | 0.13 | 69324 | 0.4948
6.68 | 0.2081 | 0.4134 | 0.0888 | 0.0447 | 0.04 | 1.268 | 0.934 | 30.008 | 0.143 | 4.154 | 14.117 | 0.13 | 69413 | 0.4723
7.52 | 0.2341 | 0.4504 | 0.0859 | 0.0447 | 0.04 | 1.268 | 0.904 | 29.998 | 0.143 | 4.021 | 13.669 | 0.13 | 69508 | 0.4499
8.35 | 0.2601 | 0.4843 | 0.0829 | 0.0445 | 0.04 | 1.263 | 0.872 | 29.896 | 0.143 | 3.879 | 13.23 | 0.13 | 69608 | 0.4276
9.19 | 0.2861 | 0.5154 | 0.0796 | 0.0442 | 0.04 | 1.255 | 0.838 | 29.694 | 0.142 | 3.727 | 12.799 | 0.14 | 69715 | 0.4056
10.02 | 0.3121 | 0.5437 | 0.0762 | 0.0437 | 0.039 | 1.242 | 0.802 | 29.384 | 0.14 | 3.566 | 12.375 | 0.14 | 69828 | 0.3836
10.86 | 0.3382 | 0.5691 | 0.0726 | 0.0431 | 0.039 | 1.224 | 0.764 | 28.96 | 0.138 | 3.396 | 11.959 | 0.14 | 69947 | 0.3617
11.69 | 0.3642 | 0.5918 | 0.0688 | 0.0423 | 0.038 | 1.201 | 0.724 | 28.422 | 0.136 | 3.218 | 11.547 | 0.14 | 70072 | 0.34
12.53 | 0.3902 | 0.6117 | 0.0648 | 0.0413 | 0.037 | 1.174 | 0.682 | 27.768 | 0.133 | 3.033 | 11.139 | 0.14 | 70204 | 0.3184
13.36 | 0.4162 | 0.6286 | 0.0607 | 0.0402 | 0.036 | 1.141 | 0.639 | 27 | 0.129 | 2.841 | 10.731 | 0.14 | 70342 | 0.2969
14.2 | 0.4422 | 0.6424 | 0.0565 | 0.0389 | 0.035 | 1.104 | 0.594 | 26.116 | 0.125 | 2.644 | 10.322 | 0.14 | 70486 | 0.2755
15.03 | 0.4682 | 0.6529 | 0.0521 | 0.0374 | 0.034 | 1.061 | 0.549 | 25.117 | 0.12 | 2.44 | 9.908 | 0.14 | 70637 | 0.2541
15.87 | 0.4942 | 0.6597 | 0.0477 | 0.0357 | 0.032 | 1.014 | 0.502 | 24.002 | 0.115 | 2.232 | 9.485 | 0.14 | 70794 | 0.2326
16.7 | 0.5202 | 0.6624 | 0.0432 | 0.0339 | 0.031 | 0.962 | 0.454 | 22.771 | 0.109 | 2.02 | 9.046 | 0.14 | 70958 | 0.211
17.54 | 0.5463 | 0.6601 | 0.0385 | 0.0319 | 0.029 | 0.905 | 0.406 | 21.425 | 0.102 | 1.804 | 8.586 | 0.14 | 71128 | 0.1893
18.37 | 0.5723 | 0.6518 | 0.0338 | 0.0297 | 0.027 | 0.844 | 0.356 | 19.963 | 0.095 | 1.584 | 8.093 | 0.14 | 71304 | 0.1672
19.21 | 0.5983 | 0.636 | 0.0291 | 0.0274 | 0.025 | 0.777 | 0.306 | 18.385 | 0.088 | 1.362 | 7.553 | 0.14 | 71487 | 0.1447
20.04 | 0.6243 | 0.6101 | 0.0243 | 0.0249 | 0.022 | 0.705 | 0.256 | 16.694 | 0.08 | 1.137 | 6.944 | 0.14 | 71677 | 0.1215
20.88 | 0.6503 | 0.5703 | 0.0194 | 0.0222 | 0.02 | 0.629 | 0.205 | 14.891 | 0.071 | 0.91 | 6.232 | 0.14 | 71873 | 0.0976
21.71 | 0.6763 | 0.51 | 0.0146 | 0.0193 | 0.017 | 0.549 | 0.153 | 12.98 | 0.062 | 0.682 | 5.358 | 0.14 | 72075 | 0.0726
22.55 | 0.7023 | 0.417 | 0.0097 | 0.0163 | 0.015 | 0.463 | 0.102 | 10.966 | 0.052 | 0.454 | 4.219 | 0.14 | 72284 | 0.0466
23.38 | 0.7283 | 0.2665 | 0.0048 | 0.0132 | 0.012 | 0.374 | 0.051 | 8.856 | 0.042 | 0.226 | 2.6 | 0.14 | 72499 | 0.0203
24.22 | 0.7544 | -0.0025 | 0 | 0.0099 | 0.009 | 0.281 | 0 | 6.648 | 0.032 | -0.002 | -0.023 | 0.14 | 72715 | 0
PROP R | PM = 3 | 0
V | J | Pe | Ct | Cp | PWR | Torque | Thrust | PWR | Torque | Thrust | THR/PWR | Mach | Reyn | FOM
(mph) | (Adv_Ratio | ) - | - | - | (Hp) | (In-Lbf) | (Lbf) | (W) | (N-m) | (N) | (g/W) | - | - | -
0 | 0 | 0 | 0.1057 | 0.0397 | 0.121 | 2.539 | 2.502 | 90.105 | 0.287 | 11.13 | 12.596 | 0.2 | 103280 | 0.6898
1.26 | 0.0261 | 0.0673 | 0.1042 | 0.0404 | 0.123 | 2.578 | 2.466 | 91.504 | 0.291 | 10.97 | 12.225 | 0.2 | 103358 | 0.6646
2.51 | 0.0522 | 0.1306 | 0.1025 | 0.0409 | 0.124 | 2.615 | 2.427 | 92.832 | 0.295 | 10.795 | 11.858 | 0.2 | 103444 | 0.6395
3.77 | 0.0783 | 0.19 | 0.1007 | 0.0415 | 0.126 | 2.65 | 2.384 | 94.059 | 0.299 | 10.605 | 11.497 | 0.2 | 103536 | 0.6145
5.03 | 0.1044 | 0.2455 | 0.0987 | 0.042 | 0.128 | 2.681 | 2.338 | 95.16 | 0.303 | 10.398 | 11.142 | 0.2 | 103637 | 0.5897
6.28 | 0.1304 | 0.2973 | 0.0966 | 0.0424 | 0.129 | 2.708 | 2.287 | 96.105 | 0.306 | 10.174 | 10.795 | 0.2 | 103745 | 0.5652
7.54 | 0.1565 | 0.3455 | 0.0943 | 0.0427 | 0.13 | 2.729 | 2.233 | 96.863 | 0.308 | 9.932 | 10.455 | 0.2 | 103862 | 0.5408
8.79 | 0.1826 | 0.3903 | 0.0918 | 0.043 | 0.131 | 2.744 | 2.174 | 97.404 | 0.31 | 9.67 | 10.124 | 0.2 | 103987 | 0.5167
10.05 | 0.2087 | 0.4318 | 0.0892 | 0.0431 | 0.131 | 2.752 | 2.111 | 97.695 | 0.311 | 9.389 | 9.8 | 0.2 | 104121 | 0.4929
11.31 | 0.2348 | 0.4702 | 0.0863 | 0.0431 | 0.131 | 2.753 | 2.043 | 97.704 | 0.311 | 9.088 | 9.485 | 0.2 | 104264 | 0.4693
12.56 | 0.2609 | 0.5055 | 0.0832 | 0.043 | 0.131 | 2.744 | 1.971 | 97.399 | 0.31 | 8.766 | 9.178 | 0.2 | 104416 | 0.446
13.82 | 0.287 | 0.5378 | 0.08 | 0.0427 | 0.13 | 2.726 | 1.894 | 96.748 | 0.308 | 8.423 | 8.878 | 0.2 | 104577 | 0.4229
15.08 | 0.3131 | 0.5674 | 0.0765 | 0.0422 | 0.128 | 2.697 | 1.812 | 95.724 | 0.305 | 8.058 | 8.584 | 0.2 | 104747 | 0.4
16.33 | 0.3392 | 0.5941 | 0.0729 | 0.0416 | 0.126 | 2.657 | 1.725 | 94.31 | 0.3 | 7.674 | 8.298 | 0.2 | 104927 | 0.3773
17.59 | 0.3653 | 0.6181 | 0.069 | 0.0408 | 0.124 | 2.606 | 1.635 | 92.498 | 0.294 | 7.271 | 8.016 | 0.2 | 105116 | 0.3548
18.84 | 0.3913 | 0.6393 | 0.0651 | 0.0398 | 0.121 | 2.544 | 1.54 | 90.286 | 0.287 | 6.852 | 7.739 | 0.2 | 105314 | 0.3325
20.1 | 0.4174 | 0.6577 | 0.0609 | 0.0387 | 0.118 | 2.47 | 1.443 | 87.674 | 0.279 | 6.417 | 7.464 | 0.2 | 105522 | 0.3103
21.36 | 0.4435 | 0.6732 | 0.0567 | 0.0373 | 0.114 | 2.385 | 1.342 | 84.661 | 0.269 | 5.97 | 7.19 | 0.2 | 105740 | 0.2883
22.61 | 0.4696 | 0.6855 | 0.0523 | 0.0358 | 0.109 | 2.289 | 1.239 | 81.246 | 0.259 | 5.51 | 6.915 | 0.2 | 105967 | 0.2664
23.87 | 0.4957 | 0.6944 | 0.0478 | 0.0342 | 0.104 | 2.181 | 1.133 | 77.428 | 0.246 | 5.039 | 6.636 | 0.2 | 106204 | 0.2445
25.13 | 0.5218 | 0.6994 | 0.0433 | 0.0323 | 0.098 | 2.063 | 1.025 | 73.206 | 0.233 | 4.558 | 6.349 | 0.2 | 106451 | 0.2225
26.38 | 0.5479 | 0.6998 | 0.0386 | 0.0302 | 0.092 | 1.932 | 0.915 | 68.578 | 0.218 | 4.069 | 6.05 | 0.2 | 106708 | 0.2003
27.64 | 0.574 | 0.6945 | 0.0339 | 0.028 | 0.085 | 1.79 | 0.803 | 63.546 | 0.202 | 3.572 | 5.732 | 0.21 | 106974 | 0.1778
28.9 | 0.6001 | 0.6821 | 0.0291 | 0.0256 | 0.078 | 1.637 | 0.69 | 58.11 | 0.185 | 3.068 | 5.384 | 0.21 | 107250 | 0.1548
30.15 | 0.6261 | 0.66 | 0.0243 | 0.0231 | 0.07 | 1.473 | 0.575 | 52.277 | 0.166 | 2.56 | 4.993 | 0.21 | 107536 | 0.1311
31.41 | 0.6522 | 0.6241 | 0.0194 | 0.0203 | 0.062 | 1.298 | 0.46 | 46.054 | 0.147 | 2.047 | 4.532 | 0.21 | 107831 | 0.1064
32.66 | 0.6783 | 0.567 | 0.0145 | 0.0174 | 0.053 | 1.112 | 0.344 | 39.455 | 0.126 | 1.532 | 3.959 | 0.21 | 108137 | 0.0804
33.92 | 0.7044 | 0.4742 | 0.0096 | 0.0143 | 0.044 | 0.916 | 0.228 | 32.496 | 0.103 | 1.016 | 3.189 | 0.21 | 108452 | 0.0528
35.18 | 0.7305 | 0.3131 | 0.0048 | 0.0111 | 0.034 | 0.71 | 0.113 | 25.201 | 0.08 | 0.502 | 2.03 | 0.21 | 108775 | 0.0236
36.43 | 0.7566 | -0.0113 | -0.0001 | 0.0077 | 0.024 | 0.494 | -0.003 | 17.549 | 0.056 | -0.012 | -0.071 | 0.21 | 109096 | 0
PROP R | PM = 4 | 0
V | J | Pe | Ct | Cp | PWR | Torque | Thrust | PWR | Torque | Thrust | THR/PWR | Mach | Reyn | FOM
(mph) | (Adv_Ratio | ) - | - | - | (Hp) | (In-Lbf) | (Lbf) | (W) | (N-m) | (N) | (g/W) | - | - | -
0 | 0 | 0 | 0.1062 | 0.0389 | 0.28 | 4.413 | 4.469 | 208.821 | 0.499 | 19.88 | 9.708 | 0.27 | 137702 | 0.7105
1.68 | 0.0261 | 0.0692 | 0.1047 | 0.0395 | 0.285 | 4.485 | 4.406 | 212.229 | 0.507 | 19.596 | 9.416 | 0.27 | 137806 | 0.6841
3.35 | 0.0522 | 0.1341 | 0.103 | 0.0401 | 0.289 | 4.553 | 4.336 | 215.467 | 0.514 | 19.287 | 9.128 | 0.27 | 137920 | 0.6579
5.03 | 0.0783 | 0.1949 | 0.1012 | 0.0407 | 0.293 | 4.616 | 4.26 | 218.468 | 0.522 | 18.949 | 8.845 | 0.27 | 138044 | 0.6319
6.7 | 0.1044 | 0.2518 | 0.0992 | 0.0412 | 0.297 | 4.673 | 4.178 | 221.167 | 0.528 | 18.582 | 8.567 | 0.27 | 138178 | 0.6062
8.38 | 0.1305 | 0.3048 | 0.0971 | 0.0416 | 0.3 | 4.723 | 4.088 | 223.494 | 0.534 | 18.184 | 8.297 | 0.27 | 138323 | 0.5807
10.06 | 0.1566 | 0.3541 | 0.0948 | 0.0419 | 0.302 | 4.762 | 3.991 | 225.376 | 0.538 | 17.753 | 8.032 | 0.27 | 138479 | 0.5555
11.73 | 0.1827 | 0.3999 | 0.0923 | 0.0422 | 0.304 | 4.791 | 3.887 | 226.737 | 0.541 | 17.288 | 7.775 | 0.27 | 138646 | 0.5306
13.41 | 0.2088 | 0.4423 | 0.0897 | 0.0423 | 0.305 | 4.807 | 3.774 | 227.5 | 0.543 | 16.788 | 7.525 | 0.27 | 138825 | 0.5061
15.08 | 0.2349 | 0.4815 | 0.0868 | 0.0424 | 0.305 | 4.809 | 3.654 | 227.586 | 0.543 | 16.251 | 7.282 | 0.27 | 139016 | 0.4818
16.76 | 0.261 | 0.5176 | 0.0837 | 0.0422 | 0.304 | 4.795 | 3.525 | 226.917 | 0.542 | 15.677 | 7.045 | 0.27 | 139219 | 0.4578
18.44 | 0.2871 | 0.5508 | 0.0805 | 0.0419 | 0.302 | 4.763 | 3.387 | 225.42 | 0.538 | 15.065 | 6.815 | 0.27 | 139434 | 0.4342
20.11 | 0.3132 | 0.5811 | 0.077 | 0.0415 | 0.299 | 4.713 | 3.241 | 223.029 | 0.532 | 14.415 | 6.591 | 0.27 | 139662 | 0.4107
21.79 | 0.3393 | 0.6087 | 0.0733 | 0.0409 | 0.295 | 4.642 | 3.087 | 219.697 | 0.524 | 13.729 | 6.372 | 0.27 | 139902 | 0.3876
23.46 | 0.3654 | 0.6335 | 0.0695 | 0.0401 | 0.289 | 4.552 | 2.925 | 215.406 | 0.514 | 13.01 | 6.159 | 0.27 | 140154 | 0.3646
25.14 | 0.3915 | 0.6557 | 0.0655 | 0.0391 | 0.282 | 4.441 | 2.757 | 210.152 | 0.502 | 12.261 | 5.95 | 0.27 | 140419 | 0.3419
26.81 | 0.4176 | 0.6751 | 0.0613 | 0.0379 | 0.273 | 4.309 | 2.582 | 203.931 | 0.487 | 11.486 | 5.743 | 0.27 | 140697 | 0.3195
28.49 | 0.4437 | 0.6918 | 0.0571 | 0.0366 | 0.264 | 4.157 | 2.402 | 196.743 | 0.47 | 10.686 | 5.538 | 0.27 | 140988 | 0.2972
30.17 | 0.4698 | 0.7054 | 0.0527 | 0.0351 | 0.253 | 3.985 | 2.218 | 188.584 | 0.45 | 9.864 | 5.334 | 0.27 | 141291 | 0.275
31.84 | 0.4959 | 0.7158 | 0.0482 | 0.0334 | 0.241 | 3.792 | 2.029 | 179.45 | 0.428 | 9.023 | 5.127 | 0.27 | 141608 | 0.2528
33.52 | 0.522 | 0.7225 | 0.0436 | 0.0315 | 0.227 | 3.578 | 1.836 | 169.338 | 0.404 | 8.165 | 4.917 | 0.27 | 141937 | 0.2306
35.19 | 0.5482 | 0.7249 | 0.0389 | 0.0294 | 0.212 | 3.344 | 1.639 | 158.244 | 0.378 | 7.291 | 4.698 | 0.27 | 142280 | 0.2082
36.87 | 0.5743 | 0.722 | 0.0342 | 0.0272 | 0.196 | 3.089 | 1.44 | 146.171 | 0.349 | 6.403 | 4.467 | 0.27 | 142635 | 0.1855
38.55 | 0.6004 | 0.7124 | 0.0294 | 0.0248 | 0.179 | 2.813 | 1.237 | 133.123 | 0.318 | 5.504 | 4.216 | 0.27 | 143004 | 0.1623
40.22 | 0.6265 | 0.6937 | 0.0245 | 0.0222 | 0.16 | 2.517 | 1.033 | 119.112 | 0.284 | 4.595 | 3.934 | 0.27 | 143385 | 0.1384
41.9 | 0.6526 | 0.6617 | 0.0197 | 0.0194 | 0.14 | 2.201 | 0.827 | 104.158 | 0.249 | 3.68 | 3.603 | 0.27 | 143780 | 0.1134
43.57 | 0.6787 | 0.6089 | 0.0147 | 0.0164 | 0.118 | 1.866 | 0.62 | 88.292 | 0.211 | 2.76 | 3.188 | 0.28 | 144187 | 0.0869
45.25 | 0.7048 | 0.5199 | 0.0098 | 0.0133 | 0.096 | 1.512 | 0.413 | 71.556 | 0.171 | 1.839 | 2.621 | 0.28 | 144608 | 0.0583
46.93 | 0.7309 | 0.3576 | 0.0049 | 0.01 | 0.072 | 1.141 | 0.207 | 54.007 | 0.129 | 0.921 | 1.738 | 0.28 | 145040 | 0.0274
48.6 | 0.757 | 0.0015 | 0 | 0.0066 | 0.048 | 0.752 | 0.001 | 35.585 | 0.085 | 0.002 | 0.007 | 0.28 | 145467 | 0
PROP R | PM = 5 | 0
V | J | Pe | Ct | Cp | PWR | Torque | Thrust | PWR | Torque | Thrust | THR/PWR | Mach | Reyn | FOM
(mph) | (Adv_Ratio | ) - | - | - | (Hp) | (In-Lbf) | (Lbf) | (W) | (N-m) | (N) | (g/W) | - | - | -
0 | 0 | 0 | 0.1068 | 0.0384 | 0.541 | 6.816 | 7.023 | 403.221 | 0.77 | 31.238 | 7.9 | 0.34 | 172119 | 0.7247
2.11 | 0.0263 | 0.0708 | 0.1053 | 0.0391 | 0.55 | 6.932 | 6.923 | 410.079 | 0.783 | 30.795 | 7.657 | 0.34 | 172251 | 0.6975
4.22 | 0.0526 | 0.1372 | 0.1036 | 0.0397 | 0.559 | 7.042 | 6.814 | 416.596 | 0.796 | 30.309 | 7.419 | 0.34 | 172395 | 0.6704
6.33 | 0.0789 | 0.1994 | 0.1018 | 0.0403 | 0.567 | 7.145 | 6.695 | 422.641 | 0.807 | 29.779 | 7.185 | 0.34 | 172551 | 0.6435
8.44 | 0.1051 | 0.2573 | 0.0998 | 0.0408 | 0.574 | 7.236 | 6.565 | 428.078 | 0.818 | 29.201 | 6.956 | 0.34 | 172720 | 0.617
10.55 | 0.1314 | 0.3114 | 0.0977 | 0.0412 | 0.58 | 7.316 | 6.424 | 432.768 | 0.827 | 28.574 | 6.733 | 0.34 | 172904 | 0.5907
12.66 | 0.1577 | 0.3616 | 0.0954 | 0.0416 | 0.585 | 7.38 | 6.271 | 436.56 | 0.834 | 27.894 | 6.516 | 0.34 | 173101 | 0.5648
14.77 | 0.184 | 0.4082 | 0.0928 | 0.0419 | 0.589 | 7.426 | 6.106 | 439.302 | 0.839 | 27.16 | 6.304 | 0.34 | 173312 | 0.5393
16.88 | 0.2103 | 0.4513 | 0.0901 | 0.042 | 0.591 | 7.452 | 5.928 | 440.837 | 0.842 | 26.369 | 6.099 | 0.34 | 173539 | 0.5141
18.99 | 0.2366 | 0.4912 | 0.0872 | 0.042 | 0.591 | 7.455 | 5.737 | 441.006 | 0.842 | 25.519 | 5.901 | 0.34 | 173780 | 0.4892
21.1 | 0.2629 | 0.5279 | 0.0841 | 0.0419 | 0.59 | 7.432 | 5.533 | 439.653 | 0.84 | 24.609 | 5.708 | 0.34 | 174037 | 0.4647
23.21 | 0.2892 | 0.5617 | 0.0808 | 0.0416 | 0.586 | 7.381 | 5.314 | 436.628 | 0.834 | 23.638 | 5.521 | 0.34 | 174310 | 0.4405
25.32 | 0.3154 | 0.5925 | 0.0773 | 0.0411 | 0.579 | 7.299 | 5.082 | 431.799 | 0.825 | 22.607 | 5.339 | 0.34 | 174598 | 0.4166
27.43 | 0.3417 | 0.6207 | 0.0736 | 0.0405 | 0.57 | 7.186 | 4.838 | 425.077 | 0.812 | 21.518 | 5.162 | 0.34 | 174902 | 0.393
29.54 | 0.368 | 0.6461 | 0.0697 | 0.0397 | 0.558 | 7.039 | 4.581 | 416.426 | 0.795 | 20.376 | 4.99 | 0.34 | 175221 | 0.3697
31.65 | 0.3943 | 0.6689 | 0.0656 | 0.0387 | 0.544 | 6.86 | 4.314 | 405.836 | 0.775 | 19.187 | 4.821 | 0.34 | 175557 | 0.3466
33.76 | 0.4206 | 0.6889 | 0.0614 | 0.0375 | 0.527 | 6.649 | 4.037 | 393.303 | 0.751 | 17.956 | 4.655 | 0.34 | 175909 | 0.3238
35.87 | 0.4469 | 0.7062 | 0.057 | 0.0361 | 0.508 | 6.404 | 3.751 | 378.821 | 0.723 | 16.686 | 4.492 | 0.34 | 176277 | 0.3011
37.98 | 0.4732 | 0.7206 | 0.0526 | 0.0345 | 0.486 | 6.126 | 3.458 | 362.385 | 0.692 | 15.382 | 4.328 | 0.34 | 176662 | 0.2786
40.09 | 0.4995 | 0.7318 | 0.048 | 0.0328 | 0.461 | 5.815 | 3.158 | 343.985 | 0.657 | 14.047 | 4.164 | 0.34 | 177063 | 0.2562
42.19 | 0.5257 | 0.7394 | 0.0434 | 0.0308 | 0.434 | 5.471 | 2.852 | 323.614 | 0.618 | 12.684 | 3.997 | 0.34 | 177480 | 0.2336
44.3 | 0.552 | 0.7427 | 0.0386 | 0.0287 | 0.404 | 5.093 | 2.54 | 301.268 | 0.575 | 11.298 | 3.824 | 0.34 | 177914 | 0.211
46.41 | 0.5783 | 0.7409 | 0.0338 | 0.0264 | 0.371 | 4.682 | 2.223 | 276.949 | 0.529 | 9.889 | 3.641 | 0.34 | 178364 | 0.1879
48.52 | 0.6046 | 0.7324 | 0.0289 | 0.0239 | 0.336 | 4.237 | 1.903 | 250.67 | 0.479 | 8.463 | 3.443 | 0.34 | 178830 | 0.1644
50.63 | 0.6309 | 0.7145 | 0.024 | 0.0212 | 0.298 | 3.761 | 1.579 | 222.457 | 0.425 | 7.022 | 3.219 | 0.34 | 179314 | 0.14
52.74 | 0.6572 | 0.6829 | 0.019 | 0.0183 | 0.258 | 3.252 | 1.253 | 192.352 | 0.367 | 5.571 | 2.953 | 0.34 | 179813 | 0.1144
54.85 | 0.6835 | 0.6288 | 0.0141 | 0.0153 | 0.215 | 2.712 | 0.925 | 160.422 | 0.306 | 4.114 | 2.615 | 0.34 | 180329 | 0.0871
56.96 | 0.7098 | 0.5335 | 0.0091 | 0.0121 | 0.17 | 2.143 | 0.597 | 126.761 | 0.242 | 2.656 | 2.136 | 0.34 | 180862 | 0.0571
59.07 | 0.736 | 0.3472 | 0.0041 | 0.0087 | 0.123 | 1.546 | 0.27 | 91.48 | 0.175 | 1.203 | 1.341 | 0.35 | 181408 | 0.0241
61.18 | 0.7623
PROP R | PM = 6 | 0
V | J | Pe | Ct | Cp | PWR | Torque | Thrust | PWR | Torque | Thrust | THR/PWR | Mach | Reyn | FOM
(mph) | (Adv_Ratio | ) - | - | - | (Hp) | (In-Lbf) | (Lbf) | (W) | (N-m) | (N) | (g/W) | - | - | -
0 | 0 | 0 | 0.1075 | 0.0383 | 0.931 | 9.775 | 10.182 | 693.877 | 1.104 | 45.289 | 6.656 | 0.4 | 206531 | 0.7352
2.52 | 0.0262 | 0.0712 | 0.106 | 0.0389 | 0.947 | 9.945 | 10.04 | 705.939 | 1.124 | 44.658 | 6.451 | 0.4 | 206688 | 0.7076
5.04 | 0.0523 | 0.138 | 0.1044 | 0.0396 | 0.962 | 10.106 | 9.885 | 717.416 | 1.142 | 43.966 | 6.249 | 0.4 | 206860 | 0.6801
7.56 | 0.0785 | 0.2005 | 0.1026 | 0.0401 | 0.976 | 10.256 | 9.715 | 728.075 | 1.159 | 43.211 | 6.052 | 0.4 | 207047 | 0.653
10.08 | 0.1046 | 0.2589 | 0.1006 | 0.0407 | 0.989 | 10.392 | 9.529 | 737.684 | 1.174 | 42.387 | 5.859 | 0.4 | 207250 | 0.6261
12.6 | 0.1308 | 0.3132 | 0.0985 | 0.0411 | 1 | 10.509 | 9.328 | 745.999 | 1.187 | 41.491 | 5.671 | 0.4 | 207468 | 0.5996
15.12 | 0.157 | 0.3637 | 0.0962 | 0.0415 | 1.009 | 10.604 | 9.109 | 752.762 | 1.198 | 40.519 | 5.489 | 0.4 | 207704 | 0.5735
17.64 | 0.1831 | 0.4107 | 0.0937 | 0.0418 | 1.016 | 10.674 | 8.873 | 757.708 | 1.206 | 39.468 | 5.312 | 0.4 | 207957 | 0.5477
20.16 | 0.2093 | 0.4541 | 0.091 | 0.0419 | 1.02 | 10.714 | 8.619 | 760.567 | 1.21 | 38.335 | 5.14 | 0.4 | 208227 | 0.5223
22.67 | 0.2354 | 0.4944 | 0.0881 | 0.042 | 1.021 | 10.721 | 8.345 | 761.064 | 1.211 | 37.117 | 4.973 | 0.4 | 208515 | 0.4973
25.19 | 0.2616 | 0.5315 | 0.085 | 0.0418 | 1.018 | 10.691 | 8.051 | 758.931 | 1.208 | 35.813 | 4.812 | 0.4 | 208822 | 0.4726
27.71 | 0.2878 | 0.5656 | 0.0817 | 0.0416 | 1.011 | 10.62 | 7.738 | 753.908 | 1.2 | 34.42 | 4.656 | 0.41 | 209147 | 0.4483
30.23 | 0.3139 | 0.597 | 0.0782 | 0.0411 | 1 | 10.506 | 7.406 | 745.762 | 1.187 | 32.94 | 4.504 | 0.41 | 209490 | 0.4243
32.75 | 0.3401 | 0.6256 | 0.0745 | 0.0405 | 0.985 | 10.345 | 7.054 | 734.333 | 1.169 | 31.375 | 4.357 | 0.41 | 209853 | 0.4006
35.27 | 0.3662 | 0.6516 | 0.0706 | 0.0397 | 0.965 | 10.136 | 6.685 | 719.554 | 1.145 | 29.734 | 4.214 | 0.41 | 210234 | 0.3771
37.79 | 0.3924 | 0.675 | 0.0665 | 0.0387 | 0.941 | 9.881 | 6.3 | 701.403 | 1.116 | 28.024 | 4.074 | 0.41 | 210634 | 0.354
40.31 | 0.4186 | 0.6958 | 0.0623 | 0.0375 | 0.912 | 9.577 | 5.902 | 679.875 | 1.082 | 26.251 | 3.937 | 0.41 | 211054 | 0.3311
42.83 | 0.4447 | 0.714 | 0.058 | 0.0361 | 0.878 | 9.226 | 5.491 | 654.961 | 1.042 | 24.423 | 3.802 | 0.41 | 211493 | 0.3084
45.35 | 0.4709 | 0.7293 | 0.0535 | 0.0346 | 0.84 | 8.828 | 5.068 | 626.65 | 0.997 | 22.544 | 3.668 | 0.41 | 211950 | 0.2859
47.87 | 0.497 | 0.7417 | 0.0489 | 0.0328 | 0.798 | 8.381 | 4.636 | 594.927 | 0.947 | 20.62 | 3.534 | 0.41 | 212428 | 0.2634
50.39 | 0.5232 | 0.7507 | 0.0443 | 0.0309 | 0.751 | 7.886 | 4.194 | 559.779 | 0.891 | 18.656 | 3.399 | 0.41 | 212925 | 0.2409
52.91 | 0.5494 | 0.7559 | 0.0395 | 0.0287 | 0.699 | 7.342 | 3.745 | 521.2 | 0.83 | 16.657 | 3.259 | 0.41 | 213441 | 0.2183
55.43 | 0.5755 | 0.7563 | 0.0347 | 0.0264 | 0.643 | 6.75 | 3.288 | 479.19 | 0.763 | 14.625 | 3.112 | 0.41 | 213977 | 0.1954
57.95 | 0.6017 | 0.7505 | 0.0298 | 0.0239 | 0.582 | 6.111 | 2.825 | 433.769 | 0.69 | 12.568 | 2.954 | 0.41 | 214532 | 0.1719
60.47 | 0.6278 | 0.7364 | 0.0249 | 0.0212 | 0.516 | 5.423 | 2.358 | 384.978 | 0.613 | 10.488 | 2.778 | 0.41 | 215107 | 0.1477
62.99 | 0.654 | 0.7098 | 0.0199 | 0.0184 | 0.446 | 4.689 | 1.887 | 332.888 | 0.53 | 8.392 | 2.571 | 0.41 | 215702 | 0.1222
65.51 | 0.6802 | 0.6631 | 0.0149 | 0.0153 | 0.372 | 3.911 | 1.413 | 277.607 | 0.442 | 6.286 | 2.309 | 0.41 | 216316 | 0.095
68.02 | 0.7063 | 0.5794 | 0.0099 | 0.0121 | 0.294 | 3.089 | 0.939 | 219.292 | 0.349 | 4.178 | 1.943 | 0.41 | 216949 | 0.0652
70.54 | 0.7325 | 0.414 | 0.0049 | 0.0087 | 0.212 | 2.228 | 0.467 | 158.138 | 0.252 | 2.076 | 1.339 | 0.41 | 217600 | 0.0317
73.06 | 0.7586 | -0.0115 | -0.0001 | 0.0052 | 0.126 | 1.32 | -0.007 | 93.68 | 0.149 | -0.033 | -0.036 | 0.42 | 218227 | 0
PROP R | PM = 7 | 0
V | J | Pe | Ct | Cp | PWR | Torque | Thrust | PWR | Torque | Thrust | THR/PWR | Mach | Reyn | FOM
(mph) | (Adv_Ratio | ) - | - | - | (Hp) | (In-Lbf) | (Lbf) | (W) | (N-m) | (N) | (g/W) | - | - | -
0 | 0 | 0 | 0.1084 | 0.0383 | 1.48 | 13.322 | 13.97 | 1103.334 | 1.505 | 62.14 | 5.743 | 0.47 | 240935 | 0.7431
2.95 | 0.0263 | 0.072 | 0.1069 | 0.039 | 1.506 | 13.56 | 13.778 | 1123.031 | 1.532 | 61.286 | 5.565 | 0.47 | 241119 | 0.715
5.9 | 0.0525 | 0.1394 | 0.1053 | 0.0396 | 1.531 | 13.786 | 13.568 | 1141.773 | 1.558 | 60.348 | 5.39 | 0.47 | 241321 | 0.6872
8.85 | 0.0788 | 0.2025 | 0.1035 | 0.0402 | 1.554 | 13.997 | 13.337 | 1159.184 | 1.581 | 59.321 | 5.218 | 0.47 | 241541 | 0.6597
11.8 | 0.105 | 0.2613 | 0.1015 | 0.0408 | 1.576 | 14.186 | 13.084 | 1174.881 | 1.603 | 58.198 | 5.051 | 0.47 | 241779 | 0.6325
14.75 | 0.1313 | 0.3161 | 0.0994 | 0.0413 | 1.594 | 14.35 | 12.809 | 1188.459 | 1.621 | 56.975 | 4.889 | 0.47 | 242036 | 0.6056
17.7 | 0.1575 | 0.3671 | 0.097 | 0.0416 | 1.609 | 14.483 | 12.51 | 1199.498 | 1.636 | 55.646 | 4.731 | 0.47 | 242313 | 0.5792
20.65 | 0.1838 | 0.4144 | 0.0945 | 0.0419 | 1.619 | 14.581 | 12.187 | 1207.566 | 1.647 | 54.206 | 4.577 | 0.47 | 242610 | 0.5531
23.6 | 0.2101 | 0.4583 | 0.0918 | 0.0421 | 1.626 | 14.637 | 11.837 | 1212.22 | 1.654 | 52.651 | 4.429 | 0.47 | 242928 | 0.5275
26.55 | 0.2363 | 0.4989 | 0.0889 | 0.0421 | 1.627 | 14.647 | 11.461 | 1213.012 | 1.655 | 50.978 | 4.285 | 0.47 | 243268 | 0.5022
29.5 | 0.2626 | 0.5363 | 0.0858 | 0.042 | 1.622 | 14.604 | 11.057 | 1209.509 | 1.65 | 49.184 | 4.147 | 0.47 | 243628 | 0.4773
32.45 | 0.2888 | 0.5708 | 0.0824 | 0.0417 | 1.611 | 14.505 | 10.626 | 1201.288 | 1.639 | 47.266 | 4.012 | 0.47 | 244011 | 0.4528
35.4 | 0.3151 | 0.6025 | 0.0789 | 0.0412 | 1.593 | 14.344 | 10.168 | 1187.972 | 1.621 | 45.226 | 3.882 | 0.47 | 244415 | 0.4285
38.35 | 0.3414 | 0.6315 | 0.0751 | 0.0406 | 1.568 | 14.119 | 9.683 | 1169.303 | 1.595 | 43.069 | 3.756 | 0.47 | 244841 | 0.4046
41.31 | 0.3676 | 0.6579 | 0.0712 | 0.0398 | 1.536 | 13.828 | 9.174 | 1145.175 | 1.562 | 40.805 | 3.633 | 0.47 | 245290 | 0.381
44.26 | 0.3939 | 0.6818 | 0.067 | 0.0387 | 1.496 | 13.47 | 8.643 | 1115.557 | 1.522 | 38.444 | 3.514 | 0.47 | 245761 | 0.3576
47.21 | 0.4201 | 0.7031 | 0.0628 | 0.0375 | 1.449 | 13.046 | 8.093 | 1080.442 | 1.474 | 35.997 | 3.397 | 0.47 | 246254 | 0.3346
50.16 | 0.4464 | 0.7218 | 0.0584 | 0.0361 | 1.394 | 12.555 | 7.525 | 1039.818 | 1.419 | 33.472 | 3.283 | 0.48 | 246770 | 0.3117
53.11 | 0.4726 | 0.7377 | 0.0539 | 0.0345 | 1.333 | 11.998 | 6.942 | 993.669 | 1.356 | 30.878 | 3.169 | 0.48 | 247308 | 0.289
56.06 | 0.4989 | 0.7508 | 0.0492 | 0.0327 | 1.263 | 11.374 | 6.345 | 941.971 | 1.285 | 28.221 | 3.055 | 0.48 | 247869 | 0.2664
59.01 | 0.5252 | 0.7606 | 0.0445 | 0.0307 | 1.186 | 10.682 | 5.735 | 884.704 | 1.207 | 25.508 | 2.94 | 0.48 | 248453 | 0.2437
61.96 | 0.5514 | 0.7665 | 0.0397 | 0.0285 | 1.102 | 9.924 | 5.114 | 821.856 | 1.121 | 22.745 | 2.822 | 0.48 | 249060 | 0.2209
64.91 | 0.5777 | 0.7679 | 0.0348 | 0.0262 | 1.01 | 9.097 | 4.483 | 753.435 | 1.028 | 19.939 | 2.699 | 0.48 | 249690 | 0.1978
67.86 | 0.6039 | 0.7633 | 0.0298 | 0.0236 | 0.911 | 8.204 | 3.843 | 679.472 | 0.927 | 17.096 | 2.566 | 0.48 | 250343 | 0.1741
70.81 | 0.6302 | 0.7503 | 0.0248 | 0.0208 | 0.805 | 7.245 | 3.197 | 600.037 | 0.819 | 14.222 | 2.417 | 0.48 | 251019 | 0.1496
73.76 | 0.6564 | 0.7248 | 0.0198 | 0.0179 | 0.691 | 6.221 | 2.546 | 515.25 | 0.703 | 11.327 | 2.242 | 0.48 | 251718 | 0.1238
76.71 | 0.6827 | 0.6787 | 0.0147 | 0.0148 | 0.57 | 5.135 | 1.892 | 425.294 | 0.58 | 8.418 | 2.018 | 0.48 | 252439 | 0.0961
79.66 | 0.709 | 0.5934 | 0.0096 | 0.0115 | 0.443 | 3.99 | 1.238 | 330.432 | 0.451 | 5.506 | 1.699 | 0.48 | 253183 | 0.0654
82.61 | 0.7352 | 0.4162 | 0.0045 | 0.008 | 0.31 | 2.789 | 0.585 | 230.985 | 0.315 | 2.603 | 1.149 | 0.48 | 253947 | 0.0304
85.56 | 0.7615
PROP R | PM = 8 | 0
V | J | Pe | Ct | Cp | PWR | Torque | Thrust | PWR | Torque | Thrust | THR/PWR | Mach | Reyn | FOM
(mph) | (Adv_Ratio | ) - | - | - | (Hp) | (In-Lbf) | (Lbf) | (W) | (N-m) | (N) | (g/W) | - | - | -
0 | 0 | 0 | 0.1094 | 0.0385 | 2.222 | 17.505 | 18.419 | 1656.851 | 1.978 | 81.929 | 5.042 | 0.54 | 275329 | 0.7491
3.36 | 0.0262 | 0.072 | 0.1079 | 0.0392 | 2.262 | 17.824 | 18.173 | 1686.989 | 2.014 | 80.832 | 4.886 | 0.54 | 275540 | 0.721
6.72 | 0.0524 | 0.1395 | 0.1063 | 0.0399 | 2.301 | 18.127 | 17.901 | 1715.689 | 2.048 | 79.624 | 4.732 | 0.54 | 275771 | 0.6931
10.09 | 0.0786 | 0.2026 | 0.1045 | 0.0405 | 2.337 | 18.409 | 17.603 | 1742.368 | 2.08 | 78.297 | 4.582 | 0.54 | 276021 | 0.6655
13.45 | 0.1047 | 0.2616 | 0.1026 | 0.0411 | 2.369 | 18.663 | 17.276 | 1766.447 | 2.109 | 76.844 | 4.436 | 0.54 | 276293 | 0.6383
16.81 | 0.1309 | 0.3165 | 0.1005 | 0.0416 | 2.397 | 18.884 | 16.919 | 1787.314 | 2.133 | 75.257 | 4.294 | 0.54 | 276587 | 0.6114
20.17 | 0.1571 | 0.3675 | 0.0982 | 0.042 | 2.42 | 19.063 | 16.531 | 1804.332 | 2.154 | 73.53 | 4.156 | 0.54 | 276904 | 0.5849
23.54 | 0.1833 | 0.415 | 0.0957 | 0.0423 | 2.436 | 19.195 | 16.11 | 1816.842 | 2.169 | 71.656 | 4.022 | 0.54 | 277243 | 0.5588
26.9 | 0.2095 | 0.459 | 0.093 | 0.0424 | 2.446 | 19.273 | 15.654 | 1824.181 | 2.177 | 69.63 | 3.892 | 0.54 | 277606 | 0.5331
30.26 | 0.2357 | 0.4998 | 0.0901 | 0.0425 | 2.448 | 19.289 | 15.163 | 1825.68 | 2.179 | 67.446 | 3.767 | 0.54 | 277993 | 0.5078
33.62 | 0.2618 | 0.5375 | 0.0869 | 0.0424 | 2.442 | 19.236 | 14.636 | 1820.678 | 2.173 | 65.101 | 3.646 | 0.54 | 278405 | 0.4829
36.99 | 0.288 | 0.5722 | 0.0836 | 0.0421 | 2.425 | 19.108 | 14.072 | 1808.548 | 2.159 | 62.593 | 3.529 | 0.54 | 278841 | 0.4583
40.35 | 0.3142 | 0.6042 | 0.08 | 0.0416 | 2.399 | 18.898 | 13.472 | 1788.72 | 2.135 | 59.922 | 3.416 | 0.54 | 279302 | 0.434
43.71 | 0.3404 | 0.6336 | 0.0762 | 0.041 | 2.361 | 18.603 | 12.836 | 1760.794 | 2.102 | 57.095 | 3.306 | 0.54 | 279788 | 0.4101
47.07 | 0.3666 | 0.6604 | 0.0723 | 0.0401 | 2.313 | 18.221 | 12.168 | 1724.599 | 2.059 | 54.124 | 3.2 | 0.54 | 280300 | 0.3864
50.44 | 0.3928 | 0.6847 | 0.0681 | 0.0391 | 2.253 | 17.751 | 11.471 | 1680.09 | 2.005 | 51.024 | 3.097 | 0.54 | 280837 | 0.3631
53.8 | 0.4189 | 0.7066 | 0.0638 | 0.0379 | 2.182 | 17.193 | 10.748 | 1627.263 | 1.942 | 47.809 | 2.996 | 0.54 | 281399 | 0.34
57.16 | 0.4451 | 0.7259 | 0.0594 | 0.0364 | 2.1 | 16.546 | 10.002 | 1566.11 | 1.869 | 44.49 | 2.897 | 0.54 | 281987 | 0.3171
60.52 | 0.4713 | 0.7426 | 0.0549 | 0.0348 | 2.007 | 15.812 | 9.235 | 1496.61 | 1.786 | 41.078 | 2.799 | 0.54 | 282600 | 0.2944
63.88 | 0.4975 | 0.7565 | 0.0502 | 0.033 | 1.903 | 14.989 | 8.449 | 1418.73 | 1.693 | 37.582 | 2.701 | 0.54 | 283239 | 0.2718
67.25 | 0.5237 | 0.7674 | 0.0454 | 0.031 | 1.787 | 14.078 | 7.646 | 1332.44 | 1.59 | 34.011 | 2.603 | 0.55 | 283904 | 0.2492
70.61 | 0.5499 | 0.7746 | 0.0406 | 0.0288 | 1.66 | 13.077 | 6.829 | 1237.725 | 1.477 | 30.373 | 2.502 | 0.55 | 284595 | 0.2264
73.97 | 0.576 | 0.7775 | 0.0356 | 0.0264 | 1.522 | 11.987 | 5.997 | 1134.59 | 1.354 | 26.677 | 2.398 | 0.55 | 285312 | 0.2033
77.33 | 0.6022 | 0.7748 | 0.0306 | 0.0238 | 1.372 | 10.809 | 5.155 | 1023.083 | 1.221 | 22.93 | 2.285 | 0.55 | 286055 | 0.1796
80.7 | 0.6284 | 0.7644 | 0.0256 | 0.021 | 1.211 | 9.544 | 4.303 | 903.303 | 1.078 | 19.141 | 2.161 | 0.55 | 286824 | 0.1552
84.06 | 0.6546 | 0.7425 | 0.0205 | 0.018 | 1.04 | 8.193 | 3.445 | 775.423 | 0.926 | 15.322 | 2.015 | 0.55 | 287619 | 0.1295
87.42 | 0.6808 | 0.7015 | 0.0153 | 0.0149 | 0.858 | 6.759 | 2.582 | 639.713 | 0.764 | 11.483 | 1.83 | 0.55 | 288440 | 0.1018
90.78 | 0.707 | 0.6243 | 0.0102 | 0.0116 | 0.666 | 5.246 | 1.717 | 496.559 | 0.593 | 7.639 | 1.569 | 0.55 | 289286 | 0.0712
94.15 | 0.7332 | 0.4621 | 0.0051 | 0.0081 | 0.465 | 3.66 | 0.855 | 346.443 | 0.414 | 3.804 | 1.12 | 0.55 | 290155 | 0.0358
97.51 | 0.7593 | -0.0129 | -0.0001 | 0.0044 | 0.252 | 1.984 | -0.012 | 187.767 | 0.224 | -0.056 | -0.03 | 0.55 | 290976 | 0
PROP R | PM = 9 | 0
V | J | Pe | Ct | Cp | PWR | Torque | Thrust | PWR | Torque | Thrust | THR/PWR | Mach | Reyn | FOM
(mph) | (Adv_Ratio | ) - | - | - | (Hp) | (In-Lbf) | (Lbf) | (W) | (N-m) | (N) | (g/W) | - | - | -
0 | 0 | 0 | 0.1106 | 0.0389 | 3.196 | 22.384 | 23.567 | 2383.421 | 2.529 | 104.827 | 4.485 | 0.61 | 309712 | 0.7537
3.79 | 0.0262 | 0.0721 | 0.1092 | 0.0397 | 3.256 | 22.8 | 23.261 | 2427.787 | 2.576 | 103.464 | 4.346 | 0.61 | 309950 | 0.7255
7.57 | 0.0524 | 0.1397 | 0.1076 | 0.0404 | 3.312 | 23.197 | 22.922 | 2470.048 | 2.621 | 101.955 | 4.209 | 0.61 | 310210 | 0.6976
11.36 | 0.0786 | 0.2029 | 0.1058 | 0.041 | 3.365 | 23.566 | 22.548 | 2509.345 | 2.662 | 100.293 | 4.076 | 0.61 | 310493 | 0.6699
15.14 | 0.1048 | 0.2619 | 0.1039 | 0.0416 | 3.413 | 23.899 | 22.137 | 2544.823 | 2.7 | 98.467 | 3.946 | 0.61 | 310801 | 0.6426
18.93 | 0.131 | 0.3169 | 0.1018 | 0.0421 | 3.454 | 24.188 | 21.688 | 2575.579 | 2.733 | 96.468 | 3.819 | 0.61 | 311133 | 0.6157
22.71 | 0.1572 | 0.3681 | 0.0995 | 0.0425 | 3.488 | 24.424 | 21.197 | 2600.68 | 2.759 | 94.285 | 3.697 | 0.61 | 311490 | 0.5892
26.5 | 0.1834 | 0.4157 | 0.097 | 0.0428 | 3.512 | 24.598 | 20.663 | 2619.163 | 2.779 | 91.91 | 3.578 | 0.61 | 311874 | 0.5631
30.28 | 0.2096 | 0.4598 | 0.0943 | 0.043 | 3.527 | 24.7 | 20.085 | 2630.059 | 2.791 | 89.337 | 3.464 | 0.61 | 312285 | 0.5374
34.07 | 0.2358 | 0.5008 | 0.0913 | 0.043 | 3.53 | 24.722 | 19.46 | 2632.388 | 2.793 | 86.559 | 3.353 | 0.61 | 312722 | 0.512
37.85 | 0.262 | 0.5387 | 0.0882 | 0.0429 | 3.52 | 24.654 | 18.788 | 2625.207 | 2.785 | 83.57 | 3.246 | 0.61 | 313187 | 0.4871
41.64 | 0.2882 | 0.5737 | 0.0848 | 0.0426 | 3.497 | 24.489 | 18.069 | 2607.6 | 2.767 | 80.369 | 3.143 | 0.61 | 313681 | 0.4625
45.42 | 0.3144 | 0.606 | 0.0812 | 0.0421 | 3.458 | 24.218 | 17.301 | 2578.748 | 2.736 | 76.956 | 3.043 | 0.61 | 314202 | 0.4382
49.21 | 0.3406 | 0.6357 | 0.0774 | 0.0415 | 3.404 | 23.836 | 16.488 | 2538.066 | 2.693 | 73.339 | 2.947 | 0.61 | 314751 | 0.4142
52.99 | 0.3668 | 0.6628 | 0.0734 | 0.0406 | 3.333 | 23.34 | 15.633 | 2485.302 | 2.637 | 69.535 | 2.853 | 0.61 | 315329 | 0.3905
56.78 | 0.393 | 0.6876 | 0.0692 | 0.0395 | 3.246 | 22.731 | 14.74 | 2420.406 | 2.568 | 65.562 | 2.762 | 0.61 | 315935 | 0.3671
60.57 | 0.4192 | 0.7098 | 0.0648 | 0.0383 | 3.143 | 22.008 | 13.813 | 2343.386 | 2.486 | 61.438 | 2.673 | 0.61 | 316570 | 0.344
64.35 | 0.4454 | 0.7297 | 0.0603 | 0.0368 | 3.023 | 21.17 | 12.855 | 2254.237 | 2.392 | 57.18 | 2.587 | 0.61 | 317233 | 0.321
68.14 | 0.4716 | 0.747 | 0.0557 | 0.0352 | 2.887 | 20.219 | 11.87 | 2152.946 | 2.284 | 52.8 | 2.501 | 0.61 | 317926 | 0.2983
71.92 | 0.4979 | 0.7616 | 0.051 | 0.0333 | 2.735 | 19.153 | 10.861 | 2039.472 | 2.164 | 48.31 | 2.415 | 0.61 | 318647 | 0.2756
75.71 | 0.5241 | 0.7732 | 0.0461 | 0.0313 | 2.566 | 17.973 | 9.83 | 1913.772 | 2.031 | 43.723 | 2.33 | 0.61 | 319397 | 0.2528
79.49 | 0.5503 | 0.7814 | 0.0412 | 0.029 | 2.381 | 16.677 | 8.779 | 1775.827 | 1.884 | 39.048 | 2.242 | 0.61 | 320177 | 0.23
83.28 | 0.5765 | 0.7854 | 0.0362 | 0.0266 | 2.18 | 15.267 | 7.71 | 1625.648 | 1.725 | 34.295 | 2.151 | 0.62 | 320985 | 0.2068
87.06 | 0.6027 | 0.784 | 0.0311 | 0.0239 | 1.962 | 13.742 | 6.627 | 1463.302 | 1.553 | 29.476 | 2.054 | 0.62 | 321823 | 0.183
90.85 | 0.6289 | 0.7752 | 0.026 | 0.0211 | 1.728 | 12.105 | 5.531 | 1288.935 | 1.368 | 24.603 | 1.946 | 0.62 | 322690 | 0.1585
94.63 | 0.6551 | 0.7553 | 0.0208 | 0.018 | 1.479 | 10.357 | 4.426 | 1102.799 | 1.17 | 19.688 | 1.821 | 0.62 | 323586 | 0.1326
98.42 | 0.6813 | 0.7167 | 0.0156 | 0.0148 | 1.214 | 8.502 | 3.316 | 905.288 | 0.961 | 14.748 | 1.661 | 0.62 | 324511 | 0.1047
102.2 | 0.7075 | 0.6423 | 0.0103 | 0.0114 | 0.935 | 6.545 | 2.203 | 696.965 | 0.74 | 9.798 | 1.434 | 0.62 | 325464 | 0.0737
105.99 | 0.7337 | 0.4812 | 0.0051 | 0.0078 | 0.642 | 4.494 | 1.093 | 478.54 | 0.508 | 4.86 | 1.036 | 0.62 | 326444 | 0.0375
109.77 | 0.7599 | -0.0255 | -0.0001 | 0.004 | 0.331 | 2.318 | -0.029 | 246.866 | 0.262 | -0.128 | -0.053 | 0.62 | 327347 | 0
PROP R | PM = 10 | 0
V | J | Pe | Ct | Cp | PWR | Torque | Thrust | PWR | Torque | Thrust | THR/PWR | Mach | Reyn | FOM
(mph) | (Adv_Ratio | ) - | - | - | (Hp) | (In-Lbf) | (Lbf) | (W) | (N-m) | (N) | (g/W) | - | - | -
0 | 0 | 0 | 0.112 | 0.0396 | 4.454 | 28.075 | 29.461 | 3321.585 | 3.172 | 131.044 | 4.023 | 0.67 | 344081 | 0.7559
4.21 | 0.0262 | 0.072 | 0.1106 | 0.0403 | 4.538 | 28.601 | 29.093 | 3383.88 | 3.231 | 129.404 | 3.9 | 0.67 | 344346 | 0.7281
8.42 | 0.0525 | 0.1395 | 0.109 | 0.041 | 4.618 | 29.104 | 28.682 | 3443.359 | 3.288 | 127.579 | 3.778 | 0.67 | 344636 | 0.7004
12.63 | 0.0787 | 0.2027 | 0.1073 | 0.0417 | 4.692 | 29.573 | 28.228 | 3498.796 | 3.341 | 125.559 | 3.659 | 0.67 | 344952 | 0.673
16.84 | 0.1049 | 0.2617 | 0.1054 | 0.0423 | 4.759 | 29.997 | 27.727 | 3548.967 | 3.389 | 123.328 | 3.544 | 0.67 | 345295 | 0.6459
21.05 | 0.1312 | 0.3167 | 0.1033 | 0.0428 | 4.818 | 30.365 | 27.175 | 3592.573 | 3.431 | 120.875 | 3.431 | 0.67 | 345666 | 0.6191
25.27 | 0.1574 | 0.3679 | 0.101 | 0.0432 | 4.866 | 30.667 | 26.571 | 3628.255 | 3.465 | 118.188 | 3.322 | 0.67 | 346066 | 0.5927
29.48 | 0.1836 | 0.4156 | 0.0985 | 0.0435 | 4.901 | 30.89 | 25.912 | 3654.613 | 3.49 | 115.256 | 3.216 | 0.67 | 346495 | 0.5667
33.69 | 0.2099 | 0.4598 | 0.0958 | 0.0437 | 4.922 | 31.022 | 25.195 | 3670.226 | 3.505 | 112.068 | 3.114 | 0.67 | 346953 | 0.541
37.9 | 0.2361 | 0.5009 | 0.0928 | 0.0438 | 4.927 | 31.051 | 24.419 | 3673.691 | 3.508 | 108.618 | 3.015 | 0.67 | 347443 | 0.5157
42.11 | 0.2623 | 0.539 | 0.0896 | 0.0436 | 4.913 | 30.966 | 23.583 | 3663.647 | 3.499 | 104.898 | 2.92 | 0.67 | 347963 | 0.4908
46.32 | 0.2886 | 0.5742 | 0.0862 | 0.0433 | 4.88 | 30.756 | 22.686 | 3638.817 | 3.475 | 100.906 | 2.828 | 0.68 | 348514 | 0.4662
50.53 | 0.3148 | 0.6067 | 0.0826 | 0.0429 | 4.825 | 30.412 | 21.727 | 3598.064 | 3.436 | 96.643 | 2.739 | 0.68 | 349097 | 0.4419
54.74 | 0.341 | 0.6367 | 0.0787 | 0.0422 | 4.748 | 29.926 | 20.71 | 3540.564 | 3.381 | 92.119 | 2.653 | 0.68 | 349711 | 0.418
58.95 | 0.3673 | 0.6642 | 0.0747 | 0.0413 | 4.648 | 29.295 | 19.639 | 3465.974 | 3.31 | 87.354 | 2.57 | 0.68 | 350356 | 0.3943
63.16 | 0.3935 | 0.6893 | 0.0704 | 0.0402 | 4.525 | 28.52 | 18.519 | 3374.243 | 3.222 | 82.373 | 2.489 | 0.68 | 351033 | 0.3708
67.37 | 0.4197 | 0.7121 | 0.066 | 0.0389 | 4.379 | 27.6 | 17.356 | 3265.401 | 3.118 | 77.2 | 2.411 | 0.68 | 351742 | 0.3477
71.59 | 0.446 | 0.7324 | 0.0614 | 0.0374 | 4.21 | 26.536 | 16.154 | 3139.477 | 2.998 | 71.853 | 2.334 | 0.68 | 352483 | 0.3247
75.8 | 0.4722 | 0.7503 | 0.0567 | 0.0357 | 4.018 | 25.327 | 14.917 | 2996.465 | 2.861 | 66.351 | 2.258 | 0.68 | 353256 | 0.3019
80.01 | 0.4984 | 0.7655 | 0.0519 | 0.0338 | 3.804 | 23.973 | 13.649 | 2836.327 | 2.708 | 60.709 | 2.183 | 0.68 | 354061 | 0.2791
84.22 | 0.5247 | 0.7779 | 0.047 | 0.0317 | 3.566 | 22.475 | 12.352 | 2659.009 | 2.539 | 54.941 | 2.107 | 0.68 | 354898 | 0.2563
88.43 | 0.5509 | 0.787 | 0.0419 | 0.0294 | 3.305 | 20.83 | 11.03 | 2464.481 | 2.353 | 49.06 | 2.03 | 0.68 | 355767 | 0.2334
92.64 | 0.5771 | 0.792 | 0.0368 | 0.0268 | 3.021 | 19.041 | 9.685 | 2252.763 | 2.151 | 43.08 | 1.95 | 0.68 | 356669 | 0.2101
96.85 | 0.6034 | 0.7918 | 0.0316 | 0.0241 | 2.714 | 17.107 | 8.322 | 2023.957 | 1.933 | 37.014 | 1.865 | 0.68 | 357603 | 0.1862
101.06 | 0.6296 | 0.7845 | 0.0264 | 0.0212 | 2.385 | 15.03 | 6.942 | 1778.269 | 1.698 | 30.877 | 1.771 | 0.69 | 358569 | 0.1615
105.27 | 0.6558 | 0.7663 | 0.0211 | 0.0181 | 2.033 | 12.814 | 5.55 | 1516.057 | 1.448 | 24.685 | 1.66 | 0.69 | 359568 | 0.1354
109.48 | 0.6821 | 0.7298 | 0.0158 | 0.0147 | 1.66 | 10.463 | 4.15 | 1237.875 | 1.182 | 18.459 | 1.521 | 0.69 | 360598 | 0.1072
113.69 | 0.7083 | 0.6576 | 0.0104 | 0.0112 | 1.267 | 7.983 | 2.747 | 944.524 | 0.902 | 12.22 | 1.319 | 0.69 | 361660 | 0.0757
117.91 | 0.7345 | 0.4959 | 0.0051 | 0.0076 | 0.854 | 5.384 | 1.347 | 637.035 | 0.608 | 5.993 | 0.959 | 0.69 | 362751 | 0.0385
122.12 | 0.7608 | -0.0692 | -0.0003 | 0.0036 | 0.411 | 2.588 | -0.087 | 306.197 | 0.292 | -0.388 | -0.129 | 0.69 | 363641 | 0
PROP R | PM = 11 | 0
V | J | Pe | Ct | Cp | PWR | Torque | Thrust | PWR | Torque | Thrust | THR/PWR | Mach | Reyn | FOM
(mph) | (Adv_Ratio | ) - | - | - | (Hp) | (In-Lbf) | (Lbf) | (W) | (N-m) | (N) | (g/W) | - | - | -
0 | 0 | 0 | 0.1136 | 0.041 | 6.149 | 35.235 | 36.151 | 4585.595 | 3.981 | 160.801 | 3.576 | 0.74 | 378432 | 0.7442
4.64 | 0.0263 | 0.0706 | 0.1122 | 0.0417 | 6.254 | 35.836 | 35.723 | 4663.789 | 4.049 | 158.894 | 3.474 | 0.74 | 378724 | 0.7188
9.28 | 0.0525 | 0.1372 | 0.1107 | 0.0424 | 6.354 | 36.406 | 35.242 | 4738.028 | 4.113 | 156.757 | 3.374 | 0.74 | 379044 | 0.6933
13.92 | 0.0788 | 0.1998 | 0.109 | 0.043 | 6.446 | 36.935 | 34.706 | 4806.788 | 4.173 | 154.373 | 3.275 | 0.74 | 379393 | 0.6679
18.55 | 0.1051 | 0.2585 | 0.1072 | 0.0436 | 6.529 | 37.409 | 34.111 | 4868.527 | 4.226 | 151.724 | 3.178 | 0.74 | 379772 | 0.6425
23.19 | 0.1314 | 0.3135 | 0.1051 | 0.044 | 6.6 | 37.817 | 33.452 | 4921.599 | 4.273 | 148.793 | 3.083 | 0.74 | 380182 | 0.6172
27.83 | 0.1576 | 0.3648 | 0.1028 | 0.0444 | 6.657 | 38.145 | 32.726 | 4964.312 | 4.31 | 145.566 | 2.99 | 0.74 | 380625 | 0.5921
32.47 | 0.1839 | 0.4127 | 0.1003 | 0.0447 | 6.698 | 38.38 | 31.931 | 4994.86 | 4.336 | 142.027 | 2.9 | 0.74 | 381100 | 0.5672
37.11 | 0.2102 | 0.4574 | 0.0976 | 0.0448 | 6.72 | 38.507 | 31.062 | 5011.383 | 4.35 | 138.166 | 2.811 | 0.74 | 381609 | 0.5424
41.75 | 0.2364 | 0.4989 | 0.0946 | 0.0448 | 6.721 | 38.511 | 30.119 | 5011.975 | 4.351 | 133.97 | 2.726 | 0.74 | 382151 | 0.5178
46.39 | 0.2627 | 0.5374 | 0.0914 | 0.0447 | 6.698 | 38.379 | 29.099 | 4994.743 | 4.336 | 129.433 | 2.642 | 0.74 | 382727 | 0.4934
51.03 | 0.289 | 0.573 | 0.088 | 0.0444 | 6.649 | 38.096 | 28.002 | 4957.9 | 4.304 | 124.551 | 2.562 | 0.74 | 383338 | 0.4692
55.66 | 0.3153 | 0.606 | 0.0843 | 0.0438 | 6.571 | 37.649 | 26.827 | 4899.777 | 4.254 | 119.325 | 2.483 | 0.74 | 383984 | 0.4452
60.3 | 0.3415 | 0.6364 | 0.0804 | 0.0431 | 6.463 | 37.03 | 25.577 | 4819.134 | 4.184 | 113.767 | 2.407 | 0.74 | 384664 | 0.4214
64.94 | 0.3678 | 0.6643 | 0.0762 | 0.0422 | 6.323 | 36.232 | 24.259 | 4715.373 | 4.093 | 107.905 | 2.333 | 0.74 | 385379 | 0.3979
69.58 | 0.3941 | 0.6899 | 0.0719 | 0.0411 | 6.153 | 35.256 | 22.88 | 4588.32 | 3.983 | 101.768 | 2.262 | 0.75 | 386128 | 0.3745
74.22 | 0.4203 | 0.7131 | 0.0674 | 0.0397 | 5.951 | 34.1 | 21.445 | 4437.94 | 3.853 | 95.387 | 2.192 | 0.75 | 386913 | 0.3513
78.86 | 0.4466 | 0.734 | 0.0627 | 0.0382 | 5.718 | 32.766 | 19.961 | 4264.214 | 3.702 | 88.787 | 2.123 | 0.75 | 387733 | 0.3284
83.5 | 0.4729 | 0.7525 | 0.0579 | 0.0364 | 5.454 | 31.251 | 18.433 | 4067.094 | 3.531 | 81.99 | 2.056 | 0.75 | 388588 | 0.3055
88.13 | 0.4992 | 0.7684 | 0.053 | 0.0344 | 5.158 | 29.556 | 16.865 | 3846.538 | 3.339 | 75.017 | 1.989 | 0.75 | 389478 | 0.2827
92.77 | 0.5254 | 0.7815 | 0.0479 | 0.0322 | 4.831 | 27.681 | 15.262 | 3602.488 | 3.127 | 67.884 | 1.922 | 0.75 | 390403 | 0.2599
97.41 | 0.5517 | 0.7914 | 0.0428 | 0.0298 | 4.472 | 25.625 | 13.626 | 3334.902 | 2.895 | 60.608 | 1.853 | 0.75 | 391364 | 0.2368
102.05 | 0.578 | 0.7974 | 0.0376 | 0.0272 | 4.082 | 23.388 | 11.962 | 3043.81 | 2.642 | 53.205 | 1.782 | 0.75 | 392360 | 0.2134
106.69 | 0.6042 | 0.7984 | 0.0323 | 0.0244 | 3.66 | 20.973 | 10.273 | 2729.424 | 2.369 | 45.692 | 1.707 | 0.75 | 393392 | 0.1894
111.33 | 0.6305 | 0.7924 | 0.0269 | 0.0214 | 3.208 | 18.381 | 8.563 | 2392.19 | 2.077 | 38.087 | 1.624 | 0.75 | 394459 | 0.1645
115.97 | 0.6568 | 0.7755 | 0.0215 | 0.0182 | 2.726 | 15.62 | 6.837 | 2032.894 | 1.765 | 30.41 | 1.525 | 0.76 | 395561 | 0.1381
120.61 | 0.6831 | 0.74 | 0.016 | 0.0148 | 2.216 | 12.7 | 5.1 | 1652.751 | 1.435 | 22.685 | 1.4 | 0.76 | 396699 | 0.1094
125.24 | 0.7093 | 0.6673 | 0.0106 | 0.0112 | 1.681 | 9.632 | 3.359 | 1253.479 | 1.088 | 14.94 | 1.215 | 0.76 | 397871 | 0.0771
129.88 | 0.7356 | 0.4996 | 0.0051 | 0.0075 | 1.123 | 6.433 | 1.62 | 837.236 | 0.727 | 7.205 | 0.877 | 0.76 | 399074 | 0.0387
134.52 | 0.7619
PROP R | PM = 12 | 0
V | J | Pe | Ct | Cp | PWR | Torque | Thrust | PWR | Torque | Thrust | THR/PWR | Mach | Reyn | FOM
(mph) | (Adv_Ratio | ) - | - | - | (Hp) | (In-Lbf) | (Lbf) | (W) | (N-m) | (N) | (g/W) | - | - | -
0 | 0 | 0 | 0.1153 | 0.0448 | 8.721 | 45.806 | 43.673 | 6503.312 | 5.175 | 194.259 | 3.046 | 0.81 | 412761 | 0.6968
5.05 | 0.0262 | 0.0658 | 0.114 | 0.0454 | 8.834 | 46.397 | 43.197 | 6587.217 | 5.242 | 192.14 | 2.974 | 0.81 | 413078 | 0.6767
10.1 | 0.0524 | 0.1285 | 0.1126 | 0.0459 | 8.936 | 46.937 | 42.657 | 6663.84 | 5.303 | 189.74 | 2.903 | 0.81 | 413425 | 0.6564
15.15 | 0.0786 | 0.1881 | 0.111 | 0.0464 | 9.027 | 47.412 | 42.049 | 6731.345 | 5.357 | 187.035 | 2.833 | 0.81 | 413805 | 0.636
20.2 | 0.1048 | 0.2447 | 0.1092 | 0.0468 | 9.103 | 47.812 | 41.367 | 6788.014 | 5.402 | 184.002 | 2.764 | 0.81 | 414219 | 0.6154
25.24 | 0.1311 | 0.2983 | 0.1072 | 0.0471 | 9.162 | 48.122 | 40.607 | 6832.098 | 5.437 | 180.618 | 2.696 | 0.81 | 414667 | 0.5947
30.29 | 0.1573 | 0.3491 | 0.105 | 0.0473 | 9.202 | 48.331 | 39.762 | 6861.685 | 5.46 | 176.862 | 2.628 | 0.81 | 415150 | 0.5737
35.34 | 0.1835 | 0.3969 | 0.1025 | 0.0474 | 9.22 | 48.425 | 38.83 | 6875.059 | 5.471 | 172.718 | 2.562 | 0.81 | 415670 | 0.5526
40.39 | 0.2097 | 0.442 | 0.0998 | 0.0474 | 9.213 | 48.391 | 37.808 | 6870.33 | 5.467 | 168.17 | 2.496 | 0.81 | 416226 | 0.5313
45.44 | 0.2359 | 0.4843 | 0.0969 | 0.0472 | 9.18 | 48.217 | 36.692 | 6845.498 | 5.447 | 163.205 | 2.431 | 0.81 | 416819 | 0.5098
50.49 | 0.2621 | 0.5239 | 0.0937 | 0.0469 | 9.117 | 47.885 | 35.48 | 6798.458 | 5.41 | 157.813 | 2.367 | 0.81 | 417450 | 0.4881
55.54 | 0.2883 | 0.5609 | 0.0902 | 0.0464 | 9.021 | 47.383 | 34.17 | 6727.126 | 5.353 | 151.99 | 2.304 | 0.81 | 418118 | 0.4662
60.59 | 0.3145 | 0.5954 | 0.0865 | 0.0457 | 8.89 | 46.696 | 32.764 | 6629.583 | 5.276 | 145.736 | 2.242 | 0.81 | 418824 | 0.4442
65.64 | 0.3408 | 0.6273 | 0.0825 | 0.0448 | 8.722 | 45.814 | 31.265 | 6504.334 | 5.176 | 139.065 | 2.18 | 0.81 | 419567 | 0.422
70.68 | 0.367 | 0.6568 | 0.0783 | 0.0438 | 8.516 | 44.731 | 29.678 | 6350.651 | 5.054 | 132.009 | 2.12 | 0.81 | 420348 | 0.3997
75.73 | 0.3932 | 0.6839 | 0.0739 | 0.0425 | 8.272 | 43.447 | 28.014 | 6168.335 | 4.909 | 124.607 | 2.06 | 0.81 | 421167 | 0.3774
80.78 | 0.4194 | 0.7086 | 0.0694 | 0.0411 | 7.989 | 41.96 | 26.28 | 5957.261 | 4.741 | 116.895 | 2.001 | 0.81 | 422024 | 0.3551
85.83 | 0.4456 | 0.7309 | 0.0646 | 0.0394 | 7.667 | 40.27 | 24.485 | 5717.285 | 4.55 | 108.907 | 1.942 | 0.81 | 422919 | 0.3327
90.88 | 0.4718 | 0.7507 | 0.0597 | 0.0375 | 7.306 | 38.374 | 22.633 | 5448.123 | 4.335 | 100.671 | 1.884 | 0.82 | 423851 | 0.3103
95.93 | 0.498 | 0.7679 | 0.0547 | 0.0355 | 6.905 | 36.27 | 20.731 | 5149.42 | 4.098 | 92.212 | 1.826 | 0.82 | 424822 | 0.2878
100.98 | 0.5242 | 0.7824 | 0.0496 | 0.0332 | 6.465 | 33.956 | 18.784 | 4820.896 | 3.836 | 83.552 | 1.767 | 0.82 | 425831 | 0.2652
106.03 | 0.5505 | 0.7933 | 0.0443 | 0.0308 | 5.986 | 31.443 | 16.796 | 4464.107 | 3.552 | 74.71 | 1.707 | 0.82 | 426878 | 0.2421
111.08 | 0.5767 | 0.7999 | 0.039 | 0.0281 | 5.47 | 28.73 | 14.772 | 4078.927 | 3.246 | 65.705 | 1.643 | 0.82 | 427963 | 0.2185
116.13 | 0.6029 | 0.801 | 0.0336 | 0.0253 | 4.915 | 25.817 | 12.715 | 3665.398 | 2.917 | 56.556 | 1.573 | 0.82 | 429086 | 0.1942
121.17 | 0.6291 | 0.7943 | 0.0281 | 0.0222 | 4.325 | 22.715 | 10.631 | 3224.93 | 2.566 | 47.285 | 1.495 | 0.82 | 430247 | 0.1687
126.22 | 0.6553 | 0.7752 | 0.0225 | 0.019 | 3.701 | 19.438 | 8.524 | 2759.71 | 2.196 | 37.914 | 1.401 | 0.82 | 431447 | 0.1416
131.27 | 0.6815 | 0.7352 | 0.0169 | 0.0157 | 3.048 | 16.007 | 6.401 | 2272.571 | 1.808 | 28.472 | 1.278 | 0.83 | 432684 | 0.1119
136.32 | 0.7077 | 0.655 | 0.0113 | 0.0122 | 2.37 | 12.446 | 4.269 | 1766.944 | 1.406 | 18.991 | 1.096 | 0.83 | 433959 | 0.0784
141.37 | 0.7339 | 0.4818 | 0.0056 | 0.0086 | 1.672 | 8.783 | 2.137 | 1246.988 | 0.992 | 9.506 | 0.777 | 0.83 | 435268 | 0.0393
146.42 | 0.7602 | -0.0078 | 0 | 0.0049 | 0.946 | 4.97 | -0.019 | 705.642 | 0.562 | -0.084 | -0.012 | 0.83 | 436489 | 0