## PER3_17x10E
17x10E |  | (17x1 | 0E.dat)
v2022- | 915
Simula | tion Date: | 2022-09-22
AIRFOI | L AERO DATA | GENERATED US | ING: POLAR | DIAGRAMS
====== | PERFORMANC | E DATA (versu | s advance ra | tio and MPH) | ======
DEFINI | TIONS:
J=V/nD | (advance r | atio)
Ct=T/( | rho * n**2 | * D**4) (thru | st coef.)
Cp=P/( | rho * n**3 | * D**5) (powe | r coef.)
Pe=Ct* | J/Cp (effic | iency)
V (mo | del speed i | n MPH)
Mach ( | at prop tip | )
Reyn ( | at 75% of s | pan)
FOM (F | igure of Me | rit)
PROP R | PM = | 1000
V | J | Pe | Ct | Cp | PWR | Torque | Thrust | PWR | Torque | Thrust | THR/PWR | Mach | Reyn | FOM
(mph) | (Adv_Rati | o) - | - | - | (Hp) | (In-Lbf) | (Lbf) | (W) | (N-m) | (N) | (g/W) | - | - | -
0 | 0 | 0 | 0.0926 | 0.0376 | 0.004 | 0.267 | 0.244 | 3.161 | 0.03 | 1.083 | 34.943 | 0.07 | 26771 | 0.5969
0.41 | 0.0253 | 0.0606 | 0.0913 | 0.0381 | 0.004 | 0.271 | 0.24 | 3.201 | 0.031 | 1.068 | 34.036 | 0.07 | 26789 | 0.5774
0.81 | 0.0506 | 0.1181 | 0.0899 | 0.0386 | 0.004 | 0.274 | 0.237 | 3.239 | 0.031 | 1.052 | 33.128 | 0.07 | 26809 | 0.5578
1.22 | 0.076 | 0.1722 | 0.0884 | 0.039 | 0.004 | 0.277 | 0.233 | 3.275 | 0.031 | 1.035 | 32.222 | 0.07 | 26830 | 0.538
1.63 | 0.1013 | 0.2232 | 0.0868 | 0.0394 | 0.004 | 0.28 | 0.228 | 3.308 | 0.032 | 1.016 | 31.321 | 0.07 | 26854 | 0.5182
2.03 | 0.1266 | 0.2711 | 0.0851 | 0.0397 | 0.004 | 0.282 | 0.224 | 3.336 | 0.032 | 0.995 | 30.428 | 0.07 | 26879 | 0.4983
2.44 | 0.1519 | 0.3158 | 0.0832 | 0.04 | 0.005 | 0.284 | 0.219 | 3.359 | 0.032 | 0.973 | 29.544 | 0.07 | 26907 | 0.4784
2.85 | 0.1772 | 0.3576 | 0.0811 | 0.0402 | 0.005 | 0.285 | 0.213 | 3.375 | 0.032 | 0.949 | 28.67 | 0.07 | 26936 | 0.4584
3.25 | 0.2026 | 0.3964 | 0.0789 | 0.0403 | 0.005 | 0.286 | 0.208 | 3.385 | 0.032 | 0.923 | 27.808 | 0.07 | 26968 | 0.4385
3.66 | 0.2279 | 0.4323 | 0.0765 | 0.0403 | 0.005 | 0.286 | 0.201 | 3.386 | 0.032 | 0.895 | 26.957 | 0.07 | 27002 | 0.4186
4.06 | 0.2532 | 0.4653 | 0.0739 | 0.0402 | 0.005 | 0.285 | 0.194 | 3.378 | 0.032 | 0.865 | 26.117 | 0.07 | 27038 | 0.3987
4.47 | 0.2785 | 0.4956 | 0.0712 | 0.04 | 0.005 | 0.284 | 0.187 | 3.359 | 0.032 | 0.833 | 25.286 | 0.07 | 27077 | 0.3788
4.88 | 0.3038 | 0.523 | 0.0683 | 0.0397 | 0.004 | 0.281 | 0.18 | 3.33 | 0.032 | 0.799 | 24.463 | 0.07 | 27118 | 0.3589
5.28 | 0.3292 | 0.5476 | 0.0652 | 0.0392 | 0.004 | 0.278 | 0.171 | 3.289 | 0.031 | 0.762 | 23.643 | 0.07 | 27161 | 0.3389
5.69 | 0.3545 | 0.5693 | 0.0619 | 0.0385 | 0.004 | 0.273 | 0.163 | 3.235 | 0.031 | 0.724 | 22.823 | 0.07 | 27207 | 0.3188
6.1 | 0.3798 | 0.5879 | 0.0584 | 0.0377 | 0.004 | 0.268 | 0.154 | 3.168 | 0.03 | 0.683 | 21.998 | 0.07 | 27255 | 0.2985
6.5 | 0.4051 | 0.6032 | 0.0548 | 0.0368 | 0.004 | 0.261 | 0.144 | 3.088 | 0.029 | 0.641 | 21.16 | 0.07 | 27305 | 0.278
6.91 | 0.4304 | 0.615 | 0.051 | 0.0357 | 0.004 | 0.253 | 0.134 | 2.995 | 0.029 | 0.596 | 20.304 | 0.07 | 27358 | 0.2573
7.32 | 0.4558 | 0.6228 | 0.047 | 0.0344 | 0.004 | 0.244 | 0.124 | 2.889 | 0.028 | 0.55 | 19.419 | 0.07 | 27413 | 0.2364
7.72 | 0.4811 | 0.6261 | 0.043 | 0.033 | 0.004 | 0.234 | 0.113 | 2.771 | 0.026 | 0.503 | 18.494 | 0.07 | 27471 | 0.2152
8.13 | 0.5064 | 0.6242 | 0.0388 | 0.0315 | 0.004 | 0.223 | 0.102 | 2.643 | 0.025 | 0.454 | 17.517 | 0.07 | 27531 | 0.1937
8.54 | 0.5317 | 0.6163 | 0.0346 | 0.0298 | 0.003 | 0.212 | 0.091 | 2.503 | 0.024 | 0.404 | 16.47 | 0.07 | 27593 | 0.1719
8.94 | 0.557 | 0.601 | 0.0302 | 0.028 | 0.003 | 0.199 | 0.08 | 2.354 | 0.022 | 0.354 | 15.332 | 0.07 | 27658 | 0.1497
9.35 | 0.5824 | 0.5768 | 0.0259 | 0.0261 | 0.003 | 0.185 | 0.068 | 2.194 | 0.021 | 0.303 | 14.074 | 0.07 | 27726 | 0.1271
9.75 | 0.6077 | 0.5412 | 0.0215 | 0.0241 | 0.003 | 0.171 | 0.057 | 2.026 | 0.019 | 0.251 | 12.657 | 0.07 | 27796 | 0.1042
10.16 | 0.633 | 0.4911 | 0.0171 | 0.022 | 0.002 | 0.156 | 0.045 | 1.85 | 0.018 | 0.2 | 11.025 | 0.07 | 27868 | 0.0809
10.57 | 0.6583 | 0.4215 | 0.0127 | 0.0198 | 0.002 | 0.141 | 0.033 | 1.666 | 0.016 | 0.149 | 9.098 | 0.07 | 27942 | 0.0576
10.97 | 0.6836 | 0.3248 | 0.0083 | 0.0176 | 0.002 | 0.125 | 0.022 | 1.475 | 0.014 | 0.098 | 6.751 | 0.07 | 28020 | 0.0346
11.38 | 0.709 | 0.1889 | 0.0041 | 0.0152 | 0.002 | 0.108 | 0.011 | 1.28 | 0.012 | 0.048 | 3.786 | 0.07 | 28099 | 0.0135
11.79 | 0.7343 | -0.0075 | -0.0001 | 0.0129 | 0.001 | 0.091 | 0 | 1.081 | 0.01 | -0.002 | -0.146 | 0.07 | 28180 | 0
PROP R | PM = | 2000
V | J | Pe | Ct | Cp | PWR | Torque | Thrust | PWR | Torque | Thrust | THR/PWR | Mach | Reyn | FOM
(mph) | (Adv_Rati | o) - | - | - | (Hp) | (In-Lbf) | (Lbf) | (W) | (N-m) | (N) | (g/W) | - | - | -
0 | 0 | 0 | 0.0929 | 0.0347 | 0.031 | 0.984 | 0.977 | 23.292 | 0.111 | 4.348 | 19.035 | 0.13 | 53540 | 0.6514
0.82 | 0.0254 | 0.0662 | 0.0916 | 0.0352 | 0.032 | 0.999 | 0.964 | 23.642 | 0.113 | 4.289 | 18.5 | 0.13 | 53577 | 0.6289
1.63 | 0.0508 | 0.1285 | 0.0903 | 0.0357 | 0.032 | 1.013 | 0.95 | 23.98 | 0.114 | 4.225 | 17.967 | 0.13 | 53617 | 0.6062
2.45 | 0.0762 | 0.1871 | 0.0888 | 0.0362 | 0.033 | 1.027 | 0.934 | 24.297 | 0.116 | 4.156 | 17.44 | 0.13 | 53660 | 0.5835
3.26 | 0.1017 | 0.2421 | 0.0872 | 0.0366 | 0.033 | 1.039 | 0.917 | 24.588 | 0.117 | 4.08 | 16.919 | 0.13 | 53708 | 0.5609
4.08 | 0.1271 | 0.2934 | 0.0854 | 0.037 | 0.033 | 1.05 | 0.899 | 24.845 | 0.119 | 3.997 | 16.406 | 0.13 | 53759 | 0.5384
4.9 | 0.1525 | 0.3413 | 0.0835 | 0.0373 | 0.034 | 1.059 | 0.879 | 25.059 | 0.12 | 3.908 | 15.902 | 0.13 | 53814 | 0.516
5.71 | 0.1779 | 0.3858 | 0.0814 | 0.0375 | 0.034 | 1.066 | 0.857 | 25.223 | 0.12 | 3.811 | 15.407 | 0.13 | 53874 | 0.4937
6.53 | 0.2033 | 0.427 | 0.0792 | 0.0377 | 0.034 | 1.07 | 0.833 | 25.327 | 0.121 | 3.707 | 14.923 | 0.13 | 53938 | 0.4716
7.34 | 0.2287 | 0.4652 | 0.0768 | 0.0378 | 0.034 | 1.072 | 0.808 | 25.364 | 0.121 | 3.594 | 14.45 | 0.13 | 54006 | 0.4496
8.16 | 0.2542 | 0.5003 | 0.0742 | 0.0377 | 0.034 | 1.07 | 0.781 | 25.325 | 0.121 | 3.474 | 13.987 | 0.13 | 54079 | 0.4279
8.98 | 0.2796 | 0.5325 | 0.0715 | 0.0375 | 0.034 | 1.065 | 0.752 | 25.201 | 0.12 | 3.345 | 13.533 | 0.14 | 54157 | 0.4062
9.79 | 0.305 | 0.5618 | 0.0685 | 0.0372 | 0.034 | 1.056 | 0.721 | 24.987 | 0.119 | 3.207 | 13.088 | 0.14 | 54239 | 0.3847
10.61 | 0.3304 | 0.5882 | 0.0654 | 0.0367 | 0.033 | 1.043 | 0.688 | 24.674 | 0.118 | 3.061 | 12.65 | 0.14 | 54326 | 0.3632
11.42 | 0.3558 | 0.6118 | 0.0621 | 0.0361 | 0.033 | 1.025 | 0.653 | 24.256 | 0.116 | 2.906 | 12.217 | 0.14 | 54418 | 0.3418
12.24 | 0.3812 | 0.6324 | 0.0586 | 0.0353 | 0.032 | 1.003 | 0.617 | 23.727 | 0.113 | 2.742 | 11.786 | 0.14 | 54515 | 0.3204
13.05 | 0.4067 | 0.6499 | 0.0549 | 0.0344 | 0.031 | 0.976 | 0.578 | 23.083 | 0.11 | 2.57 | 11.355 | 0.14 | 54616 | 0.2988
13.87 | 0.4321 | 0.664 | 0.0511 | 0.0332 | 0.03 | 0.944 | 0.538 | 22.329 | 0.107 | 2.391 | 10.92 | 0.14 | 54723 | 0.2772
14.69 | 0.4575 | 0.6746 | 0.0471 | 0.032 | 0.029 | 0.907 | 0.496 | 21.469 | 0.103 | 2.206 | 10.477 | 0.14 | 54834 | 0.2554
15.5 | 0.4829 | 0.6809 | 0.043 | 0.0305 | 0.027 | 0.867 | 0.453 | 20.506 | 0.098 | 2.015 | 10.019 | 0.14 | 54950 | 0.2334
16.32 | 0.5083 | 0.6826 | 0.0389 | 0.0289 | 0.026 | 0.822 | 0.409 | 19.444 | 0.093 | 1.819 | 9.541 | 0.14 | 55071 | 0.2112
17.13 | 0.5337 | 0.6785 | 0.0346 | 0.0272 | 0.025 | 0.773 | 0.364 | 18.289 | 0.087 | 1.62 | 9.033 | 0.14 | 55197 | 0.1887
17.95 | 0.5591 | 0.6676 | 0.0303 | 0.0254 | 0.023 | 0.72 | 0.319 | 17.042 | 0.081 | 1.418 | 8.484 | 0.14 | 55328 | 0.1658
18.77 | 0.5846 | 0.648 | 0.0259 | 0.0234 | 0.021 | 0.664 | 0.273 | 15.71 | 0.075 | 1.214 | 7.877 | 0.14 | 55463 | 0.1424
19.58 | 0.61 | 0.6171 | 0.0215 | 0.0213 | 0.019 | 0.604 | 0.227 | 14.298 | 0.068 | 1.008 | 7.189 | 0.14 | 55604 | 0.1185
20.4 | 0.6354 | 0.5709 | 0.0171 | 0.0191 | 0.017 | 0.541 | 0.18 | 12.812 | 0.061 | 0.802 | 6.385 | 0.14 | 55749 | 0.0939
21.21 | 0.6608 | 0.503 | 0.0128 | 0.0168 | 0.015 | 0.476 | 0.134 | 11.26 | 0.054 | 0.597 | 5.409 | 0.14 | 55900 | 0.0686
22.03 | 0.6862 | 0.4024 | 0.0084 | 0.0144 | 0.013 | 0.408 | 0.089 | 9.652 | 0.046 | 0.394 | 4.167 | 0.14 | 56055 | 0.0429
22.85 | 0.7116 | 0.2489 | 0.0042 | 0.0119 | 0.011 | 0.338 | 0.044 | 7.999 | 0.038 | 0.195 | 2.485 | 0.14 | 56215 | 0.018
23.66 | 0.7371 | 0.0002 | 0 | 0.0094 | 0.008 | 0.267 | 0 | 6.312 | 0.03 | 0 | 0.002 | 0.14 | 56379 | 0
PROP R | PM = | 3000
V | J | Pe | Ct | Cp | PWR | Torque | Thrust | PWR | Torque | Thrust | THR/PWR | Mach | Reyn | FOM
(mph) | (Adv_Rati | o) - | - | - | (Hp) | (In-Lbf) | (Lbf) | (W) | (N-m) | (N) | (g/W) | - | - | -
0 | 0 | 0 | 0.0932 | 0.0334 | 0.102 | 2.136 | 2.207 | 75.816 | 0.241 | 9.816 | 13.202 | 0.2 | 80309 | 0.6789
1.23 | 0.0255 | 0.0689 | 0.092 | 0.034 | 0.103 | 2.171 | 2.177 | 77.047 | 0.245 | 9.684 | 12.817 | 0.2 | 80364 | 0.6547
2.45 | 0.051 | 0.1338 | 0.0906 | 0.0345 | 0.105 | 2.204 | 2.145 | 78.235 | 0.249 | 9.541 | 12.435 | 0.2 | 80424 | 0.6304
3.68 | 0.0764 | 0.1946 | 0.0891 | 0.035 | 0.106 | 2.236 | 2.11 | 79.357 | 0.253 | 9.384 | 12.058 | 0.2 | 80490 | 0.6063
4.91 | 0.1019 | 0.2514 | 0.0875 | 0.0355 | 0.108 | 2.265 | 2.071 | 80.389 | 0.256 | 9.213 | 11.686 | 0.2 | 80561 | 0.5822
6.13 | 0.1274 | 0.3045 | 0.0857 | 0.0359 | 0.109 | 2.291 | 2.029 | 81.306 | 0.259 | 9.027 | 11.322 | 0.2 | 80638 | 0.5583
7.36 | 0.1529 | 0.3538 | 0.0838 | 0.0362 | 0.11 | 2.312 | 1.984 | 82.078 | 0.261 | 8.825 | 10.964 | 0.2 | 80722 | 0.5346
8.59 | 0.1783 | 0.3997 | 0.0817 | 0.0365 | 0.111 | 2.329 | 1.935 | 82.678 | 0.263 | 8.607 | 10.616 | 0.2 | 80811 | 0.5112
9.81 | 0.2038 | 0.4421 | 0.0795 | 0.0366 | 0.111 | 2.341 | 1.882 | 83.076 | 0.264 | 8.371 | 10.275 | 0.2 | 80908 | 0.488
11.04 | 0.2293 | 0.4813 | 0.0771 | 0.0367 | 0.112 | 2.345 | 1.825 | 83.242 | 0.265 | 8.117 | 9.944 | 0.2 | 81011 | 0.465
12.27 | 0.2548 | 0.5174 | 0.0745 | 0.0367 | 0.111 | 2.343 | 1.764 | 83.145 | 0.265 | 7.845 | 9.621 | 0.2 | 81121 | 0.4423
13.5 | 0.2802 | 0.5506 | 0.0717 | 0.0365 | 0.111 | 2.332 | 1.698 | 82.759 | 0.263 | 7.553 | 9.306 | 0.2 | 81238 | 0.4198
14.72 | 0.3057 | 0.5808 | 0.0688 | 0.0362 | 0.11 | 2.312 | 1.628 | 82.058 | 0.261 | 7.242 | 8.999 | 0.2 | 81362 | 0.3975
15.95 | 0.3312 | 0.6082 | 0.0656 | 0.0357 | 0.109 | 2.283 | 1.554 | 81.016 | 0.258 | 6.911 | 8.698 | 0.2 | 81493 | 0.3753
17.18 | 0.3567 | 0.6327 | 0.0623 | 0.0351 | 0.107 | 2.243 | 1.475 | 79.613 | 0.253 | 6.56 | 8.403 | 0.2 | 81631 | 0.3532
18.4 | 0.3822 | 0.6543 | 0.0588 | 0.0343 | 0.104 | 2.193 | 1.392 | 77.821 | 0.248 | 6.19 | 8.111 | 0.2 | 81777 | 0.3312
19.63 | 0.4076 | 0.673 | 0.0551 | 0.0334 | 0.101 | 2.131 | 1.304 | 75.633 | 0.241 | 5.8 | 7.82 | 0.2 | 81930 | 0.3091
20.86 | 0.4331 | 0.6884 | 0.0512 | 0.0322 | 0.098 | 2.058 | 1.213 | 73.058 | 0.233 | 5.395 | 7.53 | 0.2 | 82090 | 0.287
22.08 | 0.4586 | 0.7005 | 0.0472 | 0.0309 | 0.094 | 1.975 | 1.118 | 70.111 | 0.223 | 4.975 | 7.235 | 0.2 | 82258 | 0.2649
23.31 | 0.4841 | 0.7086 | 0.0431 | 0.0295 | 0.09 | 1.882 | 1.021 | 66.805 | 0.213 | 4.543 | 6.934 | 0.2 | 82433 | 0.2426
24.54 | 0.5095 | 0.7122 | 0.0389 | 0.0279 | 0.085 | 1.779 | 0.922 | 63.152 | 0.201 | 4.1 | 6.621 | 0.2 | 82615 | 0.2201
25.76 | 0.535 | 0.7105 | 0.0347 | 0.0261 | 0.079 | 1.667 | 0.821 | 59.164 | 0.188 | 3.65 | 6.29 | 0.2 | 82805 | 0.1972
26.99 | 0.5605 | 0.7022 | 0.0303 | 0.0242 | 0.074 | 1.546 | 0.718 | 54.857 | 0.175 | 3.193 | 5.935 | 0.2 | 83002 | 0.174
28.22 | 0.586 | 0.6856 | 0.0259 | 0.0222 | 0.067 | 1.416 | 0.614 | 50.246 | 0.16 | 2.731 | 5.542 | 0.21 | 83206 | 0.1503
29.44 | 0.6114 | 0.6579 | 0.0215 | 0.02 | 0.061 | 1.278 | 0.51 | 45.35 | 0.144 | 2.267 | 5.097 | 0.21 | 83418 | 0.126
30.67 | 0.6369 | 0.6148 | 0.0171 | 0.0177 | 0.054 | 1.132 | 0.405 | 40.193 | 0.128 | 1.802 | 4.573 | 0.21 | 83637 | 0.1008
31.9 | 0.6624 | 0.5491 | 0.0127 | 0.0154 | 0.047 | 0.981 | 0.301 | 34.804 | 0.111 | 1.34 | 3.927 | 0.21 | 83864 | 0.0746
33.12 | 0.6879 | 0.4476 | 0.0084 | 0.0129 | 0.039 | 0.823 | 0.199 | 29.216 | 0.093 | 0.883 | 3.082 | 0.21 | 84098 | 0.0475
34.35 | 0.7134 | 0.2841 | 0.0041 | 0.0104 | 0.031 | 0.661 | 0.098 | 23.471 | 0.075 | 0.434 | 1.887 | 0.21 | 84339 | 0.0204
35.58 | 0.7388 | -0.0038 | 0 | 0.0078 | 0.024 | 0.496 | -0.001 | 17.603 | 0.056 | -0.004 | -0.024 | 0.21 | 84585 | 0
PROP R | PM = | 4000
V | J | Pe | Ct | Cp | PWR | Torque | Thrust | PWR | Torque | Thrust | THR/PWR | Mach | Reyn | FOM
(mph) | (Adv_Rati | o) - | - | - | (Hp) | (In-Lbf) | (Lbf) | (W) | (N-m) | (N) | (g/W) | - | - | -
0 | 0 | 0 | 0.0936 | 0.0328 | 0.236 | 3.725 | 3.939 | 176.283 | 0.421 | 17.521 | 10.135 | 0.27 | 107076 | 0.6963
1.65 | 0.0258 | 0.0713 | 0.0923 | 0.0334 | 0.24 | 3.789 | 3.886 | 179.307 | 0.428 | 17.286 | 9.83 | 0.27 | 107150 | 0.6708
3.31 | 0.0515 | 0.1382 | 0.091 | 0.0339 | 0.244 | 3.851 | 3.828 | 182.229 | 0.435 | 17.028 | 9.529 | 0.27 | 107232 | 0.6454
4.96 | 0.0773 | 0.2008 | 0.0894 | 0.0344 | 0.248 | 3.909 | 3.765 | 184.991 | 0.442 | 16.746 | 9.231 | 0.27 | 107320 | 0.62
6.61 | 0.103 | 0.2592 | 0.0878 | 0.0349 | 0.251 | 3.963 | 3.696 | 187.534 | 0.448 | 16.439 | 8.939 | 0.27 | 107417 | 0.5949
8.27 | 0.1288 | 0.3136 | 0.086 | 0.0353 | 0.255 | 4.01 | 3.621 | 189.793 | 0.453 | 16.104 | 8.652 | 0.27 | 107521 | 0.5699
9.92 | 0.1545 | 0.3642 | 0.0841 | 0.0357 | 0.257 | 4.051 | 3.539 | 191.698 | 0.458 | 15.74 | 8.373 | 0.27 | 107634 | 0.5452
11.58 | 0.1803 | 0.4111 | 0.082 | 0.0359 | 0.259 | 4.082 | 3.45 | 193.179 | 0.461 | 15.346 | 8.1 | 0.27 | 107756 | 0.5208
13.23 | 0.206 | 0.4544 | 0.0797 | 0.0361 | 0.26 | 4.103 | 3.354 | 194.159 | 0.464 | 14.919 | 7.835 | 0.27 | 107887 | 0.4967
14.88 | 0.2318 | 0.4944 | 0.0772 | 0.0362 | 0.261 | 4.111 | 3.251 | 194.565 | 0.464 | 14.459 | 7.578 | 0.27 | 108027 | 0.473
16.54 | 0.2576 | 0.5313 | 0.0746 | 0.0362 | 0.261 | 4.106 | 3.14 | 194.322 | 0.464 | 13.965 | 7.328 | 0.27 | 108176 | 0.4495
18.19 | 0.2833 | 0.565 | 0.0718 | 0.036 | 0.259 | 4.086 | 3.02 | 193.362 | 0.462 | 13.435 | 7.085 | 0.27 | 108335 | 0.4262
19.84 | 0.3091 | 0.5958 | 0.0687 | 0.0357 | 0.257 | 4.049 | 2.893 | 191.619 | 0.457 | 12.869 | 6.849 | 0.27 | 108503 | 0.4033
21.5 | 0.3348 | 0.6237 | 0.0655 | 0.0352 | 0.253 | 3.994 | 2.758 | 189.035 | 0.451 | 12.268 | 6.618 | 0.27 | 108682 | 0.3805
23.15 | 0.3606 | 0.6487 | 0.0621 | 0.0345 | 0.249 | 3.921 | 2.615 | 185.548 | 0.443 | 11.631 | 6.392 | 0.27 | 108870 | 0.3578
24.81 | 0.3863 | 0.6709 | 0.0585 | 0.0337 | 0.243 | 3.827 | 2.463 | 181.1 | 0.432 | 10.957 | 6.17 | 0.27 | 109068 | 0.3352
26.46 | 0.4121 | 0.6901 | 0.0547 | 0.0327 | 0.236 | 3.712 | 2.304 | 175.673 | 0.419 | 10.249 | 5.949 | 0.27 | 109276 | 0.3126
28.11 | 0.4378 | 0.7061 | 0.0508 | 0.0315 | 0.227 | 3.577 | 2.139 | 169.296 | 0.404 | 9.512 | 5.729 | 0.27 | 109494 | 0.29
29.77 | 0.4636 | 0.7187 | 0.0467 | 0.0301 | 0.217 | 3.423 | 1.967 | 162.001 | 0.387 | 8.75 | 5.508 | 0.27 | 109722 | 0.2674
31.42 | 0.4894 | 0.7274 | 0.0425 | 0.0286 | 0.206 | 3.25 | 1.791 | 153.818 | 0.367 | 7.966 | 5.281 | 0.27 | 109960 | 0.2446
33.07 | 0.5151 | 0.7317 | 0.0383 | 0.0269 | 0.194 | 3.059 | 1.611 | 144.777 | 0.346 | 7.164 | 5.046 | 0.27 | 110208 | 0.2217
34.73 | 0.5409 | 0.7305 | 0.0339 | 0.0251 | 0.181 | 2.851 | 1.427 | 134.911 | 0.322 | 6.348 | 4.798 | 0.27 | 110466 | 0.1984
36.38 | 0.5666 | 0.7227 | 0.0295 | 0.0231 | 0.167 | 2.626 | 1.241 | 124.255 | 0.297 | 5.521 | 4.531 | 0.27 | 110734 | 0.1747
38.03 | 0.5924 | 0.7061 | 0.025 | 0.021 | 0.151 | 2.385 | 1.054 | 112.851 | 0.269 | 4.687 | 4.235 | 0.27 | 111012 | 0.1505
39.69 | 0.6181 | 0.6778 | 0.0206 | 0.0187 | 0.135 | 2.129 | 0.865 | 100.749 | 0.241 | 3.849 | 3.895 | 0.27 | 111300 | 0.1254
41.34 | 0.6439 | 0.6324 | 0.0161 | 0.0164 | 0.118 | 1.86 | 0.677 | 88.011 | 0.21 | 3.011 | 3.489 | 0.27 | 111598 | 0.0994
43 | 0.6697 | 0.5609 | 0.0116 | 0.0139 | 0.1 | 1.579 | 0.49 | 74.712 | 0.178 | 2.18 | 2.975 | 0.27 | 111906 | 0.0721
44.65 | 0.6954 | 0.4453 | 0.0073 | 0.0113 | 0.082 | 1.288 | 0.306 | 60.946 | 0.145 | 1.36 | 2.275 | 0.28 | 112224 | 0.0435
46.3 | 0.7212 | 0.2458 | 0.003 | 0.0087 | 0.063 | 0.989 | 0.125 | 46.817 | 0.112 | 0.556 | 1.211 | 0.28 | 112552 | 0.0148
47.96 | 0.7469
PROP R | PM = | 5000
V | J | Pe | Ct | Cp | PWR | Torque | Thrust | PWR | Torque | Thrust | THR/PWR | Mach | Reyn | FOM
(mph) | (Adv_Rati | o) - | - | - | (Hp) | (In-Lbf) | (Lbf) | (W) | (N-m) | (N) | (g/W) | - | - | -
0 | 0 | 0 | 0.094 | 0.0325 | 0.457 | 5.762 | 6.185 | 340.836 | 0.651 | 27.512 | 8.231 | 0.34 | 133841 | 0.7086
2.05 | 0.0255 | 0.0717 | 0.0928 | 0.033 | 0.465 | 5.863 | 6.104 | 346.811 | 0.662 | 27.15 | 7.983 | 0.34 | 133933 | 0.6827
4.1 | 0.051 | 0.1389 | 0.0915 | 0.0336 | 0.473 | 5.96 | 6.015 | 352.594 | 0.673 | 26.754 | 7.737 | 0.34 | 134033 | 0.6569
6.14 | 0.0766 | 0.2019 | 0.09 | 0.0341 | 0.48 | 6.053 | 5.917 | 358.074 | 0.684 | 26.32 | 7.495 | 0.34 | 134143 | 0.6311
8.19 | 0.1021 | 0.2607 | 0.0884 | 0.0346 | 0.487 | 6.139 | 5.811 | 363.135 | 0.694 | 25.846 | 7.258 | 0.34 | 134262 | 0.6056
10.24 | 0.1276 | 0.3154 | 0.0866 | 0.035 | 0.493 | 6.215 | 5.695 | 367.654 | 0.702 | 25.331 | 7.026 | 0.34 | 134392 | 0.5804
12.29 | 0.1531 | 0.3663 | 0.0847 | 0.0354 | 0.498 | 6.28 | 5.569 | 371.496 | 0.71 | 24.77 | 6.799 | 0.34 | 134531 | 0.5554
14.34 | 0.1786 | 0.4135 | 0.0826 | 0.0357 | 0.502 | 6.331 | 5.432 | 374.524 | 0.715 | 24.162 | 6.579 | 0.34 | 134681 | 0.5308
16.38 | 0.2041 | 0.4571 | 0.0803 | 0.0359 | 0.505 | 6.366 | 5.284 | 376.592 | 0.719 | 23.504 | 6.364 | 0.34 | 134843 | 0.5064
18.43 | 0.2297 | 0.4975 | 0.0779 | 0.036 | 0.506 | 6.382 | 5.125 | 377.556 | 0.721 | 22.795 | 6.157 | 0.34 | 135015 | 0.4825
20.48 | 0.2552 | 0.5347 | 0.0753 | 0.0359 | 0.506 | 6.378 | 4.953 | 377.275 | 0.721 | 22.032 | 5.955 | 0.34 | 135199 | 0.4588
22.53 | 0.2807 | 0.5688 | 0.0725 | 0.0358 | 0.504 | 6.35 | 4.77 | 375.611 | 0.717 | 21.215 | 5.76 | 0.34 | 135395 | 0.4354
24.58 | 0.3062 | 0.6001 | 0.0695 | 0.0355 | 0.499 | 6.296 | 4.573 | 372.437 | 0.711 | 20.343 | 5.57 | 0.34 | 135603 | 0.4123
26.62 | 0.3317 | 0.6285 | 0.0664 | 0.035 | 0.493 | 6.215 | 4.365 | 367.639 | 0.702 | 19.414 | 5.385 | 0.34 | 135823 | 0.3894
28.67 | 0.3573 | 0.6542 | 0.063 | 0.0344 | 0.484 | 6.104 | 4.144 | 361.1 | 0.69 | 18.43 | 5.205 | 0.34 | 136054 | 0.3667
30.72 | 0.3828 | 0.6771 | 0.0594 | 0.0336 | 0.473 | 5.962 | 3.91 | 352.701 | 0.674 | 17.39 | 5.028 | 0.34 | 136298 | 0.3441
32.77 | 0.4083 | 0.6972 | 0.0557 | 0.0326 | 0.459 | 5.788 | 3.664 | 342.391 | 0.654 | 16.296 | 4.853 | 0.34 | 136554 | 0.3216
34.82 | 0.4338 | 0.7143 | 0.0518 | 0.0315 | 0.443 | 5.582 | 3.407 | 330.213 | 0.631 | 15.155 | 4.68 | 0.34 | 136823 | 0.299
36.86 | 0.4593 | 0.7282 | 0.0478 | 0.0301 | 0.424 | 5.346 | 3.142 | 316.227 | 0.604 | 13.974 | 4.506 | 0.34 | 137103 | 0.2765
38.91 | 0.4848 | 0.7386 | 0.0436 | 0.0286 | 0.403 | 5.08 | 2.868 | 300.493 | 0.574 | 12.758 | 4.33 | 0.34 | 137396 | 0.2538
40.96 | 0.5104 | 0.7448 | 0.0394 | 0.027 | 0.38 | 4.785 | 2.589 | 283.067 | 0.541 | 11.514 | 4.148 | 0.34 | 137701 | 0.231
43.01 | 0.5359 | 0.7462 | 0.035 | 0.0252 | 0.354 | 4.463 | 2.304 | 264.008 | 0.504 | 10.247 | 3.958 | 0.34 | 138018 | 0.208
45.06 | 0.5614 | 0.7416 | 0.0306 | 0.0232 | 0.326 | 4.114 | 2.015 | 243.384 | 0.465 | 8.961 | 3.755 | 0.34 | 138348 | 0.1845
47.1 | 0.5869 | 0.7293 | 0.0262 | 0.0211 | 0.297 | 3.74 | 1.723 | 221.271 | 0.423 | 7.663 | 3.532 | 0.34 | 138690 | 0.1605
49.15 | 0.6124 | 0.7065 | 0.0217 | 0.0188 | 0.265 | 3.343 | 1.43 | 197.764 | 0.378 | 6.359 | 3.279 | 0.34 | 139044 | 0.1357
51.2 | 0.638 | 0.6687 | 0.0173 | 0.0165 | 0.232 | 2.924 | 1.136 | 172.978 | 0.33 | 5.054 | 2.979 | 0.34 | 139410 | 0.1099
53.25 | 0.6635 | 0.608 | 0.0128 | 0.014 | 0.197 | 2.486 | 0.844 | 147.053 | 0.281 | 3.756 | 2.605 | 0.34 | 139789 | 0.0829
55.3 | 0.689 | 0.5089 | 0.0085 | 0.0114 | 0.161 | 2.031 | 0.556 | 120.161 | 0.229 | 2.473 | 2.099 | 0.34 | 140180 | 0.0542
57.34 | 0.7145 | 0.3366 | 0.0042 | 0.0088 | 0.124 | 1.564 | 0.273 | 92.504 | 0.177 | 1.215 | 1.339 | 0.34 | 140583 | 0.0242
59.39 | 0.74 | -0.0061 | -0.0001 | 0.0061 | 0.086 | 1.086 | -0.003 | 64.234 | 0.123 | -0.015 | -0.023 | 0.35 | 140993 | 0
PROP R | PM = | 6000
V | J | Pe | Ct | Cp | PWR | Torque | Thrust | PWR | Torque | Thrust | THR/PWR | Mach | Reyn | FOM
(mph) | (Adv_Rati | o) - | - | - | (Hp) | (In-Lbf) | (Lbf) | (W) | (N-m) | (N) | (g/W) | - | - | -
0 | 0 | 0 | 0.0946 | 0.0323 | 0.787 | 8.264 | 8.96 | 586.61 | 0.934 | 39.855 | 6.928 | 0.4 | 160602 | 0.7179
2.46 | 0.0255 | 0.0724 | 0.0934 | 0.0329 | 0.801 | 8.412 | 8.844 | 597.141 | 0.95 | 39.337 | 6.717 | 0.4 | 160712 | 0.6915
4.92 | 0.051 | 0.1403 | 0.092 | 0.0335 | 0.814 | 8.556 | 8.716 | 607.342 | 0.967 | 38.769 | 6.509 | 0.4 | 160833 | 0.6652
7.37 | 0.0766 | 0.2038 | 0.0906 | 0.034 | 0.827 | 8.692 | 8.576 | 617.017 | 0.982 | 38.147 | 6.304 | 0.4 | 160965 | 0.6391
9.83 | 0.1021 | 0.2631 | 0.0889 | 0.0345 | 0.839 | 8.818 | 8.423 | 625.963 | 0.996 | 37.467 | 6.104 | 0.4 | 161109 | 0.6132
12.29 | 0.1276 | 0.3182 | 0.0872 | 0.035 | 0.85 | 8.931 | 8.257 | 633.964 | 1.009 | 36.726 | 5.907 | 0.4 | 161264 | 0.5876
14.75 | 0.1531 | 0.3695 | 0.0853 | 0.0353 | 0.859 | 9.027 | 8.075 | 640.783 | 1.02 | 35.919 | 5.716 | 0.4 | 161432 | 0.5623
17.2 | 0.1786 | 0.4171 | 0.0832 | 0.0356 | 0.867 | 9.103 | 7.878 | 646.176 | 1.028 | 35.043 | 5.53 | 0.4 | 161613 | 0.5373
19.66 | 0.2042 | 0.4611 | 0.0809 | 0.0358 | 0.872 | 9.155 | 7.665 | 649.891 | 1.034 | 34.095 | 5.35 | 0.4 | 161806 | 0.5127
22.12 | 0.2297 | 0.5018 | 0.0785 | 0.0359 | 0.874 | 9.18 | 7.435 | 651.672 | 1.037 | 33.071 | 5.175 | 0.4 | 162014 | 0.4885
24.58 | 0.2552 | 0.5393 | 0.0759 | 0.0359 | 0.873 | 9.174 | 7.187 | 651.268 | 1.037 | 31.97 | 5.006 | 0.4 | 162235 | 0.4645
27.03 | 0.2807 | 0.5738 | 0.0731 | 0.0358 | 0.87 | 9.135 | 6.922 | 648.44 | 1.032 | 30.788 | 4.842 | 0.41 | 162471 | 0.4409
29.49 | 0.3062 | 0.6054 | 0.0701 | 0.0355 | 0.862 | 9.057 | 6.638 | 642.964 | 1.023 | 29.526 | 4.683 | 0.41 | 162720 | 0.4176
31.95 | 0.3317 | 0.6343 | 0.0669 | 0.035 | 0.851 | 8.94 | 6.336 | 634.633 | 1.01 | 28.182 | 4.528 | 0.41 | 162984 | 0.3946
34.41 | 0.3573 | 0.6604 | 0.0635 | 0.0344 | 0.836 | 8.78 | 6.016 | 623.249 | 0.992 | 26.757 | 4.378 | 0.41 | 163263 | 0.3717
36.87 | 0.3828 | 0.6837 | 0.0599 | 0.0336 | 0.816 | 8.573 | 5.677 | 608.598 | 0.969 | 25.249 | 4.231 | 0.41 | 163556 | 0.3489
39.32 | 0.4083 | 0.7043 | 0.0562 | 0.0326 | 0.792 | 8.32 | 5.32 | 590.587 | 0.94 | 23.663 | 4.086 | 0.41 | 163863 | 0.3262
41.78 | 0.4338 | 0.7221 | 0.0522 | 0.0314 | 0.763 | 8.02 | 4.948 | 569.285 | 0.906 | 22.008 | 3.942 | 0.41 | 164186 | 0.3036
44.24 | 0.4593 | 0.7367 | 0.0482 | 0.03 | 0.731 | 7.675 | 4.563 | 544.795 | 0.867 | 20.295 | 3.799 | 0.41 | 164523 | 0.2809
46.7 | 0.4849 | 0.7479 | 0.044 | 0.0285 | 0.694 | 7.286 | 4.166 | 517.221 | 0.823 | 18.531 | 3.654 | 0.41 | 164874 | 0.2581
49.15 | 0.5104 | 0.7552 | 0.0397 | 0.0268 | 0.653 | 6.856 | 3.76 | 486.661 | 0.775 | 16.726 | 3.505 | 0.41 | 165241 | 0.2353
51.61 | 0.5359 | 0.7578 | 0.0353 | 0.025 | 0.608 | 6.385 | 3.347 | 453.219 | 0.721 | 14.886 | 3.349 | 0.41 | 165622 | 0.2121
54.07 | 0.5614 | 0.7546 | 0.0309 | 0.023 | 0.559 | 5.874 | 2.927 | 417.011 | 0.664 | 13.019 | 3.184 | 0.41 | 166017 | 0.1885
56.53 | 0.5869 | 0.744 | 0.0264 | 0.0209 | 0.507 | 5.327 | 2.503 | 378.173 | 0.602 | 11.134 | 3.002 | 0.41 | 166428 | 0.1644
58.98 | 0.6125 | 0.7232 | 0.0219 | 0.0186 | 0.452 | 4.746 | 2.077 | 336.872 | 0.536 | 9.24 | 2.797 | 0.41 | 166853 | 0.1395
61.44 | 0.638 | 0.6878 | 0.0174 | 0.0162 | 0.393 | 4.132 | 1.651 | 293.31 | 0.467 | 7.345 | 2.553 | 0.41 | 167293 | 0.1136
63.9 | 0.6635 | 0.6296 | 0.013 | 0.0137 | 0.332 | 3.49 | 1.228 | 247.736 | 0.394 | 5.46 | 2.247 | 0.41 | 167747 | 0.0862
66.36 | 0.689 | 0.5324 | 0.0085 | 0.0111 | 0.269 | 2.824 | 0.809 | 200.455 | 0.319 | 3.597 | 1.83 | 0.41 | 168217 | 0.057
68.82 | 0.7145 | 0.3585 | 0.0042 | 0.0084 | 0.204 | 2.139 | 0.398 | 151.827 | 0.242 | 1.769 | 1.188 | 0.41 | 168700 | 0.0259
71.27 | 0.74 | -0.0049 | 0 | 0.0056 | 0.137 | 1.438 | -0.004 | 102.11 | 0.163 | -0.016 | -0.016 | 0.41 | 169191 | 0
PROP R | PM = | 7000
V | J | Pe | Ct | Cp | PWR | Torque | Thrust | PWR | Torque | Thrust | THR/PWR | Mach | Reyn | FOM
(mph) | (Adv_Rati | o) - | - | - | (Hp) | (In-Lbf) | (Lbf) | (W) | (N-m) | (N) | (g/W) | - | - | -
0 | 0 | 0 | 0.0953 | 0.0324 | 1.25 | 11.256 | 12.283 | 932.176 | 1.272 | 54.633 | 5.976 | 0.47 | 187359 | 0.725
2.9 | 0.0258 | 0.0735 | 0.0941 | 0.033 | 1.273 | 11.464 | 12.124 | 949.406 | 1.295 | 53.927 | 5.792 | 0.47 | 187490 | 0.6981
5.79 | 0.0515 | 0.1424 | 0.0927 | 0.0335 | 1.296 | 11.665 | 11.949 | 966.098 | 1.318 | 53.151 | 5.61 | 0.47 | 187633 | 0.6713
8.69 | 0.0773 | 0.2068 | 0.0912 | 0.0341 | 1.317 | 11.856 | 11.758 | 981.927 | 1.34 | 52.3 | 5.431 | 0.47 | 187789 | 0.6447
11.58 | 0.1031 | 0.2668 | 0.0896 | 0.0346 | 1.336 | 12.033 | 11.548 | 996.553 | 1.359 | 51.367 | 5.256 | 0.47 | 187958 | 0.6183
14.48 | 0.1288 | 0.3227 | 0.0878 | 0.0351 | 1.354 | 12.191 | 11.319 | 1009.614 | 1.377 | 50.347 | 5.085 | 0.47 | 188142 | 0.5922
17.37 | 0.1546 | 0.3745 | 0.0859 | 0.0354 | 1.369 | 12.325 | 11.069 | 1020.717 | 1.392 | 49.234 | 4.919 | 0.47 | 188341 | 0.5665
20.27 | 0.1804 | 0.4226 | 0.0838 | 0.0357 | 1.381 | 12.43 | 10.797 | 1029.453 | 1.404 | 48.024 | 4.757 | 0.47 | 188555 | 0.5411
23.16 | 0.2061 | 0.4671 | 0.0815 | 0.036 | 1.388 | 12.502 | 10.502 | 1035.399 | 1.412 | 46.711 | 4.6 | 0.47 | 188785 | 0.5161
26.06 | 0.2319 | 0.5082 | 0.079 | 0.036 | 1.392 | 12.535 | 10.182 | 1038.132 | 1.416 | 45.291 | 4.449 | 0.47 | 189032 | 0.4914
28.95 | 0.2577 | 0.546 | 0.0763 | 0.036 | 1.391 | 12.524 | 9.839 | 1037.232 | 1.415 | 43.762 | 4.302 | 0.47 | 189294 | 0.4671
31.85 | 0.2834 | 0.5808 | 0.0735 | 0.0358 | 1.384 | 12.465 | 9.469 | 1032.303 | 1.408 | 42.119 | 4.161 | 0.47 | 189574 | 0.4432
34.74 | 0.3092 | 0.6128 | 0.0704 | 0.0355 | 1.372 | 12.352 | 9.074 | 1022.974 | 1.396 | 40.362 | 4.023 | 0.47 | 189870 | 0.4195
37.64 | 0.335 | 0.6419 | 0.0671 | 0.035 | 1.353 | 12.182 | 8.653 | 1008.905 | 1.376 | 38.49 | 3.89 | 0.47 | 190184 | 0.3961
40.53 | 0.3607 | 0.6682 | 0.0637 | 0.0344 | 1.327 | 11.951 | 8.207 | 989.764 | 1.35 | 36.503 | 3.761 | 0.47 | 190514 | 0.3729
43.43 | 0.3865 | 0.6919 | 0.06 | 0.0335 | 1.294 | 11.654 | 7.734 | 965.202 | 1.317 | 34.399 | 3.634 | 0.47 | 190862 | 0.3498
46.32 | 0.4122 | 0.7127 | 0.0561 | 0.0325 | 1.254 | 11.291 | 7.236 | 935.1 | 1.276 | 32.186 | 3.51 | 0.47 | 191228 | 0.3268
49.22 | 0.438 | 0.7307 | 0.0521 | 0.0312 | 1.206 | 10.862 | 6.717 | 899.586 | 1.227 | 29.878 | 3.387 | 0.48 | 191611 | 0.3039
52.11 | 0.4638 | 0.7456 | 0.0479 | 0.0298 | 1.152 | 10.37 | 6.18 | 858.833 | 1.172 | 27.489 | 3.264 | 0.48 | 192011 | 0.2809
55.01 | 0.4895 | 0.7571 | 0.0437 | 0.0282 | 1.09 | 9.817 | 5.627 | 813.009 | 1.109 | 25.031 | 3.139 | 0.48 | 192429 | 0.2578
57.9 | 0.5153 | 0.7645 | 0.0393 | 0.0265 | 1.022 | 9.204 | 5.062 | 762.277 | 1.04 | 22.515 | 3.012 | 0.48 | 192864 | 0.2346
60.8 | 0.5411 | 0.7672 | 0.0348 | 0.0245 | 0.948 | 8.535 | 4.486 | 706.814 | 0.964 | 19.952 | 2.878 | 0.48 | 193316 | 0.211
63.69 | 0.5668 | 0.7639 | 0.0303 | 0.0225 | 0.867 | 7.81 | 3.902 | 646.818 | 0.882 | 17.354 | 2.736 | 0.48 | 193786 | 0.1871
66.59 | 0.5926 | 0.7528 | 0.0257 | 0.0202 | 0.781 | 7.034 | 3.312 | 582.526 | 0.795 | 14.732 | 2.579 | 0.48 | 194274 | 0.1625
69.48 | 0.6184 | 0.7308 | 0.0211 | 0.0179 | 0.69 | 6.209 | 2.72 | 514.227 | 0.702 | 12.099 | 2.399 | 0.48 | 194779 | 0.137
72.38 | 0.6441 | 0.6926 | 0.0165 | 0.0154 | 0.593 | 5.34 | 2.129 | 442.277 | 0.603 | 9.468 | 2.183 | 0.48 | 195301 | 0.1103
75.27 | 0.6699 | 0.6284 | 0.012 | 0.0127 | 0.492 | 4.433 | 1.541 | 367.114 | 0.501 | 6.856 | 1.904 | 0.48 | 195841 | 0.0818
78.17 | 0.6957 | 0.5168 | 0.0075 | 0.01 | 0.388 | 3.493 | 0.962 | 289.274 | 0.395 | 4.278 | 1.508 | 0.48 | 196398 | 0.0512
81.06 | 0.7214 | 0.3037 | 0.0031 | 0.0073 | 0.281 | 2.528 | 0.395 | 209.382 | 0.286 | 1.755 | 0.855 | 0.48 | 196972 | 0.0186
83.96 | 0.7472
PROP R | PM = | 8000
V | J | Pe | Ct | Cp | PWR | Torque | Thrust | PWR | Torque | Thrust | THR/PWR | Mach | Reyn | FOM
(mph) | (Adv_Rati | o) - | - | - | (Hp) | (In-Lbf) | (Lbf) | (W) | (N-m) | (N) | (g/W) | - | - | -
0 | 0 | 0 | 0.0961 | 0.0325 | 1.875 | 14.771 | 16.177 | 1398.09 | 1.669 | 71.954 | 5.248 | 0.54 | 214111 | 0.7307
3.27 | 0.0255 | 0.073 | 0.0949 | 0.0331 | 1.91 | 15.046 | 15.974 | 1424.118 | 1.7 | 71.053 | 5.088 | 0.54 | 214259 | 0.7039
6.55 | 0.051 | 0.1415 | 0.0936 | 0.0337 | 1.944 | 15.313 | 15.751 | 1449.365 | 1.73 | 70.061 | 4.929 | 0.54 | 214421 | 0.6772
9.82 | 0.0765 | 0.2056 | 0.0921 | 0.0343 | 1.976 | 15.566 | 15.506 | 1473.348 | 1.759 | 68.972 | 4.774 | 0.54 | 214597 | 0.6507
13.1 | 0.102 | 0.2653 | 0.0905 | 0.0348 | 2.006 | 15.801 | 15.238 | 1495.563 | 1.785 | 67.777 | 4.621 | 0.54 | 214789 | 0.6244
16.37 | 0.1275 | 0.321 | 0.0888 | 0.0353 | 2.032 | 16.011 | 14.943 | 1515.475 | 1.809 | 66.468 | 4.472 | 0.54 | 214997 | 0.5985
19.64 | 0.153 | 0.3727 | 0.0868 | 0.0356 | 2.055 | 16.191 | 14.622 | 1532.507 | 1.829 | 65.04 | 4.328 | 0.54 | 215221 | 0.5729
22.92 | 0.1785 | 0.4207 | 0.0848 | 0.036 | 2.073 | 16.335 | 14.273 | 1546.051 | 1.845 | 63.485 | 4.187 | 0.54 | 215463 | 0.5476
26.19 | 0.204 | 0.4652 | 0.0825 | 0.0362 | 2.086 | 16.434 | 13.893 | 1555.486 | 1.857 | 61.796 | 4.051 | 0.54 | 215722 | 0.5227
29.47 | 0.2295 | 0.5063 | 0.0801 | 0.0363 | 2.092 | 16.484 | 13.482 | 1560.182 | 1.862 | 59.969 | 3.919 | 0.54 | 216000 | 0.4982
32.74 | 0.255 | 0.5443 | 0.0774 | 0.0363 | 2.091 | 16.477 | 13.039 | 1559.519 | 1.862 | 57.997 | 3.792 | 0.54 | 216296 | 0.474
36.02 | 0.2805 | 0.5793 | 0.0746 | 0.0361 | 2.082 | 16.407 | 12.563 | 1552.907 | 1.854 | 55.879 | 3.669 | 0.54 | 216610 | 0.4502
39.29 | 0.306 | 0.6115 | 0.0716 | 0.0358 | 2.065 | 16.268 | 12.053 | 1539.791 | 1.838 | 53.611 | 3.55 | 0.54 | 216944 | 0.4267
42.56 | 0.3315 | 0.641 | 0.0684 | 0.0353 | 2.038 | 16.056 | 11.509 | 1519.668 | 1.814 | 51.193 | 3.435 | 0.54 | 217297 | 0.4034
45.84 | 0.357 | 0.6678 | 0.0649 | 0.0347 | 2.001 | 15.764 | 10.932 | 1492.053 | 1.781 | 48.624 | 3.323 | 0.54 | 217669 | 0.3803
49.11 | 0.3825 | 0.692 | 0.0613 | 0.0339 | 1.953 | 15.388 | 10.32 | 1456.427 | 1.738 | 45.903 | 3.214 | 0.54 | 218060 | 0.3574
52.39 | 0.4079 | 0.7135 | 0.0575 | 0.0329 | 1.894 | 14.924 | 9.675 | 1412.522 | 1.686 | 43.036 | 3.107 | 0.54 | 218471 | 0.3345
55.66 | 0.4334 | 0.7323 | 0.0535 | 0.0316 | 1.824 | 14.374 | 9.002 | 1360.486 | 1.624 | 40.042 | 3.001 | 0.54 | 218901 | 0.3117
58.93 | 0.4589 | 0.7482 | 0.0493 | 0.0303 | 1.744 | 13.741 | 8.304 | 1300.573 | 1.552 | 36.938 | 2.896 | 0.54 | 219351 | 0.2889
62.21 | 0.4844 | 0.761 | 0.0451 | 0.0287 | 1.654 | 13.027 | 7.585 | 1233.031 | 1.472 | 33.74 | 2.79 | 0.54 | 219820 | 0.266
65.48 | 0.5099 | 0.77 | 0.0407 | 0.0269 | 1.553 | 12.236 | 6.849 | 1158.103 | 1.382 | 30.463 | 2.682 | 0.54 | 220308 | 0.243
68.76 | 0.5354 | 0.7747 | 0.0362 | 0.025 | 1.443 | 11.369 | 6.097 | 1076.045 | 1.284 | 27.121 | 2.57 | 0.55 | 220817 | 0.2197
72.03 | 0.5609 | 0.774 | 0.0317 | 0.023 | 1.324 | 10.429 | 5.335 | 987.141 | 1.178 | 23.729 | 2.451 | 0.55 | 221344 | 0.196
75.3 | 0.5864 | 0.7664 | 0.0271 | 0.0207 | 1.196 | 9.421 | 4.564 | 891.727 | 1.064 | 20.302 | 2.322 | 0.55 | 221891 | 0.1717
78.58 | 0.6119 | 0.7493 | 0.0225 | 0.0184 | 1.06 | 8.349 | 3.789 | 790.211 | 0.943 | 16.855 | 2.175 | 0.55 | 222457 | 0.1466
81.85 | 0.6374 | 0.7182 | 0.0179 | 0.0159 | 0.916 | 7.217 | 3.014 | 683.094 | 0.815 | 13.407 | 2.001 | 0.55 | 223043 | 0.1203
85.13 | 0.6629 | 0.6648 | 0.0133 | 0.0133 | 0.766 | 6.033 | 2.243 | 570.997 | 0.682 | 9.976 | 1.782 | 0.55 | 223649 | 0.0924
88.4 | 0.6884 | 0.5722 | 0.0088 | 0.0106 | 0.61 | 4.804 | 1.48 | 454.676 | 0.543 | 6.584 | 1.477 | 0.55 | 224274 | 0.0622
91.67 | 0.7139 | 0.3981 | 0.0043 | 0.0078 | 0.449 | 3.54 | 0.732 | 335.035 | 0.4 | 3.255 | 0.991 | 0.55 | 224918 | 0.0293
94.95 | 0.7394 | 0.0007 | 0 | 0.0049 | 0.285 | 2.247 | 0.001 | 212.696 | 0.254 | 0.003 | 0.002 | 0.55 | 225570 | 0
PROP R | PM = | 9000
V | J | Pe | Ct | Cp | PWR | Torque | Thrust | PWR | Torque | Thrust | THR/PWR | Mach | Reyn | FOM
(mph) | (Adv_Rati | o) - | - | - | (Hp) | (In-Lbf) | (Lbf) | (W) | (N-m) | (N) | (g/W) | - | - | -
0 | 0 | 0 | 0.097 | 0.0328 | 2.692 | 18.855 | 20.673 | 2007.668 | 2.13 | 91.952 | 4.67 | 0.61 | 240857 | 0.7351
3.68 | 0.0255 | 0.0731 | 0.0958 | 0.0334 | 2.743 | 19.212 | 20.421 | 2045.67 | 2.171 | 90.832 | 4.528 | 0.61 | 241023 | 0.7083
7.37 | 0.051 | 0.1416 | 0.0945 | 0.034 | 2.793 | 19.558 | 20.142 | 2082.564 | 2.21 | 89.593 | 4.387 | 0.61 | 241206 | 0.6815
11.05 | 0.0765 | 0.2058 | 0.0931 | 0.0346 | 2.84 | 19.887 | 19.836 | 2117.632 | 2.247 | 88.229 | 4.249 | 0.61 | 241405 | 0.655
14.73 | 0.102 | 0.2656 | 0.0915 | 0.0351 | 2.883 | 20.193 | 19.498 | 2150.145 | 2.281 | 86.729 | 4.113 | 0.61 | 241621 | 0.6287
18.41 | 0.1275 | 0.3214 | 0.0898 | 0.0356 | 2.923 | 20.467 | 19.128 | 2179.317 | 2.312 | 85.083 | 3.981 | 0.61 | 241855 | 0.6027
22.1 | 0.153 | 0.3732 | 0.0879 | 0.036 | 2.956 | 20.701 | 18.723 | 2204.297 | 2.339 | 83.281 | 3.853 | 0.61 | 242109 | 0.5771
25.78 | 0.1784 | 0.4213 | 0.0858 | 0.0363 | 2.983 | 20.888 | 18.281 | 2224.202 | 2.36 | 81.315 | 3.728 | 0.61 | 242381 | 0.5518
29.46 | 0.2039 | 0.4659 | 0.0835 | 0.0366 | 3.001 | 21.019 | 17.8 | 2238.121 | 2.375 | 79.176 | 3.607 | 0.61 | 242674 | 0.5269
33.14 | 0.2294 | 0.5072 | 0.0811 | 0.0367 | 3.011 | 21.085 | 17.279 | 2245.136 | 2.382 | 76.857 | 3.491 | 0.61 | 242987 | 0.5023
36.83 | 0.2549 | 0.5454 | 0.0784 | 0.0367 | 3.01 | 21.077 | 16.716 | 2244.343 | 2.381 | 74.351 | 3.378 | 0.61 | 243320 | 0.4781
40.51 | 0.2804 | 0.5806 | 0.0756 | 0.0365 | 2.997 | 20.989 | 16.109 | 2234.876 | 2.371 | 71.654 | 3.269 | 0.61 | 243675 | 0.4542
44.19 | 0.3059 | 0.613 | 0.0725 | 0.0362 | 2.972 | 20.811 | 15.459 | 2215.933 | 2.351 | 68.763 | 3.164 | 0.61 | 244051 | 0.4307
47.87 | 0.3314 | 0.6428 | 0.0693 | 0.0357 | 2.933 | 20.537 | 14.765 | 2186.776 | 2.32 | 65.677 | 3.063 | 0.61 | 244449 | 0.4074
51.56 | 0.3569 | 0.6699 | 0.0658 | 0.0351 | 2.879 | 20.161 | 14.028 | 2146.712 | 2.278 | 62.395 | 2.964 | 0.61 | 244868 | 0.3843
55.24 | 0.3824 | 0.6945 | 0.0622 | 0.0342 | 2.809 | 19.675 | 13.245 | 2094.994 | 2.223 | 58.915 | 2.868 | 0.61 | 245310 | 0.3613
58.92 | 0.4079 | 0.7164 | 0.0583 | 0.0332 | 2.724 | 19.076 | 12.42 | 2031.205 | 2.155 | 55.246 | 2.773 | 0.61 | 245772 | 0.3384
62.61 | 0.4334 | 0.7358 | 0.0542 | 0.0319 | 2.622 | 18.365 | 11.558 | 1955.55 | 2.075 | 51.41 | 2.681 | 0.61 | 246257 | 0.3155
66.29 | 0.4589 | 0.7523 | 0.05 | 0.0305 | 2.506 | 17.547 | 10.663 | 1868.395 | 1.982 | 47.43 | 2.589 | 0.61 | 246764 | 0.2926
69.97 | 0.4843 | 0.7656 | 0.0457 | 0.0289 | 2.374 | 16.624 | 9.741 | 1770.108 | 1.878 | 43.327 | 2.496 | 0.61 | 247292 | 0.2697
73.65 | 0.5098 | 0.7755 | 0.0413 | 0.0271 | 2.227 | 15.6 | 8.795 | 1661.044 | 1.762 | 39.121 | 2.402 | 0.61 | 247842 | 0.2466
77.34 | 0.5353 | 0.7811 | 0.0367 | 0.0252 | 2.067 | 14.478 | 7.83 | 1541.578 | 1.636 | 34.83 | 2.304 | 0.61 | 248414 | 0.2232
81.02 | 0.5608 | 0.7815 | 0.0321 | 0.0231 | 1.894 | 13.262 | 6.851 | 1412.126 | 1.498 | 30.472 | 2.2 | 0.61 | 249008 | 0.1994
84.7 | 0.5863 | 0.7752 | 0.0275 | 0.0208 | 1.707 | 11.957 | 5.86 | 1273.181 | 1.351 | 26.067 | 2.088 | 0.62 | 249623 | 0.175
88.38 | 0.6118 | 0.7596 | 0.0228 | 0.0184 | 1.509 | 10.568 | 4.864 | 1125.336 | 1.194 | 21.635 | 1.96 | 0.62 | 250261 | 0.1497
92.07 | 0.6373 | 0.7303 | 0.0181 | 0.0158 | 1.3 | 9.103 | 3.867 | 969.327 | 1.028 | 17.2 | 1.809 | 0.62 | 250920 | 0.1232
95.75 | 0.6628 | 0.679 | 0.0135 | 0.0132 | 1.081 | 7.57 | 2.875 | 806.062 | 0.855 | 12.786 | 1.618 | 0.62 | 251601 | 0.0949
99.43 | 0.6883 | 0.588 | 0.0089 | 0.0104 | 0.854 | 5.979 | 1.893 | 636.653 | 0.676 | 8.422 | 1.349 | 0.62 | 252305 | 0.0643
103.11 | 0.7138 | 0.4125 | 0.0044 | 0.0076 | 0.62 | 4.343 | 0.93 | 462.431 | 0.491 | 4.139 | 0.913 | 0.62 | 253029 | 0.0305
106.8 | 0.7393 | -0.0079 | 0 | 0.0046 | 0.381 | 2.669 | -0.011 | 284.235 | 0.302 | -0.047 | -0.017 | 0.62 | 253761 | 0
PROP R | PM = 1 | 0
V | J | Pe | Ct | Cp | PWR | Torque | Thrust | PWR | Torque | Thrust | THR/PWR | Mach | Reyn | FOM
(mph) | (Adv_Rati | o) - | - | - | (Hp) | (In-Lbf) | (Lbf) | (W) | (N-m) | (N) | (g/W) | - | - | -
0 | 0 | 0 | 0.0981 | 0.0332 | 3.74 | 23.571 | 25.809 | 2788.76 | 2.663 | 114.798 | 4.198 | 0.67 | 267594 | 0.7382
4.09 | 0.0255 | 0.073 | 0.0969 | 0.0338 | 3.811 | 24.023 | 25.505 | 2842.229 | 2.714 | 113.446 | 4.07 | 0.67 | 267780 | 0.7116
8.18 | 0.0509 | 0.1414 | 0.0957 | 0.0345 | 3.881 | 24.463 | 25.168 | 2894.243 | 2.764 | 111.947 | 3.944 | 0.67 | 267983 | 0.685
12.27 | 0.0764 | 0.2054 | 0.0943 | 0.0351 | 3.948 | 24.882 | 24.795 | 2943.782 | 2.811 | 110.29 | 3.82 | 0.67 | 268204 | 0.6585
16.36 | 0.1019 | 0.2652 | 0.0927 | 0.0356 | 4.009 | 25.27 | 24.384 | 2989.794 | 2.855 | 108.461 | 3.699 | 0.67 | 268445 | 0.6323
20.44 | 0.1274 | 0.321 | 0.091 | 0.0361 | 4.065 | 25.62 | 23.932 | 3031.128 | 2.895 | 106.448 | 3.581 | 0.67 | 268706 | 0.6064
24.53 | 0.1528 | 0.3728 | 0.0891 | 0.0365 | 4.112 | 25.919 | 23.435 | 3066.581 | 2.928 | 104.237 | 3.466 | 0.67 | 268988 | 0.5808
28.62 | 0.1783 | 0.4209 | 0.087 | 0.0369 | 4.15 | 26.159 | 22.891 | 3094.893 | 2.955 | 101.819 | 3.355 | 0.67 | 269292 | 0.5556
32.71 | 0.2038 | 0.4656 | 0.0848 | 0.0371 | 4.177 | 26.327 | 22.298 | 3114.784 | 2.974 | 99.18 | 3.247 | 0.67 | 269617 | 0.5308
36.8 | 0.2293 | 0.507 | 0.0823 | 0.0372 | 4.191 | 26.413 | 21.653 | 3124.954 | 2.984 | 96.313 | 3.143 | 0.67 | 269966 | 0.5062
40.89 | 0.2547 | 0.5453 | 0.0797 | 0.0372 | 4.19 | 26.406 | 20.955 | 3124.133 | 2.983 | 93.208 | 3.042 | 0.67 | 270337 | 0.4821
44.98 | 0.2802 | 0.5807 | 0.0768 | 0.0371 | 4.172 | 26.296 | 20.202 | 3111.098 | 2.971 | 89.86 | 2.945 | 0.68 | 270732 | 0.4583
49.07 | 0.3057 | 0.6134 | 0.0737 | 0.0367 | 4.137 | 26.073 | 19.394 | 3084.719 | 2.946 | 86.265 | 2.852 | 0.68 | 271151 | 0.4347
53.15 | 0.3311 | 0.6434 | 0.0704 | 0.0363 | 4.082 | 25.728 | 18.53 | 3043.968 | 2.907 | 82.422 | 2.761 | 0.68 | 271594 | 0.4114
57.24 | 0.3566 | 0.6709 | 0.0669 | 0.0356 | 4.007 | 25.254 | 17.61 | 2987.875 | 2.853 | 78.33 | 2.673 | 0.68 | 272060 | 0.3883
61.33 | 0.3821 | 0.6958 | 0.0632 | 0.0347 | 3.91 | 24.642 | 16.634 | 2915.416 | 2.784 | 73.986 | 2.588 | 0.68 | 272551 | 0.3653
65.42 | 0.4076 | 0.7182 | 0.0593 | 0.0337 | 3.79 | 23.886 | 15.603 | 2825.965 | 2.699 | 69.4 | 2.504 | 0.68 | 273066 | 0.3424
69.51 | 0.433 | 0.7381 | 0.0552 | 0.0324 | 3.647 | 22.988 | 14.523 | 2719.775 | 2.597 | 64.6 | 2.422 | 0.68 | 273605 | 0.3195
73.6 | 0.4585 | 0.7552 | 0.0509 | 0.0309 | 3.483 | 21.954 | 13.403 | 2597.37 | 2.48 | 59.615 | 2.34 | 0.68 | 274168 | 0.2966
77.69 | 0.484 | 0.7692 | 0.0466 | 0.0293 | 3.298 | 20.786 | 12.246 | 2459.276 | 2.348 | 54.472 | 2.259 | 0.68 | 274756 | 0.2736
81.78 | 0.5095 | 0.7799 | 0.042 | 0.0275 | 3.092 | 19.491 | 11.06 | 2305.999 | 2.202 | 49.195 | 2.175 | 0.68 | 275367 | 0.2504
85.86 | 0.5349 | 0.7865 | 0.0374 | 0.0255 | 2.867 | 18.071 | 9.849 | 2138.07 | 2.042 | 43.808 | 2.089 | 0.68 | 276002 | 0.227
89.95 | 0.5604 | 0.7881 | 0.0328 | 0.0233 | 2.623 | 16.533 | 8.618 | 1956.079 | 1.868 | 38.334 | 1.998 | 0.68 | 276662 | 0.2031
94.04 | 0.5859 | 0.7831 | 0.028 | 0.021 | 2.361 | 14.882 | 7.374 | 1760.715 | 1.681 | 32.798 | 1.899 | 0.68 | 277346 | 0.1786
98.13 | 0.6113 | 0.7691 | 0.0233 | 0.0185 | 2.082 | 13.125 | 6.121 | 1552.822 | 1.483 | 27.226 | 1.788 | 0.68 | 278054 | 0.1531
102.22 | 0.6368 | 0.7418 | 0.0185 | 0.0159 | 1.788 | 11.271 | 4.866 | 1333.439 | 1.273 | 21.646 | 1.655 | 0.69 | 278786 | 0.1264
106.31 | 0.6623 | 0.6927 | 0.0138 | 0.0131 | 1.48 | 9.33 | 3.617 | 1103.881 | 1.054 | 16.091 | 1.486 | 0.69 | 279542 | 0.0979
110.4 | 0.6878 | 0.604 | 0.0091 | 0.0103 | 1.161 | 7.318 | 2.382 | 865.779 | 0.827 | 10.596 | 1.248 | 0.69 | 280322 | 0.0667
114.49 | 0.7132 | 0.4286 | 0.0044 | 0.0074 | 0.833 | 5.25 | 1.169 | 621.111 | 0.593 | 5.201 | 0.854 | 0.69 | 281126 | 0.032
118.57 | 0.7387 | -0.0103 | -0.0001 | 0.0044 | 0.498 | 3.137 | -0.016 | 371.154 | 0.354 | -0.072 | -0.02 | 0.69 | 281937 | 0
PROP R | PM = 1 | 1000
V | J | Pe | Ct | Cp | PWR | Torque | Thrust | PWR | Torque | Thrust | THR/PWR | Mach | Reyn | FOM
(mph) | (Adv_Rati | o) - | - | - | (Hp) | (In-Lbf) | (Lbf) | (W) | (N-m) | (N) | (g/W) | - | - | -
0 | 0 | 0 | 0.0994 | 0.0341 | 5.11 | 29.279 | 31.629 | 3810.487 | 3.308 | 140.685 | 3.765 | 0.74 | 294322 | 0.733
4.52 | 0.0256 | 0.0725 | 0.0982 | 0.0347 | 5.202 | 29.806 | 31.271 | 3879.069 | 3.367 | 139.093 | 3.656 | 0.74 | 294528 | 0.7078
9.05 | 0.0513 | 0.1408 | 0.097 | 0.0353 | 5.292 | 30.32 | 30.872 | 3945.923 | 3.426 | 137.317 | 3.549 | 0.74 | 294753 | 0.6825
13.57 | 0.0769 | 0.2048 | 0.0956 | 0.0359 | 5.377 | 30.81 | 30.428 | 4009.721 | 3.481 | 135.343 | 3.442 | 0.74 | 294999 | 0.6572
18.1 | 0.1025 | 0.2648 | 0.094 | 0.0364 | 5.457 | 31.266 | 29.935 | 4069.082 | 3.532 | 133.152 | 3.337 | 0.74 | 295267 | 0.632
22.62 | 0.1281 | 0.3207 | 0.0923 | 0.0369 | 5.528 | 31.677 | 29.39 | 4122.479 | 3.579 | 130.728 | 3.234 | 0.74 | 295557 | 0.6068
27.15 | 0.1538 | 0.3729 | 0.0904 | 0.0373 | 5.59 | 32.028 | 28.789 | 4168.267 | 3.619 | 128.054 | 3.133 | 0.74 | 295871 | 0.5819
31.67 | 0.1794 | 0.4213 | 0.0884 | 0.0376 | 5.639 | 32.308 | 28.128 | 4204.697 | 3.65 | 125.115 | 3.034 | 0.74 | 296210 | 0.5571
36.2 | 0.205 | 0.4663 | 0.0861 | 0.0378 | 5.672 | 32.502 | 27.405 | 4229.948 | 3.672 | 121.896 | 2.939 | 0.74 | 296573 | 0.5325
40.72 | 0.2306 | 0.5081 | 0.0836 | 0.038 | 5.689 | 32.596 | 26.615 | 4242.155 | 3.683 | 118.385 | 2.846 | 0.74 | 296961 | 0.5082
45.25 | 0.2563 | 0.5467 | 0.0809 | 0.0379 | 5.685 | 32.575 | 25.758 | 4239.449 | 3.68 | 114.571 | 2.756 | 0.74 | 297375 | 0.4842
49.77 | 0.2819 | 0.5824 | 0.078 | 0.0378 | 5.659 | 32.426 | 24.831 | 4220.032 | 3.663 | 110.446 | 2.669 | 0.74 | 297816 | 0.4604
54.3 | 0.3075 | 0.6153 | 0.0749 | 0.0374 | 5.608 | 32.135 | 23.832 | 4182.201 | 3.631 | 106.007 | 2.585 | 0.74 | 298283 | 0.4368
58.82 | 0.3332 | 0.6456 | 0.0715 | 0.0369 | 5.531 | 31.691 | 22.763 | 4124.399 | 3.58 | 101.251 | 2.503 | 0.74 | 298776 | 0.4134
63.35 | 0.3588 | 0.6733 | 0.0679 | 0.0362 | 5.425 | 31.083 | 21.623 | 4045.202 | 3.512 | 96.178 | 2.424 | 0.74 | 299297 | 0.3903
67.87 | 0.3844 | 0.6986 | 0.0641 | 0.0353 | 5.288 | 30.299 | 20.41 | 3943.17 | 3.423 | 90.785 | 2.348 | 0.75 | 299844 | 0.3672
72.4 | 0.41 | 0.7214 | 0.0601 | 0.0342 | 5.119 | 29.333 | 19.129 | 3817.492 | 3.314 | 85.085 | 2.273 | 0.75 | 300418 | 0.3441
76.92 | 0.4357 | 0.7416 | 0.0559 | 0.0328 | 4.92 | 28.189 | 17.786 | 3668.57 | 3.185 | 79.114 | 2.199 | 0.75 | 301019 | 0.321
81.45 | 0.4613 | 0.7591 | 0.0515 | 0.0313 | 4.69 | 26.872 | 16.391 | 3497.155 | 3.036 | 72.909 | 2.126 | 0.75 | 301647 | 0.2979
85.97 | 0.4869 | 0.7736 | 0.047 | 0.0296 | 4.431 | 25.388 | 14.951 | 3304.018 | 2.868 | 66.504 | 2.053 | 0.75 | 302301 | 0.2747
90.5 | 0.5125 | 0.7847 | 0.0423 | 0.0276 | 4.144 | 23.743 | 13.473 | 3089.945 | 2.682 | 59.93 | 1.978 | 0.75 | 302982 | 0.2513
95.02 | 0.5382 | 0.7916 | 0.0376 | 0.0256 | 3.83 | 21.943 | 11.964 | 2855.771 | 2.479 | 53.216 | 1.9 | 0.75 | 303690 | 0.2275
99.55 | 0.5638 | 0.7933 | 0.0328 | 0.0233 | 3.49 | 19.997 | 10.43 | 2602.466 | 2.259 | 46.392 | 1.818 | 0.75 | 304424 | 0.2032
104.07 | 0.5894 | 0.7881 | 0.0279 | 0.0209 | 3.126 | 17.913 | 8.878 | 2331.201 | 2.024 | 39.49 | 1.727 | 0.75 | 305185 | 0.1782
108.6 | 0.6151 | 0.7731 | 0.023 | 0.0183 | 2.74 | 15.702 | 7.316 | 2043.447 | 1.774 | 32.542 | 1.624 | 0.75 | 305973 | 0.152
113.12 | 0.6407 | 0.7432 | 0.0181 | 0.0156 | 2.335 | 13.378 | 5.752 | 1741.058 | 1.511 | 25.586 | 1.499 | 0.75 | 306788 | 0.1244
117.65 | 0.6663 | 0.6882 | 0.0132 | 0.0128 | 1.913 | 10.96 | 4.196 | 1426.358 | 1.238 | 18.663 | 1.334 | 0.76 | 307629 | 0.0946
122.17 | 0.6919 | 0.5857 | 0.0083 | 0.0099 | 1.478 | 8.469 | 2.657 | 1102.206 | 0.957 | 11.82 | 1.094 | 0.76 | 308497 | 0.0617
126.7 | 0.7176 | 0.3746 | 0.0036 | 0.0069 | 1.035 | 5.932 | 1.148 | 771.988 | 0.67 | 5.106 | 0.674 | 0.76 | 309391 | 0.025
131.22 | 0.7432
PROP R | PM = 1 | 2000
V | J | Pe | Ct | Cp | PWR | Torque | Thrust | PWR | Torque | Thrust | THR/PWR | Mach | Reyn | FOM
(mph) | (Adv_Rati | o) - | - | - | (Hp) | (In-Lbf) | (Lbf) | (W) | (N-m) | (N) | (g/W) | - | - | -
0 | 0 | 0 | 0.1008 | 0.0366 | 7.127 | 37.434 | 38.172 | 5314.712 | 4.229 | 169.791 | 3.258 | 0.81 | 321038 | 0.6967
4.89 | 0.0254 | 0.0681 | 0.0997 | 0.0371 | 7.225 | 37.951 | 37.771 | 5388.021 | 4.288 | 168.006 | 3.18 | 0.81 | 321260 | 0.6765
9.78 | 0.0508 | 0.1329 | 0.0985 | 0.0376 | 7.32 | 38.445 | 37.321 | 5458.248 | 4.344 | 166.004 | 3.101 | 0.81 | 321503 | 0.6558
14.67 | 0.0761 | 0.1944 | 0.0972 | 0.0381 | 7.408 | 38.908 | 36.818 | 5523.864 | 4.396 | 163.765 | 3.023 | 0.81 | 321769 | 0.635
19.56 | 0.1015 | 0.2525 | 0.0957 | 0.0385 | 7.487 | 39.326 | 36.256 | 5583.283 | 4.443 | 161.268 | 2.945 | 0.81 | 322059 | 0.6139
24.44 | 0.1269 | 0.3074 | 0.0941 | 0.0388 | 7.556 | 39.689 | 35.632 | 5634.771 | 4.484 | 158.49 | 2.868 | 0.81 | 322372 | 0.5927
29.33 | 0.1523 | 0.359 | 0.0922 | 0.0391 | 7.612 | 39.982 | 34.939 | 5676.476 | 4.517 | 155.411 | 2.792 | 0.81 | 322711 | 0.5712
34.22 | 0.1777 | 0.4075 | 0.0902 | 0.0393 | 7.652 | 40.193 | 34.175 | 5706.437 | 4.541 | 152.01 | 2.716 | 0.81 | 323077 | 0.5497
39.11 | 0.2031 | 0.453 | 0.088 | 0.0394 | 7.674 | 40.307 | 33.334 | 5722.616 | 4.554 | 148.268 | 2.642 | 0.81 | 323469 | 0.528
44 | 0.2284 | 0.4955 | 0.0856 | 0.0394 | 7.675 | 40.31 | 32.412 | 5722.926 | 4.554 | 144.17 | 2.569 | 0.81 | 323888 | 0.5063
48.89 | 0.2538 | 0.5352 | 0.0829 | 0.0393 | 7.651 | 40.185 | 31.408 | 5705.268 | 4.54 | 139.702 | 2.497 | 0.81 | 324335 | 0.4844
53.78 | 0.2792 | 0.572 | 0.08 | 0.0391 | 7.6 | 39.92 | 30.318 | 5667.557 | 4.51 | 134.854 | 2.426 | 0.81 | 324811 | 0.4625
58.67 | 0.3046 | 0.6062 | 0.0769 | 0.0386 | 7.52 | 39.499 | 29.141 | 5607.782 | 4.463 | 129.618 | 2.357 | 0.81 | 325314 | 0.4404
63.56 | 0.33 | 0.6378 | 0.0736 | 0.0381 | 7.408 | 38.909 | 27.876 | 5524.008 | 4.396 | 123.994 | 2.289 | 0.81 | 325846 | 0.4183
68.45 | 0.3553 | 0.6667 | 0.07 | 0.0373 | 7.261 | 38.137 | 26.524 | 5414.405 | 4.309 | 117.98 | 2.222 | 0.81 | 326407 | 0.3961
73.33 | 0.3807 | 0.6932 | 0.0662 | 0.0364 | 7.077 | 37.168 | 25.084 | 5276.962 | 4.199 | 111.575 | 2.156 | 0.81 | 326997 | 0.3738
78.22 | 0.4061 | 0.7171 | 0.0622 | 0.0352 | 6.853 | 35.994 | 23.558 | 5110.202 | 4.067 | 104.786 | 2.091 | 0.81 | 327615 | 0.3513
83.11 | 0.4315 | 0.7382 | 0.058 | 0.0339 | 6.591 | 34.618 | 21.955 | 4914.796 | 3.911 | 97.654 | 2.026 | 0.81 | 328262 | 0.3286
88 | 0.4569 | 0.7566 | 0.0535 | 0.0323 | 6.291 | 33.043 | 20.284 | 4691.22 | 3.733 | 90.225 | 1.961 | 0.82 | 328937 | 0.3058
92.89 | 0.4823 | 0.7719 | 0.049 | 0.0306 | 5.955 | 31.277 | 18.556 | 4440.54 | 3.534 | 82.539 | 1.895 | 0.82 | 329641 | 0.2826
97.78 | 0.5076 | 0.7836 | 0.0443 | 0.0287 | 5.583 | 29.326 | 16.779 | 4163.514 | 3.313 | 74.635 | 1.828 | 0.82 | 330373 | 0.2592
102.67 | 0.533 | 0.791 | 0.0395 | 0.0266 | 5.178 | 27.199 | 14.961 | 3861.566 | 3.073 | 66.548 | 1.757 | 0.82 | 331134 | 0.2353
107.56 | 0.5584 | 0.7929 | 0.0346 | 0.0244 | 4.742 | 24.909 | 13.11 | 3536.371 | 2.814 | 58.313 | 1.681 | 0.82 | 331923 | 0.2108
112.45 | 0.5838 | 0.7874 | 0.0297 | 0.022 | 4.278 | 22.469 | 11.234 | 3190.063 | 2.539 | 49.968 | 1.597 | 0.82 | 332740 | 0.1853
117.33 | 0.6092 | 0.7714 | 0.0247 | 0.0195 | 3.789 | 19.901 | 9.341 | 2825.416 | 2.248 | 41.551 | 1.5 | 0.82 | 333586 | 0.1587
122.22 | 0.6345 | 0.7396 | 0.0196 | 0.0169 | 3.28 | 17.225 | 7.443 | 2445.548 | 1.946 | 33.105 | 1.38 | 0.82 | 334460 | 0.1304
127.11 | 0.6599 | 0.6826 | 0.0146 | 0.0142 | 2.755 | 14.469 | 5.548 | 2054.239 | 1.635 | 24.677 | 1.225 | 0.82 | 335363 | 0.0999
132 | 0.6853 | 0.5816 | 0.0097 | 0.0114 | 2.221 | 11.664 | 3.669 | 1655.944 | 1.318 | 16.322 | 1.005 | 0.83 | 336294 | 0.0666
136.89 | 0.7107 | 0.3947 | 0.0048 | 0.0087 | 1.684 | 8.844 | 1.821 | 1255.681 | 0.999 | 8.099 | 0.658 | 0.83 | 337253 | 0.0307
141.78 | 0.7361 | 0.0037 | 0 | 0.0059 | 1.149 | 6.036 | 0.011 | 857.012 | 0.682 | 0.05 | 0.006 | 0.83 | 338226 | 0
PROP R | PM = 1 | 3000
V | J | Pe | Ct | Cp | PWR | Torque | Thrust | PWR | Torque | Thrust | THR/PWR | Mach | Reyn | FOM
(mph) | (Adv_Rati | o) - | - | - | (Hp) | (In-Lbf) | (Lbf) | (W) | (N-m) | (N) | (g/W) | - | - | -
0 | 0 | 0 | 0.102 | 0.0422 | 10.435 | 50.591 | 45.368 | 7781.21 | 5.716 | 201.796 | 2.645 | 0.87 | 347745 | 0.6166
5.31 | 0.0254 | 0.0604 | 0.1011 | 0.0425 | 10.526 | 51.032 | 44.934 | 7848.968 | 5.766 | 199.868 | 2.597 | 0.87 | 347986 | 0.6025
10.62 | 0.0509 | 0.1186 | 0.1 | 0.0429 | 10.606 | 51.422 | 44.443 | 7909.04 | 5.81 | 197.683 | 2.549 | 0.87 | 348249 | 0.5882
15.92 | 0.0763 | 0.1746 | 0.0987 | 0.0431 | 10.674 | 51.749 | 43.888 | 7959.336 | 5.847 | 195.214 | 2.501 | 0.87 | 348538 | 0.5735
21.23 | 0.1017 | 0.2284 | 0.0973 | 0.0434 | 10.725 | 51.999 | 43.263 | 7997.785 | 5.875 | 192.432 | 2.454 | 0.87 | 348852 | 0.5586
26.54 | 0.1272 | 0.28 | 0.0957 | 0.0435 | 10.758 | 52.159 | 42.56 | 8022.353 | 5.893 | 189.309 | 2.406 | 0.87 | 349194 | 0.5434
31.85 | 0.1526 | 0.3294 | 0.094 | 0.0435 | 10.77 | 52.216 | 41.775 | 8031.03 | 5.899 | 185.815 | 2.359 | 0.88 | 349563 | 0.5279
37.16 | 0.1781 | 0.3767 | 0.092 | 0.0435 | 10.757 | 52.156 | 40.901 | 8021.826 | 5.893 | 181.926 | 2.313 | 0.88 | 349961 | 0.512
42.46 | 0.2035 | 0.4218 | 0.0898 | 0.0433 | 10.719 | 51.967 | 39.932 | 7992.819 | 5.871 | 177.616 | 2.266 | 0.88 | 350389 | 0.4957
47.77 | 0.2289 | 0.4648 | 0.0874 | 0.0431 | 10.65 | 51.637 | 38.863 | 7942.048 | 5.834 | 172.865 | 2.219 | 0.88 | 350847 | 0.479
53.08 | 0.2544 | 0.5056 | 0.0848 | 0.0426 | 10.551 | 51.153 | 37.692 | 7867.598 | 5.779 | 167.653 | 2.173 | 0.88 | 351335 | 0.4618
58.39 | 0.2798 | 0.5443 | 0.0819 | 0.0421 | 10.416 | 50.502 | 36.413 | 7767.431 | 5.706 | 161.966 | 2.126 | 0.88 | 351854 | 0.4442
63.7 | 0.3052 | 0.5807 | 0.0788 | 0.0414 | 10.245 | 49.671 | 35.025 | 7639.697 | 5.612 | 155.793 | 2.079 | 0.88 | 352404 | 0.426
69 | 0.3307 | 0.6148 | 0.0754 | 0.0406 | 10.035 | 48.651 | 33.528 | 7482.75 | 5.497 | 149.134 | 2.032 | 0.88 | 352986 | 0.4074
74.31 | 0.3561 | 0.6466 | 0.0718 | 0.0395 | 9.783 | 47.429 | 31.921 | 7294.876 | 5.359 | 141.987 | 1.985 | 0.88 | 353598 | 0.3882
79.62 | 0.3816 | 0.676 | 0.0679 | 0.0383 | 9.487 | 45.994 | 30.205 | 7074.122 | 5.196 | 134.351 | 1.937 | 0.88 | 354242 | 0.3684
84.93 | 0.407 | 0.7029 | 0.0638 | 0.037 | 9.144 | 44.334 | 28.38 | 6818.815 | 5.009 | 126.236 | 1.888 | 0.88 | 354917 | 0.3481
90.24 | 0.4324 | 0.7269 | 0.0595 | 0.0354 | 8.759 | 42.465 | 26.459 | 6531.363 | 4.798 | 117.691 | 1.837 | 0.88 | 355624 | 0.3272
95.54 | 0.4579 | 0.7472 | 0.055 | 0.0337 | 8.337 | 40.422 | 24.453 | 6217.111 | 4.567 | 108.768 | 1.784 | 0.88 | 356361 | 0.3054
100.85 | 0.4833 | 0.7636 | 0.0503 | 0.0319 | 7.88 | 38.204 | 22.374 | 5875.958 | 4.316 | 99.52 | 1.727 | 0.88 | 357128 | 0.2828
106.16 | 0.5087 | 0.7747 | 0.0455 | 0.0299 | 7.393 | 35.842 | 20.232 | 5512.675 | 4.049 | 89.992 | 1.665 | 0.89 | 357927 | 0.2592
111.47 | 0.5342 | 0.7786 | 0.0406 | 0.0278 | 6.886 | 33.383 | 18.036 | 5134.556 | 3.772 | 80.225 | 1.593 | 0.89 | 358756 | 0.2342
116.78 | 0.5596 | 0.7749 | 0.0355 | 0.0257 | 6.349 | 30.782 | 15.799 | 4734.363 | 3.478 | 70.272 | 1.514 | 0.89 | 359616 | 0.2083
122.08 | 0.5851 | 0.7612 | 0.0304 | 0.0234 | 5.786 | 28.052 | 13.529 | 4314.541 | 3.169 | 60.179 | 1.422 | 0.89 | 360507 | 0.1811
127.39 | 0.6105 | 0.7338 | 0.0253 | 0.021 | 5.203 | 25.227 | 11.24 | 3880.068 | 2.85 | 49.997 | 1.314 | 0.89 | 361428 | 0.1525
132.7 | 0.6359 | 0.6866 | 0.0201 | 0.0186 | 4.609 | 22.345 | 8.943 | 3436.793 | 2.525 | 39.78 | 1.18 | 0.89 | 362380 | 0.1222
138.01 | 0.6614 | 0.6106 | 0.015 | 0.0162 | 4.01 | 19.442 | 6.653 | 2990.264 | 2.197 | 29.593 | 1.009 | 0.89 | 363362 | 0.0901
143.32 | 0.6868 | 0.4906 | 0.0099 | 0.0138 | 3.416 | 16.56 | 4.385 | 2546.957 | 1.871 | 19.505 | 0.781 | 0.89 | 364376 | 0.0566
148.62 | 0.7122 | 0.3017 | 0.0049 | 0.0115 | 2.834 | 13.741 | 2.158 | 2113.427 | 1.552 | 9.597 | 0.463 | 0.9 | 365419 | 0.0235
153.93 | 0.7377 | -0.0035 | 0 | 0.0092 | 2.268 | 10.995 | -0.019 | 1691.064 | 1.242 | -0.085 | -0.005 | 0.9 | 366482 | 0
PROP R | PM = 1 | 4000
V | J | Pe | Ct | Cp | PWR | Torque | Thrust | PWR | Torque | Thrust | THR/PWR | Mach | Reyn | FOM
(mph) | (Adv_Rati | o) - | - | - | (Hp) | (In-Lbf) | (Lbf) | (W) | (N-m) | (N) | (g/W) | - | - | -
0 | 0 | 0 | 0.1015 | 0.0487 | 15.035 | 67.69 | 52.329 | 11211.869 | 7.648 | 232.759 | 2.117 | 0.94 | 374509 | 0.5301
5.87 | 0.0261 | 0.0535 | 0.1007 | 0.0491 | 15.175 | 68.32 | 51.908 | 11316.283 | 7.719 | 230.885 | 2.081 | 0.94 | 374768 | 0.5189
11.74 | 0.0522 | 0.1052 | 0.0997 | 0.0495 | 15.299 | 68.876 | 51.422 | 11408.383 | 7.782 | 228.724 | 2.044 | 0.94 | 375054 | 0.5075
17.61 | 0.0784 | 0.1551 | 0.0986 | 0.0498 | 15.4 | 69.33 | 50.862 | 11483.519 | 7.833 | 226.234 | 2.009 | 0.94 | 375369 | 0.496
23.48 | 0.1045 | 0.2032 | 0.0974 | 0.0501 | 15.471 | 69.652 | 50.218 | 11536.888 | 7.869 | 223.372 | 1.974 | 0.94 | 375713 | 0.4843
29.35 | 0.1306 | 0.2497 | 0.096 | 0.0502 | 15.507 | 69.813 | 49.481 | 11563.659 | 7.887 | 220.091 | 1.941 | 0.94 | 376088 | 0.4726
35.22 | 0.1567 | 0.2947 | 0.0943 | 0.0502 | 15.501 | 69.787 | 48.639 | 11559.242 | 7.884 | 216.346 | 1.909 | 0.94 | 376497 | 0.4608
41.09 | 0.1828 | 0.3382 | 0.0925 | 0.05 | 15.448 | 69.547 | 47.683 | 11519.56 | 7.857 | 212.094 | 1.877 | 0.94 | 376938 | 0.4488
46.96 | 0.209 | 0.3804 | 0.0904 | 0.0497 | 15.342 | 69.069 | 46.603 | 11440.391 | 7.803 | 207.288 | 1.848 | 0.94 | 377415 | 0.4366
52.83 | 0.2351 | 0.4212 | 0.088 | 0.0491 | 15.18 | 68.341 | 45.391 | 11319.763 | 7.721 | 201.899 | 1.819 | 0.94 | 377926 | 0.4242
58.7 | 0.2612 | 0.4608 | 0.0854 | 0.0484 | 14.96 | 67.352 | 44.042 | 11155.961 | 7.609 | 195.898 | 1.791 | 0.94 | 378474 | 0.4114
64.57 | 0.2873 | 0.499 | 0.0825 | 0.0475 | 14.681 | 66.094 | 42.55 | 10947.613 | 7.467 | 189.264 | 1.763 | 0.95 | 379057 | 0.3981
70.44 | 0.3134 | 0.5358 | 0.0793 | 0.0464 | 14.341 | 64.563 | 40.913 | 10693.94 | 7.294 | 181.982 | 1.735 | 0.95 | 379677 | 0.3842
76.31 | 0.3396 | 0.5712 | 0.0759 | 0.0451 | 13.94 | 62.756 | 39.13 | 10394.751 | 7.09 | 174.049 | 1.707 | 0.95 | 380332 | 0.3697
82.18 | 0.3657 | 0.6048 | 0.0721 | 0.0436 | 13.477 | 60.676 | 37.2 | 10050.165 | 6.855 | 165.465 | 1.679 | 0.95 | 381024 | 0.3545
88.05 | 0.3918 | 0.6366 | 0.0681 | 0.0419 | 12.954 | 58.32 | 35.124 | 9659.903 | 6.589 | 156.231 | 1.649 | 0.95 | 381751 | 0.3383
93.92 | 0.4179 | 0.6662 | 0.0638 | 0.04 | 12.371 | 55.692 | 32.909 | 9224.694 | 6.292 | 146.378 | 1.618 | 0.95 | 382514 | 0.3213
99.79 | 0.444 | 0.6935 | 0.0593 | 0.038 | 11.73 | 52.811 | 30.572 | 8747.403 | 5.967 | 135.982 | 1.585 | 0.95 | 383313 | 0.3034
105.65 | 0.4702 | 0.7163 | 0.0545 | 0.0358 | 11.062 | 49.803 | 28.126 | 8249.196 | 5.627 | 125.105 | 1.546 | 0.95 | 384146 | 0.2839
111.52 | 0.4963 | 0.7338 | 0.0496 | 0.0336 | 10.37 | 46.687 | 25.588 | 7733.139 | 5.275 | 113.815 | 1.501 | 0.95 | 385015 | 0.2628
117.39 | 0.5224 | 0.7439 | 0.0446 | 0.0313 | 9.666 | 43.516 | 22.971 | 7207.79 | 4.916 | 102.176 | 1.446 | 0.95 | 385918 | 0.2398
123.26 | 0.5485 | 0.7374 | 0.0393 | 0.0293 | 9.039 | 40.696 | 20.28 | 6740.711 | 4.598 | 90.207 | 1.365 | 0.96 | 386856 | 0.2127
129.13 | 0.5746 | 0.7171 | 0.034 | 0.0273 | 8.423 | 37.92 | 17.54 | 6280.896 | 4.284 | 78.016 | 1.267 | 0.96 | 387828 | 0.1836
135 | 0.6008 | 0.6819 | 0.0286 | 0.0252 | 7.798 | 35.106 | 14.77 | 5814.853 | 3.966 | 65.697 | 1.152 | 0.96 | 388834 | 0.1533
140.87 | 0.6269 | 0.628 | 0.0233 | 0.0232 | 7.173 | 32.293 | 11.991 | 5348.867 | 3.648 | 53.335 | 1.017 | 0.96 | 389876 | 0.1219
146.74 | 0.653 | 0.5504 | 0.0179 | 0.0212 | 6.558 | 29.526 | 9.225 | 4890.592 | 3.336 | 41.031 | 0.856 | 0.96 | 390952 | 0.0899
152.61 | 0.6791 | 0.4433 | 0.0126 | 0.0193 | 5.964 | 26.852 | 6.497 | 4447.634 | 3.034 | 28.897 | 0.663 | 0.96 | 392063 | 0.0585
158.48 | 0.7052 | 0.3005 | 0.0074 | 0.0175 | 5.398 | 24.301 | 3.838 | 4025.063 | 2.745 | 17.072 | 0.432 | 0.96 | 393209 | 0.0293
164.35 | 0.7314 | 0.1145 | 0.0025 | 0.0157 | 4.86 | 21.882 | 1.27 | 3624.391 | 2.472 | 5.648 | 0.159 | 0.97 | 394397 | 0.0062
170.22 | 0.7575