## PER3_18x12E
18x12E |  | (18x12 | E.dat)
v2022- | 915
Simula | tion Date: 0 | 2022-09-22
AIRFOI | L AERO DATA | GENERATED USI | NG: POLAR | DIAGRAMS
====== | PERFORMANCE | DATA (versus | advance r | atio and MPH) | ======
DEFINI | TIONS:
J=V/nD | (advance ra | tio)
Ct=T/( | rho * n**2 * | D**4) (thrus | t coef.)
Cp=P/( | rho * n**3 * | D**5) (power | coef.)
Pe=Ct* | J/Cp (effici | ency)
V (mo | del speed in | MPH)
Mach ( | at prop tip)
Reyn ( | at 75% of sp | an)
FOM (F | igure of Mer | it)
PROP R | PM = 1 | 0
V | J | Pe | Ct | Cp | PWR | Torque | Thrust | PWR | Torque | Thrust | THR/PWR | Mach | Reyn | FOM
(mph) | (Adv_Ratio | ) - | - | - | (Hp) | (In-Lbf) | (Lbf) | (W) | (N-m) | (N) | (g/W) | - | - | -
0 | 0 | 0 | 0.0975 | 0.0408 | 0.006 | 0.391 | 0.326 | 4.63 | 0.044 | 1.451 | 31.959 | 0.07 | 29880 | 0.595
0.48 | 0.028 | 0.0651 | 0.0965 | 0.0415 | 0.006 | 0.398 | 0.323 | 4.707 | 0.045 | 1.435 | 31.098 | 0.07 | 29903 | 0.5759
0.96 | 0.0561 | 0.1266 | 0.0953 | 0.0422 | 0.006 | 0.404 | 0.319 | 4.782 | 0.046 | 1.418 | 30.232 | 0.07 | 29927 | 0.5564
1.43 | 0.0841 | 0.1845 | 0.094 | 0.0428 | 0.007 | 0.41 | 0.314 | 4.856 | 0.046 | 1.399 | 29.367 | 0.07 | 29955 | 0.5368
1.91 | 0.1121 | 0.2388 | 0.0925 | 0.0434 | 0.007 | 0.416 | 0.31 | 4.926 | 0.047 | 1.377 | 28.505 | 0.07 | 29985 | 0.517
2.39 | 0.1401 | 0.2896 | 0.091 | 0.044 | 0.007 | 0.422 | 0.304 | 4.991 | 0.048 | 1.354 | 27.651 | 0.07 | 30017 | 0.4972
2.87 | 0.1682 | 0.3369 | 0.0892 | 0.0445 | 0.007 | 0.427 | 0.298 | 5.05 | 0.048 | 1.327 | 26.807 | 0.07 | 30053 | 0.4774
3.34 | 0.1962 | 0.3809 | 0.0873 | 0.045 | 0.007 | 0.431 | 0.292 | 5.099 | 0.049 | 1.299 | 25.977 | 0.07 | 30091 | 0.4576
3.82 | 0.2242 | 0.4216 | 0.0852 | 0.0453 | 0.007 | 0.434 | 0.285 | 5.137 | 0.049 | 1.268 | 25.16 | 0.07 | 30133 | 0.4378
4.3 | 0.2523 | 0.4592 | 0.0829 | 0.0455 | 0.007 | 0.436 | 0.277 | 5.162 | 0.049 | 1.233 | 24.36 | 0.07 | 30178 | 0.4181
4.78 | 0.2803 | 0.4938 | 0.0804 | 0.0456 | 0.007 | 0.437 | 0.269 | 5.172 | 0.049 | 1.196 | 23.576 | 0.07 | 30226 | 0.3985
5.26 | 0.3083 | 0.5255 | 0.0776 | 0.0456 | 0.007 | 0.437 | 0.26 | 5.165 | 0.049 | 1.155 | 22.808 | 0.07 | 30277 | 0.3789
5.73 | 0.3363 | 0.5543 | 0.0747 | 0.0453 | 0.007 | 0.434 | 0.25 | 5.139 | 0.049 | 1.111 | 22.055 | 0.07 | 30332 | 0.3594
6.21 | 0.3644 | 0.5804 | 0.0715 | 0.0449 | 0.007 | 0.43 | 0.239 | 5.091 | 0.049 | 1.064 | 21.314 | 0.07 | 30390 | 0.3398
6.69 | 0.3924 | 0.6036 | 0.0681 | 0.0443 | 0.007 | 0.424 | 0.228 | 5.021 | 0.048 | 1.014 | 20.583 | 0.07 | 30452 | 0.3203
7.17 | 0.4204 | 0.6238 | 0.0645 | 0.0435 | 0.007 | 0.416 | 0.216 | 4.927 | 0.047 | 0.959 | 19.856 | 0.07 | 30517 | 0.3006
7.64 | 0.4485 | 0.641 | 0.0606 | 0.0424 | 0.006 | 0.406 | 0.203 | 4.809 | 0.046 | 0.902 | 19.129 | 0.07 | 30585 | 0.2808
8.12 | 0.4765 | 0.6549 | 0.0565 | 0.0411 | 0.006 | 0.394 | 0.189 | 4.664 | 0.045 | 0.841 | 18.394 | 0.07 | 30657 | 0.2608
8.6 | 0.5045 | 0.6651 | 0.0523 | 0.0396 | 0.006 | 0.38 | 0.175 | 4.495 | 0.043 | 0.778 | 17.643 | 0.07 | 30732 | 0.2405
9.08 | 0.5325 | 0.6712 | 0.0478 | 0.038 | 0.006 | 0.364 | 0.16 | 4.303 | 0.041 | 0.712 | 16.865 | 0.07 | 30810 | 0.2199
9.56 | 0.5606 | 0.6723 | 0.0433 | 0.0361 | 0.005 | 0.346 | 0.145 | 4.089 | 0.039 | 0.644 | 16.049 | 0.07 | 30892 | 0.199
10.03 | 0.5886 | 0.6676 | 0.0386 | 0.034 | 0.005 | 0.326 | 0.129 | 3.855 | 0.037 | 0.574 | 15.179 | 0.07 | 30977 | 0.1777
10.51 | 0.6166 | 0.6558 | 0.0338 | 0.0318 | 0.005 | 0.304 | 0.113 | 3.602 | 0.034 | 0.503 | 14.233 | 0.07 | 31066 | 0.156
10.99 | 0.6447 | 0.6351 | 0.0289 | 0.0294 | 0.004 | 0.282 | 0.097 | 3.332 | 0.032 | 0.431 | 13.184 | 0.07 | 31158 | 0.1338
11.47 | 0.6727 | 0.6029 | 0.0241 | 0.0269 | 0.004 | 0.257 | 0.081 | 3.045 | 0.029 | 0.358 | 11.994 | 0.07 | 31253 | 0.1109
11.94 | 0.7007 | 0.5553 | 0.0192 | 0.0242 | 0.004 | 0.232 | 0.064 | 2.744 | 0.026 | 0.285 | 10.604 | 0.07 | 31351 | 0.0876
12.42 | 0.7288 | 0.4861 | 0.0143 | 0.0214 | 0.003 | 0.205 | 0.048 | 2.429 | 0.023 | 0.213 | 8.927 | 0.07 | 31453 | 0.0636
12.9 | 0.7568 | 0.3856 | 0.0095 | 0.0186 | 0.003 | 0.178 | 0.032 | 2.104 | 0.02 | 0.141 | 6.818 | 0.07 | 31558 | 0.0395
13.38 | 0.7848 | 0.2361 | 0.0047 | 0.0156 | 0.002 | 0.15 | 0.016 | 1.771 | 0.017 | 0.07 | 4.026 | 0.07 | 31666 | 0.0165
13.86 | 0.8128 | 0.0037 | 0.0001 | 0.0126 | 0.002 | 0.121 | 0 | 1.432 | 0.014 | 0.001 | 0.061 | 0.07 | 31778 | 0
PROP R | PM = 2 | 0
V | J | Pe | Ct | Cp | PWR | Torque | Thrust | PWR | Torque | Thrust | THR/PWR | Mach | Reyn | FOM
(mph) | (Adv_Ratio | ) - | - | - | (Hp) | (In-Lbf) | (Lbf) | (W) | (N-m) | (N) | (g/W) | - | - | -
0 | 0 | 0 | 0.0979 | 0.0379 | 0.046 | 1.452 | 1.309 | 34.363 | 0.164 | 5.824 | 17.284 | 0.14 | 59760 | 0.6447
0.96 | 0.0282 | 0.0707 | 0.0968 | 0.0386 | 0.047 | 1.48 | 1.295 | 35.014 | 0.167 | 5.762 | 16.78 | 0.14 | 59805 | 0.6226
1.92 | 0.0564 | 0.1371 | 0.0956 | 0.0393 | 0.048 | 1.507 | 1.28 | 35.663 | 0.17 | 5.692 | 16.276 | 0.14 | 59855 | 0.6002
2.88 | 0.0845 | 0.1993 | 0.0943 | 0.04 | 0.049 | 1.534 | 1.262 | 36.297 | 0.173 | 5.615 | 15.774 | 0.14 | 59910 | 0.5777
3.84 | 0.1127 | 0.2574 | 0.0929 | 0.0407 | 0.049 | 1.56 | 1.243 | 36.905 | 0.176 | 5.529 | 15.278 | 0.14 | 59970 | 0.5553
4.8 | 0.1409 | 0.3114 | 0.0913 | 0.0413 | 0.05 | 1.584 | 1.222 | 37.473 | 0.179 | 5.435 | 14.79 | 0.14 | 60036 | 0.5329
5.76 | 0.1691 | 0.3616 | 0.0896 | 0.0419 | 0.051 | 1.605 | 1.198 | 37.986 | 0.181 | 5.331 | 14.31 | 0.14 | 60107 | 0.5107
6.72 | 0.1972 | 0.408 | 0.0876 | 0.0424 | 0.052 | 1.624 | 1.173 | 38.428 | 0.183 | 5.216 | 13.84 | 0.14 | 60185 | 0.4886
7.68 | 0.2254 | 0.4509 | 0.0855 | 0.0428 | 0.052 | 1.639 | 1.144 | 38.781 | 0.185 | 5.09 | 13.382 | 0.14 | 60269 | 0.4666
8.65 | 0.2536 | 0.4903 | 0.0832 | 0.043 | 0.052 | 1.649 | 1.113 | 39.028 | 0.186 | 4.951 | 12.937 | 0.14 | 60360 | 0.4449
9.61 | 0.2818 | 0.5266 | 0.0807 | 0.0432 | 0.053 | 1.655 | 1.079 | 39.151 | 0.187 | 4.801 | 12.504 | 0.14 | 60457 | 0.4235
10.57 | 0.31 | 0.5598 | 0.0779 | 0.0431 | 0.052 | 1.654 | 1.043 | 39.133 | 0.187 | 4.637 | 12.083 | 0.14 | 60561 | 0.4022
11.53 | 0.3381 | 0.59 | 0.0749 | 0.0429 | 0.052 | 1.646 | 1.003 | 38.955 | 0.186 | 4.46 | 11.675 | 0.14 | 60671 | 0.3811
12.49 | 0.3663 | 0.6174 | 0.0717 | 0.0426 | 0.052 | 1.631 | 0.96 | 38.603 | 0.184 | 4.269 | 11.277 | 0.14 | 60788 | 0.3601
13.45 | 0.3945 | 0.642 | 0.0683 | 0.042 | 0.051 | 1.609 | 0.914 | 38.064 | 0.182 | 4.064 | 10.888 | 0.14 | 60913 | 0.3393
14.41 | 0.4227 | 0.6637 | 0.0646 | 0.0411 | 0.05 | 1.577 | 0.865 | 37.326 | 0.178 | 3.846 | 10.507 | 0.14 | 61044 | 0.3185
15.37 | 0.4508 | 0.6826 | 0.0607 | 0.0401 | 0.049 | 1.537 | 0.812 | 36.379 | 0.174 | 3.614 | 10.13 | 0.14 | 61182 | 0.2976
16.33 | 0.479 | 0.6983 | 0.0566 | 0.0388 | 0.047 | 1.488 | 0.757 | 35.214 | 0.168 | 3.368 | 9.754 | 0.14 | 61326 | 0.2767
17.29 | 0.5072 | 0.7107 | 0.0523 | 0.0373 | 0.045 | 1.43 | 0.7 | 33.84 | 0.162 | 3.112 | 9.376 | 0.14 | 61478 | 0.2556
18.25 | 0.5354 | 0.7193 | 0.0478 | 0.0356 | 0.043 | 1.364 | 0.64 | 32.268 | 0.154 | 2.845 | 8.99 | 0.14 | 61636 | 0.2344
19.21 | 0.5636 | 0.7236 | 0.0432 | 0.0336 | 0.041 | 1.289 | 0.578 | 30.511 | 0.146 | 2.57 | 8.591 | 0.15 | 61802 | 0.2129
20.17 | 0.5917 | 0.7225 | 0.0385 | 0.0315 | 0.038 | 1.208 | 0.515 | 28.578 | 0.136 | 2.29 | 8.17 | 0.15 | 61974 | 0.1911
21.13 | 0.6199 | 0.7149 | 0.0337 | 0.0292 | 0.036 | 1.119 | 0.451 | 26.48 | 0.126 | 2.004 | 7.717 | 0.15 | 62152 | 0.1688
22.09 | 0.6481 | 0.699 | 0.0288 | 0.0267 | 0.032 | 1.024 | 0.385 | 24.227 | 0.116 | 1.715 | 7.217 | 0.15 | 62338 | 0.1461
23.05 | 0.6763 | 0.6719 | 0.0239 | 0.0241 | 0.029 | 0.923 | 0.32 | 21.832 | 0.104 | 1.423 | 6.648 | 0.15 | 62530 | 0.1226
24.02 | 0.7044 | 0.6293 | 0.019 | 0.0213 | 0.026 | 0.816 | 0.254 | 19.307 | 0.092 | 1.132 | 5.977 | 0.15 | 62729 | 0.0983
24.98 | 0.7326 | 0.5636 | 0.0141 | 0.0184 | 0.022 | 0.704 | 0.189 | 16.669 | 0.08 | 0.841 | 5.148 | 0.15 | 62935 | 0.073
25.94 | 0.7608 | 0.4613 | 0.0093 | 0.0154 | 0.019 | 0.589 | 0.125 | 13.938 | 0.067 | 0.554 | 4.057 | 0.15 | 63147 | 0.0467
26.9 | 0.789 | 0.2947 | 0.0046 | 0.0123 | 0.015 | 0.471 | 0.061 | 11.134 | 0.053 | 0.273 | 2.499 | 0.15 | 63366 | 0.0202
27.86 | 0.8172 | -0.0021 | 0 | 0.0091 | 0.011 | 0.35 | 0 | 8.282 | 0.04 | -0.001 | -0.017 | 0.15 | 63590 | 0
PROP R | PM = 3 | 0
V | J | Pe | Ct | Cp | PWR | Torque | Thrust | PWR | Torque | Thrust | THR/PWR | Mach | Reyn | FOM
(mph) | (Adv_Ratio | ) - | - | - | (Hp) | (In-Lbf) | (Lbf) | (W) | (N-m) | (N) | (g/W) | - | - | -
0 | 0 | 0 | 0.0982 | 0.0367 | 0.151 | 3.163 | 2.956 | 112.267 | 0.357 | 13.148 | 11.942 | 0.21 | 89638 | 0.6693
1.44 | 0.0282 | 0.0733 | 0.0971 | 0.0374 | 0.154 | 3.227 | 2.924 | 114.531 | 0.365 | 13.008 | 11.582 | 0.21 | 89706 | 0.6456
2.89 | 0.0565 | 0.142 | 0.096 | 0.0381 | 0.157 | 3.29 | 2.89 | 116.791 | 0.372 | 12.853 | 11.222 | 0.21 | 89781 | 0.6218
4.33 | 0.0847 | 0.2063 | 0.0947 | 0.0389 | 0.16 | 3.353 | 2.851 | 119.007 | 0.379 | 12.68 | 10.865 | 0.21 | 89863 | 0.598
5.77 | 0.1129 | 0.2661 | 0.0932 | 0.0396 | 0.162 | 3.413 | 2.808 | 121.136 | 0.386 | 12.488 | 10.512 | 0.21 | 89954 | 0.5742
7.22 | 0.1412 | 0.3217 | 0.0917 | 0.0402 | 0.165 | 3.469 | 2.76 | 123.133 | 0.392 | 12.276 | 10.166 | 0.21 | 90053 | 0.5505
8.66 | 0.1694 | 0.3732 | 0.0899 | 0.0408 | 0.168 | 3.52 | 2.707 | 124.945 | 0.398 | 12.041 | 9.827 | 0.21 | 90161 | 0.5271
10.11 | 0.1976 | 0.4208 | 0.088 | 0.0413 | 0.17 | 3.564 | 2.649 | 126.515 | 0.403 | 11.783 | 9.497 | 0.21 | 90278 | 0.5039
11.55 | 0.2259 | 0.4646 | 0.0859 | 0.0417 | 0.171 | 3.6 | 2.585 | 127.786 | 0.407 | 11.499 | 9.176 | 0.21 | 90405 | 0.4809
12.99 | 0.2541 | 0.5049 | 0.0835 | 0.042 | 0.173 | 3.626 | 2.515 | 128.695 | 0.41 | 11.187 | 8.864 | 0.21 | 90541 | 0.4583
14.44 | 0.2823 | 0.542 | 0.081 | 0.0422 | 0.173 | 3.64 | 2.439 | 129.18 | 0.411 | 10.848 | 8.563 | 0.22 | 90687 | 0.4359
15.88 | 0.3106 | 0.5758 | 0.0782 | 0.0422 | 0.173 | 3.639 | 2.356 | 129.178 | 0.411 | 10.478 | 8.271 | 0.22 | 90843 | 0.4138
17.32 | 0.3388 | 0.6067 | 0.0752 | 0.042 | 0.172 | 3.624 | 2.266 | 128.632 | 0.409 | 10.078 | 7.989 | 0.22 | 91010 | 0.392
18.77 | 0.367 | 0.6348 | 0.072 | 0.0416 | 0.171 | 3.592 | 2.169 | 127.486 | 0.406 | 9.646 | 7.715 | 0.22 | 91186 | 0.3704
20.21 | 0.3953 | 0.6601 | 0.0686 | 0.0411 | 0.169 | 3.541 | 2.064 | 125.694 | 0.4 | 9.183 | 7.45 | 0.22 | 91373 | 0.3489
21.66 | 0.4235 | 0.6826 | 0.0649 | 0.0402 | 0.165 | 3.472 | 1.953 | 123.216 | 0.392 | 8.689 | 7.191 | 0.22 | 91571 | 0.3276
23.1 | 0.4517 | 0.7024 | 0.061 | 0.0392 | 0.161 | 3.381 | 1.835 | 120.012 | 0.382 | 8.163 | 6.936 | 0.22 | 91778 | 0.3063
24.54 | 0.4799 | 0.7192 | 0.0568 | 0.0379 | 0.156 | 3.27 | 1.71 | 116.056 | 0.369 | 7.607 | 6.684 | 0.22 | 91996 | 0.285
25.99 | 0.5082 | 0.7328 | 0.0525 | 0.0364 | 0.149 | 3.138 | 1.58 | 111.372 | 0.355 | 7.026 | 6.433 | 0.22 | 92225 | 0.2635
27.43 | 0.5364 | 0.743 | 0.048 | 0.0346 | 0.142 | 2.986 | 1.444 | 105.998 | 0.337 | 6.422 | 6.178 | 0.22 | 92463 | 0.242
28.87 | 0.5646 | 0.749 | 0.0433 | 0.0327 | 0.134 | 2.817 | 1.304 | 99.974 | 0.318 | 5.801 | 5.917 | 0.22 | 92712 | 0.2203
30.32 | 0.5929 | 0.7501 | 0.0386 | 0.0305 | 0.125 | 2.63 | 1.161 | 93.334 | 0.297 | 5.166 | 5.644 | 0.22 | 92971 | 0.1983
31.76 | 0.6211 | 0.7452 | 0.0337 | 0.0281 | 0.115 | 2.426 | 1.016 | 86.113 | 0.274 | 4.52 | 5.352 | 0.22 | 93240 | 0.1759
33.21 | 0.6493 | 0.7325 | 0.0289 | 0.0256 | 0.105 | 2.207 | 0.869 | 78.347 | 0.249 | 3.866 | 5.032 | 0.22 | 93519 | 0.1529
34.65 | 0.6776 | 0.7091 | 0.024 | 0.0229 | 0.094 | 1.974 | 0.721 | 70.078 | 0.223 | 3.208 | 4.669 | 0.22 | 93809 | 0.1293
36.09 | 0.7058 | 0.6706 | 0.019 | 0.02 | 0.082 | 1.729 | 0.573 | 61.353 | 0.195 | 2.55 | 4.238 | 0.22 | 94108 | 0.1046
37.54 | 0.734 | 0.6089 | 0.0142 | 0.0171 | 0.07 | 1.471 | 0.426 | 52.228 | 0.166 | 1.895 | 3.701 | 0.22 | 94418 | 0.0787
38.98 | 0.7623 | 0.5086 | 0.0093 | 0.014 | 0.057 | 1.205 | 0.281 | 42.773 | 0.136 | 1.249 | 2.977 | 0.22 | 94737 | 0.0514
40.42 | 0.7905 | 0.3358 | 0.0046 | 0.0108 | 0.044 | 0.932 | 0.138 | 33.065 | 0.105 | 0.614 | 1.895 | 0.22 | 95066 | 0.023
41.87 | 0.8187 | -0.0021 | 0 | 0.0076 | 0.031 | 0.653 | -0.001 | 23.186 | 0.074 | -0.003 | -0.011 | 0.22 | 95403 | 0
PROP R | PM = 4 | 0
V | J | Pe | Ct | Cp | PWR | Torque | Thrust | PWR | Torque | Thrust | THR/PWR | Mach | Reyn | FOM
(mph) | (Adv_Ratio | ) - | - | - | (Hp) | (In-Lbf) | (Lbf) | (W) | (N-m) | (N) | (g/W) | - | - | -
0 | 0 | 0 | 0.0986 | 0.0361 | 0.351 | 5.529 | 5.276 | 261.674 | 0.625 | 23.466 | 9.144 | 0.29 | 119514 | 0.6847
1.93 | 0.0283 | 0.0749 | 0.0975 | 0.0368 | 0.358 | 5.645 | 5.22 | 267.159 | 0.638 | 23.22 | 8.863 | 0.29 | 119605 | 0.6601
3.85 | 0.0565 | 0.145 | 0.0964 | 0.0376 | 0.366 | 5.761 | 5.159 | 272.641 | 0.651 | 22.945 | 8.582 | 0.29 | 119705 | 0.6354
5.78 | 0.0848 | 0.2104 | 0.0951 | 0.0383 | 0.373 | 5.875 | 5.09 | 278.024 | 0.664 | 22.641 | 8.304 | 0.29 | 119815 | 0.6107
7.71 | 0.113 | 0.2713 | 0.0937 | 0.039 | 0.38 | 5.984 | 5.014 | 283.207 | 0.676 | 22.302 | 8.03 | 0.29 | 119936 | 0.5861
9.63 | 0.1413 | 0.3278 | 0.0921 | 0.0397 | 0.386 | 6.087 | 4.929 | 288.077 | 0.688 | 21.926 | 7.761 | 0.29 | 120068 | 0.5617
11.56 | 0.1696 | 0.3801 | 0.0903 | 0.0403 | 0.392 | 6.181 | 4.836 | 292.508 | 0.698 | 21.511 | 7.499 | 0.29 | 120213 | 0.5376
13.49 | 0.1978 | 0.4283 | 0.0884 | 0.0408 | 0.397 | 6.262 | 4.733 | 296.366 | 0.708 | 21.052 | 7.243 | 0.29 | 120369 | 0.5137
15.42 | 0.2261 | 0.4728 | 0.0863 | 0.0413 | 0.402 | 6.329 | 4.619 | 299.507 | 0.715 | 20.547 | 6.995 | 0.29 | 120538 | 0.4901
17.34 | 0.2544 | 0.5136 | 0.084 | 0.0416 | 0.405 | 6.377 | 4.495 | 301.781 | 0.72 | 19.993 | 6.756 | 0.29 | 120720 | 0.4669
19.27 | 0.2826 | 0.5511 | 0.0814 | 0.0418 | 0.406 | 6.403 | 4.359 | 303.038 | 0.723 | 19.388 | 6.524 | 0.29 | 120916 | 0.444
21.2 | 0.3109 | 0.5854 | 0.0787 | 0.0418 | 0.407 | 6.405 | 4.211 | 303.128 | 0.724 | 18.729 | 6.3 | 0.29 | 121125 | 0.4214
23.12 | 0.3391 | 0.6168 | 0.0757 | 0.0416 | 0.405 | 6.379 | 4.05 | 301.906 | 0.721 | 18.014 | 6.084 | 0.29 | 121347 | 0.3992
25.05 | 0.3674 | 0.6453 | 0.0724 | 0.0412 | 0.401 | 6.323 | 3.877 | 299.24 | 0.714 | 17.244 | 5.876 | 0.29 | 121583 | 0.3771
26.98 | 0.3957 | 0.6711 | 0.069 | 0.0407 | 0.396 | 6.234 | 3.691 | 295.017 | 0.704 | 16.416 | 5.674 | 0.29 | 121833 | 0.3554
28.9 | 0.4239 | 0.6941 | 0.0652 | 0.0398 | 0.388 | 6.11 | 3.492 | 289.136 | 0.69 | 15.533 | 5.478 | 0.29 | 122097 | 0.3337
30.83 | 0.4522 | 0.7145 | 0.0613 | 0.0388 | 0.378 | 5.948 | 3.281 | 281.502 | 0.672 | 14.593 | 5.286 | 0.29 | 122375 | 0.3121
32.76 | 0.4804 | 0.732 | 0.0571 | 0.0375 | 0.365 | 5.749 | 3.057 | 272.049 | 0.649 | 13.599 | 5.097 | 0.29 | 122666 | 0.2905
34.68 | 0.5087 | 0.7465 | 0.0527 | 0.0359 | 0.35 | 5.512 | 2.823 | 260.83 | 0.623 | 12.558 | 4.91 | 0.29 | 122971 | 0.2689
36.61 | 0.537 | 0.7577 | 0.0482 | 0.0342 | 0.332 | 5.239 | 2.581 | 247.938 | 0.592 | 11.479 | 4.721 | 0.29 | 123290 | 0.2472
38.54 | 0.5652 | 0.7651 | 0.0435 | 0.0322 | 0.313 | 4.933 | 2.331 | 233.462 | 0.557 | 10.367 | 4.528 | 0.29 | 123623 | 0.2254
40.47 | 0.5935 | 0.7678 | 0.0388 | 0.03 | 0.292 | 4.596 | 2.075 | 217.484 | 0.519 | 9.231 | 4.328 | 0.29 | 123969 | 0.2032
42.39 | 0.6218 | 0.7648 | 0.0339 | 0.0276 | 0.268 | 4.228 | 1.815 | 200.088 | 0.478 | 8.075 | 4.115 | 0.29 | 124328 | 0.1807
44.32 | 0.65 | 0.7544 | 0.029 | 0.025 | 0.243 | 3.832 | 1.553 | 181.362 | 0.433 | 6.906 | 3.883 | 0.29 | 124701 | 0.1577
46.25 | 0.6783 | 0.7339 | 0.0241 | 0.0222 | 0.216 | 3.411 | 1.288 | 161.404 | 0.385 | 5.729 | 3.62 | 0.29 | 125088 | 0.1339
48.17 | 0.7065 | 0.6986 | 0.0191 | 0.0193 | 0.188 | 2.965 | 1.024 | 140.333 | 0.335 | 4.553 | 3.308 | 0.29 | 125488 | 0.1091
50.1 | 0.7348 | 0.6404 | 0.0142 | 0.0163 | 0.159 | 2.499 | 0.76 | 118.287 | 0.282 | 3.382 | 2.916 | 0.29 | 125901 | 0.0829
52.03 | 0.7631 | 0.5427 | 0.0094 | 0.0132 | 0.128 | 2.017 | 0.501 | 95.433 | 0.228 | 2.227 | 2.379 | 0.29 | 126328 | 0.0549
53.95 | 0.7913 | 0.3669 | 0.0046 | 0.0099 | 0.097 | 1.521 | 0.246 | 71.967 | 0.172 | 1.095 | 1.551 | 0.29 | 126768 | 0.0251
55.88 | 0.8196 | -0.0034 | 0 | 0.0066 | 0.064 | 1.016 | -0.001 | 48.078 | 0.115 | -0.007 | -0.014 | 0.3 | 127218 | 0
PROP R | PM = 5 | 0
V | J | Pe | Ct | Cp | PWR | Torque | Thrust | PWR | Torque | Thrust | THR/PWR | Mach | Reyn | FOM
(mph) | (Adv_Ratio | ) - | - | - | (Hp) | (In-Lbf) | (Lbf) | (W) | (N-m) | (N) | (g/W) | - | - | -
0 | 0 | 0 | 0.099 | 0.0358 | 0.68 | 8.568 | 8.282 | 506.869 | 0.968 | 36.84 | 7.411 | 0.36 | 149388 | 0.6953
2.41 | 0.0283 | 0.0758 | 0.098 | 0.0365 | 0.694 | 8.753 | 8.197 | 517.788 | 0.989 | 36.46 | 7.18 | 0.36 | 149501 | 0.6701
4.82 | 0.0565 | 0.1468 | 0.0969 | 0.0373 | 0.709 | 8.938 | 8.102 | 528.712 | 1.01 | 36.037 | 6.95 | 0.36 | 149626 | 0.6449
7.23 | 0.0848 | 0.213 | 0.0956 | 0.0381 | 0.723 | 9.119 | 7.996 | 539.454 | 1.03 | 35.566 | 6.723 | 0.36 | 149764 | 0.6197
9.64 | 0.1131 | 0.2746 | 0.0942 | 0.0388 | 0.737 | 9.294 | 7.878 | 549.812 | 1.05 | 35.042 | 6.499 | 0.36 | 149915 | 0.5946
12.05 | 0.1413 | 0.3316 | 0.0926 | 0.0395 | 0.75 | 9.459 | 7.747 | 559.559 | 1.069 | 34.459 | 6.28 | 0.36 | 150081 | 0.5698
14.45 | 0.1696 | 0.3844 | 0.0909 | 0.0401 | 0.762 | 9.609 | 7.602 | 568.449 | 1.086 | 33.813 | 6.066 | 0.36 | 150261 | 0.5452
16.86 | 0.1979 | 0.433 | 0.089 | 0.0407 | 0.773 | 9.741 | 7.441 | 576.211 | 1.1 | 33.098 | 5.857 | 0.36 | 150457 | 0.5209
19.27 | 0.2261 | 0.4779 | 0.0869 | 0.0411 | 0.781 | 9.848 | 7.264 | 582.56 | 1.113 | 32.311 | 5.656 | 0.36 | 150669 | 0.4969
21.68 | 0.2544 | 0.5191 | 0.0845 | 0.0414 | 0.787 | 9.926 | 7.07 | 587.202 | 1.121 | 31.446 | 5.461 | 0.36 | 150897 | 0.4733
24.09 | 0.2827 | 0.5569 | 0.082 | 0.0416 | 0.791 | 9.971 | 6.857 | 589.832 | 1.126 | 30.5 | 5.273 | 0.36 | 151142 | 0.4501
26.5 | 0.3109 | 0.5916 | 0.0792 | 0.0416 | 0.791 | 9.976 | 6.625 | 590.153 | 1.127 | 29.469 | 5.092 | 0.36 | 151403 | 0.4272
28.91 | 0.3392 | 0.6232 | 0.0762 | 0.0415 | 0.788 | 9.938 | 6.374 | 587.876 | 1.123 | 28.35 | 4.917 | 0.36 | 151682 | 0.4047
31.32 | 0.3675 | 0.6521 | 0.073 | 0.0411 | 0.781 | 9.851 | 6.102 | 582.738 | 1.113 | 27.141 | 4.749 | 0.36 | 151977 | 0.3824
33.73 | 0.3957 | 0.6782 | 0.0695 | 0.0405 | 0.77 | 9.712 | 5.81 | 574.508 | 1.097 | 25.843 | 4.587 | 0.36 | 152290 | 0.3604
36.14 | 0.424 | 0.7017 | 0.0657 | 0.0397 | 0.755 | 9.517 | 5.498 | 562.989 | 1.075 | 24.455 | 4.429 | 0.36 | 152620 | 0.3386
38.55 | 0.4523 | 0.7226 | 0.0618 | 0.0387 | 0.735 | 9.263 | 5.166 | 547.987 | 1.047 | 22.979 | 4.276 | 0.36 | 152968 | 0.3168
40.96 | 0.4805 | 0.7407 | 0.0576 | 0.0373 | 0.71 | 8.949 | 4.815 | 529.369 | 1.011 | 21.416 | 4.125 | 0.36 | 153332 | 0.2951
43.36 | 0.5088 | 0.7559 | 0.0532 | 0.0358 | 0.68 | 8.574 | 4.447 | 507.229 | 0.969 | 19.779 | 3.976 | 0.36 | 153714 | 0.2733
45.77 | 0.5371 | 0.768 | 0.0486 | 0.034 | 0.646 | 8.144 | 4.065 | 481.751 | 0.92 | 18.08 | 3.827 | 0.36 | 154113 | 0.2515
48.18 | 0.5653 | 0.7763 | 0.0439 | 0.032 | 0.608 | 7.66 | 3.672 | 453.106 | 0.865 | 16.331 | 3.675 | 0.36 | 154529 | 0.2296
50.59 | 0.5936 | 0.7804 | 0.0391 | 0.0297 | 0.565 | 7.125 | 3.269 | 421.459 | 0.805 | 14.542 | 3.518 | 0.36 | 154962 | 0.2074
53 | 0.6219 | 0.779 | 0.0342 | 0.0273 | 0.519 | 6.542 | 2.86 | 386.973 | 0.739 | 12.722 | 3.352 | 0.36 | 155412 | 0.1848
55.41 | 0.6502 | 0.7705 | 0.0293 | 0.0247 | 0.469 | 5.914 | 2.446 | 349.822 | 0.668 | 10.881 | 3.172 | 0.36 | 155878 | 0.1617
57.82 | 0.6784 | 0.7524 | 0.0243 | 0.0219 | 0.416 | 5.244 | 2.03 | 310.205 | 0.592 | 9.029 | 2.968 | 0.37 | 156362 | 0.1379
60.23 | 0.7067 | 0.72 | 0.0193 | 0.0189 | 0.36 | 4.536 | 1.613 | 268.355 | 0.513 | 7.177 | 2.727 | 0.37 | 156862 | 0.1129
62.64 | 0.735 | 0.6652 | 0.0143 | 0.0158 | 0.301 | 3.796 | 1.199 | 224.552 | 0.429 | 5.334 | 2.422 | 0.37 | 157379 | 0.0865
65.05 | 0.7632 | 0.5707 | 0.0094 | 0.0126 | 0.24 | 3.028 | 0.79 | 179.13 | 0.342 | 3.515 | 2.001 | 0.37 | 157913 | 0.058
67.46 | 0.7915 | 0.3946 | 0.0047 | 0.0093 | 0.178 | 2.24 | 0.39 | 132.485 | 0.253 | 1.734 | 1.334 | 0.37 | 158463 | 0.0272
69.87 | 0.8198 | 0.0003 | 0 | 0.006 | 0.114 | 1.437 | 0 | 84.993 | 0.162 | 0.001 | 0.001 | 0.37 | 159025 | 0
PROP R | PM = 6 | 0
V | J | Pe | Ct | Cp | PWR | Torque | Thrust | PWR | Torque | Thrust | THR/PWR | Mach | Reyn | FOM
(mph) | (Adv_Ratio | ) - | - | - | (Hp) | (In-Lbf) | (Lbf) | (W) | (N-m) | (N) | (g/W) | - | - | -
0 | 0 | 0 | 0.0996 | 0.0357 | 1.172 | 12.308 | 11.995 | 873.683 | 1.391 | 53.352 | 6.227 | 0.43 | 179257 | 0.703
2.89 | 0.0283 | 0.0765 | 0.0986 | 0.0365 | 1.197 | 12.579 | 11.874 | 892.924 | 1.421 | 52.816 | 6.032 | 0.43 | 179393 | 0.6775
5.78 | 0.0566 | 0.148 | 0.0975 | 0.0372 | 1.223 | 12.85 | 11.739 | 912.193 | 1.452 | 52.217 | 5.837 | 0.43 | 179543 | 0.652
8.68 | 0.0848 | 0.2147 | 0.0962 | 0.038 | 1.249 | 13.117 | 11.589 | 931.164 | 1.482 | 51.547 | 5.645 | 0.43 | 179709 | 0.6264
11.57 | 0.1131 | 0.2767 | 0.0948 | 0.0388 | 1.273 | 13.375 | 11.421 | 949.479 | 1.511 | 50.8 | 5.456 | 0.43 | 179891 | 0.601
14.46 | 0.1414 | 0.3341 | 0.0933 | 0.0395 | 1.296 | 13.619 | 11.234 | 966.741 | 1.539 | 49.968 | 5.271 | 0.43 | 180090 | 0.5759
17.35 | 0.1697 | 0.3872 | 0.0916 | 0.0401 | 1.318 | 13.841 | 11.026 | 982.511 | 1.564 | 49.044 | 5.09 | 0.43 | 180307 | 0.551
20.24 | 0.1979 | 0.4362 | 0.0896 | 0.0407 | 1.336 | 14.035 | 10.796 | 996.313 | 1.586 | 48.02 | 4.915 | 0.43 | 180543 | 0.5264
23.14 | 0.2262 | 0.4813 | 0.0875 | 0.0411 | 1.351 | 14.195 | 10.542 | 1007.644 | 1.604 | 46.89 | 4.745 | 0.43 | 180797 | 0.5022
26.03 | 0.2545 | 0.5228 | 0.0852 | 0.0415 | 1.362 | 14.312 | 10.262 | 1015.983 | 1.617 | 45.645 | 4.581 | 0.43 | 181072 | 0.4784
28.92 | 0.2828 | 0.5608 | 0.0827 | 0.0417 | 1.369 | 14.38 | 9.955 | 1020.794 | 1.625 | 44.282 | 4.423 | 0.43 | 181366 | 0.455
31.81 | 0.3111 | 0.5958 | 0.0799 | 0.0417 | 1.37 | 14.391 | 9.621 | 1021.548 | 1.626 | 42.793 | 4.272 | 0.43 | 181680 | 0.4319
34.71 | 0.3393 | 0.6277 | 0.0769 | 0.0416 | 1.365 | 14.337 | 9.257 | 1017.738 | 1.62 | 41.176 | 4.126 | 0.43 | 182015 | 0.4092
37.6 | 0.3676 | 0.6568 | 0.0736 | 0.0412 | 1.353 | 14.212 | 8.864 | 1008.896 | 1.606 | 39.427 | 3.985 | 0.43 | 182370 | 0.3868
40.49 | 0.3959 | 0.6833 | 0.0701 | 0.0406 | 1.334 | 14.011 | 8.441 | 994.614 | 1.583 | 37.547 | 3.849 | 0.43 | 182746 | 0.3646
43.38 | 0.4242 | 0.7072 | 0.0663 | 0.0398 | 1.307 | 13.728 | 7.989 | 974.54 | 1.551 | 35.536 | 3.718 | 0.43 | 183143 | 0.3426
46.27 | 0.4525 | 0.7284 | 0.0623 | 0.0387 | 1.272 | 13.359 | 7.508 | 948.337 | 1.509 | 33.394 | 3.591 | 0.43 | 183561 | 0.3207
49.17 | 0.4807 | 0.747 | 0.0581 | 0.0374 | 1.228 | 12.9 | 6.998 | 915.761 | 1.457 | 31.125 | 3.466 | 0.43 | 183999 | 0.2989
52.06 | 0.509 | 0.7629 | 0.0537 | 0.0358 | 1.176 | 12.354 | 6.463 | 876.97 | 1.396 | 28.747 | 3.343 | 0.43 | 184458 | 0.277
54.95 | 0.5373 | 0.7756 | 0.0491 | 0.034 | 1.116 | 11.724 | 5.908 | 832.278 | 1.325 | 26.279 | 3.22 | 0.43 | 184938 | 0.2551
57.84 | 0.5656 | 0.7849 | 0.0443 | 0.0319 | 1.049 | 11.016 | 5.336 | 781.989 | 1.245 | 23.736 | 3.095 | 0.44 | 185437 | 0.2331
60.73 | 0.5938 | 0.7899 | 0.0395 | 0.0297 | 0.974 | 10.233 | 4.751 | 726.388 | 1.156 | 21.134 | 2.967 | 0.44 | 185958 | 0.2108
63.63 | 0.6221 | 0.7898 | 0.0345 | 0.0272 | 0.893 | 9.379 | 4.156 | 665.762 | 1.06 | 18.487 | 2.832 | 0.44 | 186498 | 0.1882
66.52 | 0.6504 | 0.783 | 0.0295 | 0.0245 | 0.805 | 8.458 | 3.554 | 600.42 | 0.956 | 15.809 | 2.685 | 0.44 | 187059 | 0.165
69.41 | 0.6787 | 0.7668 | 0.0245 | 0.0217 | 0.712 | 7.476 | 2.948 | 530.713 | 0.845 | 13.115 | 2.52 | 0.44 | 187639 | 0.141
72.3 | 0.707 | 0.7368 | 0.0194 | 0.0187 | 0.613 | 6.439 | 2.342 | 457.054 | 0.727 | 10.418 | 2.324 | 0.44 | 188240 | 0.116
75.19 | 0.7352 | 0.6846 | 0.0144 | 0.0155 | 0.51 | 5.352 | 1.74 | 379.939 | 0.605 | 7.738 | 2.077 | 0.44 | 188861 | 0.0893
78.09 | 0.7635 | 0.5925 | 0.0095 | 0.0122 | 0.402 | 4.226 | 1.145 | 299.966 | 0.477 | 5.091 | 1.731 | 0.44 | 189502 | 0.0604
80.98 | 0.7918 | 0.4153 | 0.0047 | 0.0089 | 0.292 | 3.069 | 0.562 | 217.839 | 0.347 | 2.499 | 1.17 | 0.44 | 190163 | 0.0286
83.87 | 0.8201 | -0.006 | 0 | 0.0055 | 0.18 | 1.891 | -0.005 | 134.209 | 0.214 | -0.022 | -0.016 | 0.44 | 190837 | 0
PROP R | PM = 7 | 0
V | J | Pe | Ct | Cp | PWR | Torque | Thrust | PWR | Torque | Thrust | THR/PWR | Mach | Reyn | FOM
(mph) | (Adv_Ratio | ) - | - | - | (Hp) | (In-Lbf) | (Lbf) | (W) | (N-m) | (N) | (g/W) | - | - | -
0 | 0 | 0 | 0.1003 | 0.0357 | 1.864 | 16.786 | 16.436 | 1390.158 | 1.896 | 73.108 | 5.363 | 0.5 | 209122 | 0.7087
3.37 | 0.0283 | 0.0768 | 0.0993 | 0.0365 | 1.906 | 17.162 | 16.276 | 1421.353 | 1.939 | 72.396 | 5.194 | 0.5 | 209280 | 0.6831
6.75 | 0.0566 | 0.1487 | 0.0982 | 0.0374 | 1.948 | 17.54 | 16.097 | 1452.633 | 1.982 | 71.598 | 5.026 | 0.5 | 209456 | 0.6573
10.12 | 0.0848 | 0.2157 | 0.097 | 0.0381 | 1.989 | 17.912 | 15.896 | 1483.464 | 2.024 | 70.704 | 4.86 | 0.5 | 209649 | 0.6316
13.5 | 0.1131 | 0.2779 | 0.0956 | 0.0389 | 2.029 | 18.272 | 15.671 | 1513.275 | 2.064 | 69.703 | 4.697 | 0.5 | 209862 | 0.6061
16.87 | 0.1414 | 0.3356 | 0.0941 | 0.0396 | 2.067 | 18.612 | 15.419 | 1541.411 | 2.103 | 68.585 | 4.537 | 0.5 | 210095 | 0.5808
20.24 | 0.1697 | 0.3889 | 0.0924 | 0.0403 | 2.102 | 18.923 | 15.139 | 1567.159 | 2.138 | 67.339 | 4.382 | 0.5 | 210348 | 0.5557
23.62 | 0.1979 | 0.438 | 0.0905 | 0.0409 | 2.132 | 19.196 | 14.828 | 1589.748 | 2.169 | 65.955 | 4.231 | 0.5 | 210623 | 0.531
26.99 | 0.2262 | 0.4833 | 0.0884 | 0.0414 | 2.157 | 19.42 | 14.484 | 1608.358 | 2.194 | 64.423 | 4.085 | 0.5 | 210921 | 0.5067
30.37 | 0.2545 | 0.525 | 0.086 | 0.0417 | 2.175 | 19.587 | 14.104 | 1622.139 | 2.213 | 62.734 | 3.944 | 0.5 | 211241 | 0.4828
33.74 | 0.2828 | 0.5632 | 0.0835 | 0.0419 | 2.186 | 19.684 | 13.687 | 1630.224 | 2.224 | 60.878 | 3.808 | 0.5 | 211585 | 0.4592
37.11 | 0.311 | 0.5984 | 0.0807 | 0.042 | 2.188 | 19.703 | 13.23 | 1631.751 | 2.226 | 58.849 | 3.678 | 0.5 | 211952 | 0.4361
40.49 | 0.3393 | 0.6305 | 0.0777 | 0.0418 | 2.18 | 19.632 | 12.734 | 1625.894 | 2.218 | 56.641 | 3.552 | 0.5 | 212343 | 0.4132
43.86 | 0.3676 | 0.6599 | 0.0744 | 0.0414 | 2.162 | 19.463 | 12.196 | 1611.89 | 2.199 | 54.25 | 3.432 | 0.5 | 212759 | 0.3907
47.24 | 0.3959 | 0.6867 | 0.0709 | 0.0409 | 2.131 | 19.187 | 11.618 | 1589.074 | 2.168 | 51.675 | 3.316 | 0.5 | 213198 | 0.3684
50.61 | 0.4242 | 0.7109 | 0.0671 | 0.04 | 2.088 | 18.799 | 10.998 | 1556.878 | 2.124 | 48.918 | 3.204 | 0.5 | 213662 | 0.3464
53.98 | 0.4524 | 0.7325 | 0.0631 | 0.0389 | 2.031 | 18.29 | 10.337 | 1514.756 | 2.066 | 45.979 | 3.095 | 0.5 | 214150 | 0.3244
57.36 | 0.4807 | 0.7516 | 0.0588 | 0.0376 | 1.961 | 17.657 | 9.637 | 1462.301 | 1.995 | 42.864 | 2.989 | 0.51 | 214662 | 0.3025
60.73 | 0.509 | 0.768 | 0.0543 | 0.036 | 1.877 | 16.901 | 8.902 | 1399.749 | 1.91 | 39.595 | 2.885 | 0.51 | 215198 | 0.2805
64.11 | 0.5373 | 0.7814 | 0.0496 | 0.0341 | 1.78 | 16.03 | 8.138 | 1327.602 | 1.811 | 36.2 | 2.78 | 0.51 | 215757 | 0.2586
67.48 | 0.5655 | 0.7915 | 0.0448 | 0.032 | 1.671 | 15.049 | 7.352 | 1246.351 | 1.7 | 32.7 | 2.675 | 0.51 | 216341 | 0.2365
70.85 | 0.5938 | 0.7975 | 0.0399 | 0.0297 | 1.551 | 13.964 | 6.546 | 1156.459 | 1.578 | 29.118 | 2.567 | 0.51 | 216948 | 0.2141
74.23 | 0.6221 | 0.7986 | 0.0349 | 0.0272 | 1.419 | 12.78 | 5.727 | 1058.391 | 1.444 | 25.472 | 2.454 | 0.51 | 217579 | 0.1914
77.6 | 0.6504 | 0.7932 | 0.0299 | 0.0245 | 1.278 | 11.503 | 4.897 | 952.647 | 1.3 | 21.781 | 2.331 | 0.51 | 218233 | 0.1682
80.97 | 0.6786 | 0.7788 | 0.0248 | 0.0216 | 1.126 | 10.14 | 4.062 | 839.799 | 1.146 | 18.067 | 2.194 | 0.51 | 218911 | 0.1441
84.35 | 0.7069 | 0.751 | 0.0197 | 0.0185 | 0.966 | 8.7 | 3.226 | 720.52 | 0.983 | 14.35 | 2.031 | 0.51 | 219613 | 0.1189
87.72 | 0.7352 | 0.7014 | 0.0146 | 0.0153 | 0.799 | 7.192 | 2.395 | 595.618 | 0.813 | 10.654 | 1.824 | 0.51 | 220337 | 0.092
91.1 | 0.7635 | 0.612 | 0.0096 | 0.012 | 0.625 | 5.628 | 1.575 | 466.07 | 0.636 | 7.004 | 1.532 | 0.51 | 221085 | 0.0627
94.47 | 0.7918 | 0.4349 | 0.0047 | 0.0086 | 0.447 | 4.021 | 0.771 | 333.033 | 0.454 | 3.429 | 1.05 | 0.52 | 221856 | 0.0301
97.84 | 0.82 | -0.0104 | -0.0001 | 0.0051 | 0.265 | 2.385 | -0.011 | 197.547 | 0.269 | -0.047 | -0.024 | 0.52 | 222641 | 0
PROP R | PM = 8 | 0
V | J | Pe | Ct | Cp | PWR | Torque | Thrust | PWR | Torque | Thrust | THR/PWR | Mach | Reyn | FOM
(mph) | (Adv_Ratio | ) - | - | - | (Hp) | (In-Lbf) | (Lbf) | (W) | (N-m) | (N) | (g/W) | - | - | -
0 | 0 | 0 | 0.1011 | 0.036 | 2.799 | 22.054 | 21.636 | 2087.376 | 2.492 | 96.238 | 4.701 | 0.57 | 238981 | 0.7129
3.85 | 0.0282 | 0.0769 | 0.1001 | 0.0368 | 2.863 | 22.557 | 21.434 | 2135.005 | 2.548 | 95.34 | 4.554 | 0.57 | 239162 | 0.6872
7.7 | 0.0565 | 0.1488 | 0.099 | 0.0376 | 2.927 | 23.062 | 21.207 | 2182.838 | 2.606 | 94.328 | 4.407 | 0.57 | 239362 | 0.6615
11.56 | 0.0848 | 0.2159 | 0.0979 | 0.0384 | 2.991 | 23.561 | 20.951 | 2230.058 | 2.662 | 93.19 | 4.261 | 0.57 | 239583 | 0.6358
15.41 | 0.113 | 0.2782 | 0.0965 | 0.0392 | 3.052 | 24.044 | 20.664 | 2275.788 | 2.717 | 91.911 | 4.118 | 0.57 | 239826 | 0.6103
19.26 | 0.1412 | 0.3359 | 0.095 | 0.0399 | 3.11 | 24.501 | 20.341 | 2319.026 | 2.768 | 90.478 | 3.978 | 0.57 | 240092 | 0.5849
23.11 | 0.1695 | 0.3893 | 0.0933 | 0.0406 | 3.163 | 24.92 | 19.981 | 2358.677 | 2.815 | 88.874 | 3.842 | 0.57 | 240382 | 0.5599
26.97 | 0.1978 | 0.4386 | 0.0914 | 0.0412 | 3.21 | 25.289 | 19.579 | 2393.559 | 2.857 | 87.087 | 3.71 | 0.57 | 240696 | 0.5351
30.82 | 0.226 | 0.484 | 0.0894 | 0.0417 | 3.249 | 25.594 | 19.133 | 2422.418 | 2.892 | 85.102 | 3.582 | 0.57 | 241037 | 0.5108
34.67 | 0.2542 | 0.5258 | 0.0871 | 0.0421 | 3.277 | 25.821 | 18.639 | 2443.946 | 2.917 | 82.907 | 3.459 | 0.57 | 241403 | 0.4868
38.52 | 0.2825 | 0.5642 | 0.0845 | 0.0423 | 3.295 | 25.957 | 18.096 | 2456.817 | 2.933 | 80.49 | 3.341 | 0.57 | 241796 | 0.4633
42.38 | 0.3108 | 0.5995 | 0.0817 | 0.0424 | 3.299 | 25.988 | 17.5 | 2459.718 | 2.936 | 77.841 | 3.227 | 0.57 | 242216 | 0.4401
46.23 | 0.339 | 0.6319 | 0.0787 | 0.0422 | 3.287 | 25.9 | 16.851 | 2451.376 | 2.926 | 74.952 | 3.118 | 0.57 | 242663 | 0.4172
50.08 | 0.3672 | 0.6615 | 0.0754 | 0.0419 | 3.26 | 25.68 | 16.146 | 2430.624 | 2.901 | 71.818 | 3.013 | 0.58 | 243138 | 0.3947
53.93 | 0.3955 | 0.6885 | 0.0719 | 0.0413 | 3.214 | 25.319 | 15.386 | 2396.444 | 2.861 | 68.437 | 2.912 | 0.58 | 243640 | 0.3724
57.78 | 0.4238 | 0.713 | 0.0681 | 0.0404 | 3.149 | 24.807 | 14.571 | 2347.966 | 2.803 | 64.812 | 2.815 | 0.58 | 244170 | 0.3503
61.64 | 0.452 | 0.7351 | 0.064 | 0.0393 | 3.063 | 24.135 | 13.701 | 2284.37 | 2.727 | 60.944 | 2.72 | 0.58 | 244728 | 0.3283
65.49 | 0.4803 | 0.7546 | 0.0597 | 0.038 | 2.957 | 23.297 | 12.778 | 2205.01 | 2.632 | 56.838 | 2.628 | 0.58 | 245313 | 0.3063
69.34 | 0.5085 | 0.7716 | 0.0552 | 0.0363 | 2.83 | 22.295 | 11.809 | 2110.198 | 2.519 | 52.525 | 2.538 | 0.58 | 245925 | 0.2843
73.19 | 0.5368 | 0.7857 | 0.0504 | 0.0345 | 2.683 | 21.138 | 10.8 | 2000.694 | 2.388 | 48.039 | 2.448 | 0.58 | 246564 | 0.2623
77.05 | 0.565 | 0.7965 | 0.0456 | 0.0323 | 2.517 | 19.834 | 9.76 | 1877.247 | 2.241 | 43.413 | 2.358 | 0.58 | 247231 | 0.2402
80.9 | 0.5932 | 0.8035 | 0.0406 | 0.03 | 2.334 | 18.39 | 8.695 | 1740.567 | 2.078 | 38.673 | 2.266 | 0.58 | 247924 | 0.2178
84.75 | 0.6215 | 0.8058 | 0.0355 | 0.0274 | 2.134 | 16.813 | 7.609 | 1591.361 | 1.9 | 33.847 | 2.169 | 0.58 | 248645 | 0.195
88.6 | 0.6497 | 0.8019 | 0.0304 | 0.0246 | 1.918 | 15.113 | 6.51 | 1430.396 | 1.707 | 28.959 | 2.064 | 0.58 | 249392 | 0.1717
92.45 | 0.678 | 0.7893 | 0.0252 | 0.0217 | 1.688 | 13.297 | 5.404 | 1258.54 | 1.502 | 24.036 | 1.947 | 0.58 | 250165 | 0.1476
96.31 | 0.7063 | 0.7639 | 0.0201 | 0.0185 | 1.444 | 11.377 | 4.296 | 1076.823 | 1.285 | 19.107 | 1.809 | 0.59 | 250966 | 0.1222
100.16 | 0.7345 | 0.7174 | 0.0149 | 0.0153 | 1.189 | 9.366 | 3.193 | 886.48 | 1.058 | 14.204 | 1.634 | 0.59 | 251793 | 0.0952
104.01 | 0.7628 | 0.6317 | 0.0098 | 0.0119 | 0.924 | 7.28 | 2.104 | 689.006 | 0.822 | 9.361 | 1.385 | 0.59 | 252646 | 0.0655
107.86 | 0.791 | 0.4578 | 0.0048 | 0.0084 | 0.652 | 5.137 | 1.038 | 486.181 | 0.58 | 4.616 | 0.968 | 0.59 | 253526 | 0.0321
111.72 | 0.8193 | 0.0002 | 0 | 0.0048 | 0.375 | 2.954 | 0 | 279.632 | 0.334 | 0.001 | 0 | 0.59 | 254422 | 0
PROP R | PM = 9 | 0
V | J | Pe | Ct | Cp | PWR | Torque | Thrust | PWR | Torque | Thrust | THR/PWR | Mach | Reyn | FOM
(mph) | (Adv_Ratio | ) - | - | - | (Hp) | (In-Lbf) | (Lbf) | (W) | (N-m) | (N) | (g/W) | - | - | -
0 | 0 | 0 | 0.102 | 0.0363 | 4.024 | 28.182 | 27.631 | 3000.805 | 3.184 | 122.902 | 4.176 | 0.64 | 268833 | 0.7156
4.33 | 0.0282 | 0.0768 | 0.1011 | 0.0371 | 4.117 | 28.835 | 27.386 | 3070.409 | 3.258 | 121.815 | 4.046 | 0.64 | 269036 | 0.6901
8.66 | 0.0565 | 0.1487 | 0.1 | 0.038 | 4.211 | 29.493 | 27.11 | 3140.474 | 3.332 | 120.584 | 3.915 | 0.64 | 269261 | 0.6646
12.99 | 0.0847 | 0.2157 | 0.0989 | 0.0388 | 4.304 | 30.144 | 26.797 | 3209.788 | 3.406 | 119.192 | 3.787 | 0.64 | 269510 | 0.639
17.33 | 0.1129 | 0.278 | 0.0976 | 0.0396 | 4.395 | 30.776 | 26.443 | 3277.044 | 3.477 | 117.621 | 3.66 | 0.64 | 269783 | 0.6135
21.66 | 0.1412 | 0.3357 | 0.0961 | 0.0404 | 4.48 | 31.374 | 26.045 | 3340.773 | 3.545 | 115.849 | 3.536 | 0.64 | 270083 | 0.5883
25.99 | 0.1694 | 0.3891 | 0.0945 | 0.0411 | 4.559 | 31.925 | 25.598 | 3399.354 | 3.607 | 113.859 | 3.415 | 0.64 | 270409 | 0.5633
30.32 | 0.1976 | 0.4385 | 0.0926 | 0.0417 | 4.628 | 32.41 | 25.097 | 3451.035 | 3.662 | 111.63 | 3.298 | 0.64 | 270763 | 0.5387
34.65 | 0.2259 | 0.4839 | 0.0906 | 0.0423 | 4.685 | 32.813 | 24.538 | 3493.965 | 3.707 | 109.144 | 3.185 | 0.64 | 271147 | 0.5144
38.98 | 0.2541 | 0.5258 | 0.0883 | 0.0427 | 4.729 | 33.116 | 23.917 | 3526.226 | 3.741 | 106.384 | 3.076 | 0.64 | 271559 | 0.4904
43.32 | 0.2824 | 0.5643 | 0.0857 | 0.0429 | 4.755 | 33.301 | 23.232 | 3545.859 | 3.762 | 103.335 | 2.972 | 0.65 | 272002 | 0.4669
47.65 | 0.3106 | 0.5997 | 0.083 | 0.043 | 4.762 | 33.348 | 22.478 | 3550.934 | 3.768 | 99.982 | 2.871 | 0.65 | 272475 | 0.4437
51.98 | 0.3388 | 0.6323 | 0.0799 | 0.0428 | 4.747 | 33.242 | 21.654 | 3539.588 | 3.756 | 96.317 | 2.775 | 0.65 | 272979 | 0.4209
56.31 | 0.3671 | 0.6622 | 0.0766 | 0.0425 | 4.707 | 32.965 | 20.758 | 3510.104 | 3.724 | 92.331 | 2.682 | 0.65 | 273514 | 0.3984
60.64 | 0.3953 | 0.6895 | 0.073 | 0.0419 | 4.641 | 32.503 | 19.789 | 3460.983 | 3.672 | 88.022 | 2.593 | 0.65 | 274080 | 0.3761
64.97 | 0.4235 | 0.7143 | 0.0692 | 0.041 | 4.547 | 31.846 | 18.748 | 3390.955 | 3.598 | 83.393 | 2.508 | 0.65 | 274677 | 0.354
69.31 | 0.4518 | 0.7368 | 0.0651 | 0.0399 | 4.424 | 30.981 | 17.636 | 3298.842 | 3.5 | 78.446 | 2.425 | 0.65 | 275305 | 0.332
73.64 | 0.48 | 0.7567 | 0.0607 | 0.0385 | 4.269 | 29.899 | 16.454 | 3183.675 | 3.378 | 73.188 | 2.344 | 0.65 | 275963 | 0.31
77.97 | 0.5082 | 0.7742 | 0.0561 | 0.0368 | 4.085 | 28.605 | 15.21 | 3045.853 | 3.232 | 67.656 | 2.265 | 0.65 | 276653 | 0.288
82.3 | 0.5365 | 0.7889 | 0.0514 | 0.0349 | 3.871 | 27.108 | 13.916 | 2886.471 | 3.063 | 61.896 | 2.187 | 0.65 | 277373 | 0.2659
86.63 | 0.5647 | 0.8006 | 0.0464 | 0.0327 | 3.63 | 25.419 | 12.579 | 2706.641 | 2.872 | 55.95 | 2.108 | 0.65 | 278123 | 0.2437
90.96 | 0.5929 | 0.8085 | 0.0414 | 0.0303 | 3.362 | 23.548 | 11.208 | 2507.401 | 2.66 | 49.852 | 2.027 | 0.65 | 278903 | 0.2213
95.29 | 0.6212 | 0.8118 | 0.0362 | 0.0277 | 3.071 | 21.504 | 9.811 | 2289.793 | 2.43 | 43.637 | 1.943 | 0.66 | 279713 | 0.1984
99.63 | 0.6494 | 0.8093 | 0.031 | 0.0249 | 2.756 | 19.299 | 8.395 | 2054.941 | 2.18 | 37.339 | 1.853 | 0.66 | 280554 | 0.175
103.96 | 0.6777 | 0.7984 | 0.0257 | 0.0218 | 2.419 | 16.943 | 6.968 | 1804.117 | 1.914 | 30.993 | 1.752 | 0.66 | 281424 | 0.1507
108.29 | 0.7059 | 0.775 | 0.0204 | 0.0186 | 2.064 | 14.452 | 5.538 | 1538.831 | 1.633 | 24.635 | 1.632 | 0.66 | 282324 | 0.1252
112.62 | 0.7341 | 0.731 | 0.0152 | 0.0153 | 1.691 | 11.842 | 4.116 | 1260.898 | 1.338 | 18.307 | 1.481 | 0.66 | 283254 | 0.0979
116.95 | 0.7624 | 0.6481 | 0.01 | 0.0118 | 1.304 | 9.133 | 2.71 | 972.521 | 1.032 | 12.055 | 1.264 | 0.66 | 284213 | 0.0678
121.28 | 0.7906 | 0.4752 | 0.0049 | 0.0082 | 0.907 | 6.352 | 1.333 | 676.346 | 0.718 | 5.928 | 0.894 | 0.66 | 285202 | 0.0336
125.62 | 0.8188 | -0.0049 | 0 | 0.0045 | 0.503 | 3.52 | -0.007 | 374.793 | 0.398 | -0.033 | -0.009 | 0.66 | 286208 | 0
PROP R | PM = 10 | 0
V | J | Pe | Ct | Cp | PWR | Torque | Thrust | PWR | Torque | Thrust | THR/PWR | Mach | Reyn | FOM
(mph) | (Adv_Ratio | ) - | - | - | (Hp) | (In-Lbf) | (Lbf) | (W) | (N-m) | (N) | (g/W) | - | - | -
0 | 0 | 0 | 0.103 | 0.037 | 5.634 | 35.507 | 34.459 | 4200.932 | 4.012 | 153.273 | 3.72 | 0.71 | 298676 | 0.7119
4.81 | 0.0282 | 0.0761 | 0.1022 | 0.0379 | 5.76 | 36.304 | 34.176 | 4295.134 | 4.102 | 152.014 | 3.609 | 0.71 | 298901 | 0.6878
9.62 | 0.0564 | 0.1474 | 0.1012 | 0.0387 | 5.888 | 37.108 | 33.853 | 4390.324 | 4.192 | 150.578 | 3.497 | 0.71 | 299151 | 0.6633
14.42 | 0.0846 | 0.2141 | 0.1001 | 0.0396 | 6.014 | 37.907 | 33.485 | 4484.896 | 4.283 | 148.942 | 3.386 | 0.71 | 299427 | 0.6388
19.23 | 0.1128 | 0.2763 | 0.0988 | 0.0404 | 6.138 | 38.687 | 33.067 | 4577.094 | 4.371 | 147.083 | 3.277 | 0.71 | 299731 | 0.6142
24.04 | 0.141 | 0.334 | 0.0974 | 0.0411 | 6.256 | 39.429 | 32.593 | 4664.909 | 4.455 | 144.972 | 3.169 | 0.71 | 300063 | 0.5898
28.85 | 0.1692 | 0.3875 | 0.0958 | 0.0419 | 6.365 | 40.115 | 32.056 | 4746.088 | 4.532 | 142.584 | 3.063 | 0.72 | 300426 | 0.5654
33.66 | 0.1975 | 0.4369 | 0.094 | 0.0425 | 6.461 | 40.724 | 31.451 | 4818.177 | 4.601 | 139.893 | 2.961 | 0.72 | 300820 | 0.5413
38.47 | 0.2257 | 0.4825 | 0.092 | 0.043 | 6.542 | 41.235 | 30.772 | 4878.538 | 4.659 | 136.875 | 2.861 | 0.72 | 301246 | 0.5174
43.27 | 0.2539 | 0.5245 | 0.0897 | 0.0434 | 6.604 | 41.622 | 30.015 | 4924.416 | 4.702 | 133.506 | 2.765 | 0.72 | 301705 | 0.4937
48.08 | 0.2821 | 0.5632 | 0.0872 | 0.0437 | 6.642 | 41.864 | 29.174 | 4952.954 | 4.73 | 129.767 | 2.672 | 0.72 | 302197 | 0.4704
52.89 | 0.3103 | 0.5988 | 0.0844 | 0.0438 | 6.653 | 41.934 | 28.246 | 4961.287 | 4.738 | 125.638 | 2.582 | 0.72 | 302724 | 0.4474
57.7 | 0.3385 | 0.6315 | 0.0814 | 0.0436 | 6.634 | 41.81 | 27.227 | 4946.631 | 4.724 | 121.108 | 2.497 | 0.72 | 303284 | 0.4247
62.51 | 0.3667 | 0.6616 | 0.0781 | 0.0433 | 6.58 | 41.47 | 26.116 | 4906.399 | 4.685 | 116.166 | 2.414 | 0.72 | 303879 | 0.4022
67.31 | 0.3949 | 0.6892 | 0.0745 | 0.0427 | 6.488 | 40.895 | 24.912 | 4838.388 | 4.62 | 110.809 | 2.335 | 0.72 | 304509 | 0.38
72.12 | 0.4231 | 0.7144 | 0.0706 | 0.0418 | 6.358 | 40.07 | 23.615 | 4740.806 | 4.527 | 105.041 | 2.259 | 0.72 | 305173 | 0.3579
76.93 | 0.4513 | 0.7372 | 0.0664 | 0.0407 | 6.185 | 38.982 | 22.227 | 4612.013 | 4.404 | 98.864 | 2.186 | 0.72 | 305871 | 0.3359
81.74 | 0.4795 | 0.7577 | 0.062 | 0.0393 | 5.968 | 37.618 | 20.748 | 4450.609 | 4.25 | 92.286 | 2.114 | 0.72 | 306603 | 0.314
86.55 | 0.5077 | 0.7757 | 0.0574 | 0.0375 | 5.709 | 35.982 | 19.189 | 4257.048 | 4.065 | 85.353 | 2.045 | 0.72 | 307369 | 0.2919
91.36 | 0.536 | 0.7911 | 0.0525 | 0.0356 | 5.408 | 34.087 | 17.564 | 4032.875 | 3.851 | 78.123 | 1.975 | 0.72 | 308169 | 0.2699
96.16 | 0.5642 | 0.8035 | 0.0475 | 0.0333 | 5.069 | 31.947 | 15.883 | 3779.667 | 3.609 | 70.647 | 1.906 | 0.73 | 309003 | 0.2476
100.97 | 0.5924 | 0.8124 | 0.0423 | 0.0309 | 4.692 | 29.574 | 14.158 | 3498.914 | 3.341 | 62.973 | 1.835 | 0.73 | 309870 | 0.2251
105.78 | 0.6206 | 0.8169 | 0.0371 | 0.0282 | 4.281 | 26.981 | 12.398 | 3192.132 | 3.048 | 55.144 | 1.762 | 0.73 | 310770 | 0.2022
110.59 | 0.6488 | 0.8157 | 0.0317 | 0.0252 | 3.837 | 24.182 | 10.612 | 2860.988 | 2.732 | 47.203 | 1.682 | 0.73 | 311703 | 0.1787
115.4 | 0.677 | 0.8063 | 0.0263 | 0.0221 | 3.363 | 21.193 | 8.811 | 2507.421 | 2.394 | 39.193 | 1.594 | 0.73 | 312669 | 0.1542
120.21 | 0.7052 | 0.7848 | 0.0209 | 0.0188 | 2.861 | 18.035 | 7.006 | 2133.777 | 2.038 | 31.162 | 1.489 | 0.73 | 313668 | 0.1285
125.01 | 0.7334 | 0.7427 | 0.0156 | 0.0154 | 2.337 | 14.732 | 5.207 | 1742.949 | 1.664 | 23.162 | 1.355 | 0.73 | 314700 | 0.1008
129.82 | 0.7616 | 0.6612 | 0.0102 | 0.0118 | 1.795 | 11.314 | 3.429 | 1338.528 | 1.278 | 15.251 | 1.162 | 0.73 | 315764 | 0.0701
134.63 | 0.7898 | 0.4876 | 0.005 | 0.0082 | 1.24 | 7.817 | 1.684 | 924.865 | 0.883 | 7.493 | 0.826 | 0.74 | 316861 | 0.035
139.44 | 0.818 | -0.0074 | 0 | 0.0045 | 0.679 | 4.277 | -0.013 | 506.02 | 0.483 | -0.06 | -0.012 | 0.74 | 317977 | 0
PROP R | PM = 11 | 0
V | J | Pe | Ct | Cp | PWR | Torque | Thrust | PWR | Torque | Thrust | THR/PWR | Mach | Reyn | FOM
(mph) | (Adv_Ratio | ) - | - | - | (Hp) | (In-Lbf) | (Lbf) | (W) | (N-m) | (N) | (g/W) | - | - | -
0 | 0 | 0 | 0.1041 | 0.0394 | 7.973 | 45.685 | 42.148 | 5945.518 | 5.161 | 187.474 | 3.215 | 0.79 | 328508 | 0.6805
5.28 | 0.0282 | 0.0725 | 0.1033 | 0.0402 | 8.126 | 46.563 | 41.835 | 6059.798 | 5.261 | 186.081 | 3.131 | 0.79 | 328755 | 0.6602
10.56 | 0.0563 | 0.141 | 0.1025 | 0.0409 | 8.28 | 47.445 | 41.475 | 6174.605 | 5.36 | 184.481 | 3.047 | 0.79 | 329029 | 0.6396
15.84 | 0.0845 | 0.2057 | 0.1014 | 0.0417 | 8.432 | 48.315 | 41.062 | 6287.83 | 5.459 | 182.642 | 2.962 | 0.79 | 329332 | 0.6187
21.12 | 0.1126 | 0.2664 | 0.1003 | 0.0424 | 8.579 | 49.155 | 40.587 | 6397.177 | 5.554 | 180.532 | 2.878 | 0.79 | 329665 | 0.5976
26.4 | 0.1408 | 0.3234 | 0.0989 | 0.0431 | 8.717 | 49.946 | 40.044 | 6500.064 | 5.643 | 178.115 | 2.794 | 0.79 | 330030 | 0.5764
31.68 | 0.1689 | 0.3766 | 0.0974 | 0.0437 | 8.842 | 50.665 | 39.424 | 6593.646 | 5.724 | 175.356 | 2.712 | 0.79 | 330428 | 0.5551
36.96 | 0.1971 | 0.4263 | 0.0956 | 0.0442 | 8.951 | 51.289 | 38.718 | 6674.854 | 5.795 | 172.219 | 2.631 | 0.79 | 330861 | 0.5337
42.24 | 0.2253 | 0.4725 | 0.0937 | 0.0447 | 9.039 | 51.793 | 37.921 | 6740.47 | 5.852 | 168.672 | 2.552 | 0.79 | 331330 | 0.5122
47.52 | 0.2534 | 0.5154 | 0.0915 | 0.045 | 9.102 | 52.151 | 37.024 | 6787.149 | 5.892 | 164.684 | 2.474 | 0.79 | 331834 | 0.4908
52.8 | 0.2816 | 0.5552 | 0.089 | 0.0451 | 9.134 | 52.338 | 36.022 | 6811.439 | 5.913 | 160.226 | 2.399 | 0.79 | 332376 | 0.4693
58.08 | 0.3097 | 0.592 | 0.0862 | 0.0451 | 9.132 | 52.326 | 34.909 | 6809.841 | 5.912 | 155.276 | 2.325 | 0.79 | 332955 | 0.4478
63.36 | 0.3379 | 0.6259 | 0.0832 | 0.0449 | 9.091 | 52.088 | 33.681 | 6778.883 | 5.885 | 149.814 | 2.254 | 0.79 | 333572 | 0.4263
68.64 | 0.3661 | 0.6572 | 0.0799 | 0.0445 | 9.005 | 51.599 | 32.336 | 6715.233 | 5.83 | 143.829 | 2.184 | 0.79 | 334227 | 0.4049
73.92 | 0.3942 | 0.6858 | 0.0763 | 0.0438 | 8.872 | 50.835 | 30.871 | 6615.848 | 5.743 | 137.316 | 2.116 | 0.79 | 334920 | 0.3833
79.2 | 0.4224 | 0.712 | 0.0724 | 0.0429 | 8.687 | 49.776 | 29.289 | 6478.021 | 5.624 | 130.277 | 2.051 | 0.79 | 335650 | 0.3618
84.47 | 0.4505 | 0.7357 | 0.0682 | 0.0417 | 8.447 | 48.402 | 27.589 | 6299.202 | 5.468 | 122.718 | 1.987 | 0.79 | 336418 | 0.3401
89.75 | 0.4787 | 0.757 | 0.0637 | 0.0403 | 8.149 | 46.695 | 25.775 | 6076.988 | 5.276 | 114.648 | 1.924 | 0.79 | 337223 | 0.3184
95.03 | 0.5068 | 0.7758 | 0.0589 | 0.0385 | 7.793 | 44.655 | 23.858 | 5811.556 | 5.045 | 106.118 | 1.862 | 0.8 | 338066 | 0.2965
100.31 | 0.535 | 0.7918 | 0.054 | 0.0365 | 7.382 | 42.299 | 21.853 | 5504.915 | 4.779 | 97.203 | 1.801 | 0.8 | 338945 | 0.2744
105.59 | 0.5632 | 0.8049 | 0.0489 | 0.0342 | 6.918 | 39.641 | 19.777 | 5158.974 | 4.479 | 87.969 | 1.739 | 0.8 | 339861 | 0.2521
110.87 | 0.5913 | 0.8144 | 0.0436 | 0.0316 | 6.405 | 36.699 | 17.642 | 4776.058 | 4.146 | 78.472 | 1.675 | 0.8 | 340814 | 0.2294
116.15 | 0.6195 | 0.8192 | 0.0382 | 0.0289 | 5.845 | 33.492 | 15.461 | 4358.713 | 3.784 | 68.769 | 1.609 | 0.8 | 341802 | 0.2062
121.43 | 0.6476 | 0.8179 | 0.0327 | 0.0259 | 5.243 | 30.044 | 13.245 | 3909.995 | 3.394 | 58.912 | 1.536 | 0.8 | 342827 | 0.1823
126.71 | 0.6758 | 0.8077 | 0.0272 | 0.0228 | 4.604 | 26.383 | 11.006 | 3433.498 | 2.981 | 48.955 | 1.454 | 0.8 | 343887 | 0.1572
131.99 | 0.704 | 0.7836 | 0.0216 | 0.0194 | 3.934 | 22.541 | 8.758 | 2933.521 | 2.547 | 38.956 | 1.354 | 0.8 | 344984 | 0.1306
137.27 | 0.7321 | 0.7363 | 0.0161 | 0.016 | 3.239 | 18.559 | 6.515 | 2415.354 | 2.097 | 28.979 | 1.223 | 0.81 | 346116 | 0.1018
142.55 | 0.7603 | 0.6455 | 0.0106 | 0.0125 | 2.528 | 14.486 | 4.293 | 1885.288 | 1.637 | 19.097 | 1.033 | 0.81 | 347283 | 0.0698
147.83 | 0.7884 | 0.4594 | 0.0052 | 0.0089 | 1.811 | 10.377 | 2.111 | 1350.537 | 1.172 | 9.388 | 0.709 | 0.81 | 348486 | 0.0336
153.11 | 0.8166 | -0.0066 | 0 | 0.0054 | 1.097 | 6.283 | -0.018 | 817.675 | 0.71 | -0.079 | -0.01 | 0.81 | 349712 | 0
PROP R | PM = 12 | 0
V | J | Pe | Ct | Cp | PWR | Torque | Thrust | PWR | Torque | Thrust | THR/PWR | Mach | Reyn | FOM
(mph) | (Adv_Ratio | ) - | - | - | (Hp) | (In-Lbf) | (Lbf) | (W) | (N-m) | (N) | (g/W) | - | - | -
0 | 0 | 0 | 0.1051 | 0.045 | 11.824 | 62.106 | 50.652 | 8817.516 | 7.017 | 225.299 | 2.606 | 0.86 | 358331 | 0.6045
5.76 | 0.0282 | 0.0645 | 0.1045 | 0.0457 | 11.998 | 63.019 | 50.324 | 8947.003 | 7.12 | 223.841 | 2.551 | 0.86 | 358599 | 0.59
11.53 | 0.0564 | 0.1262 | 0.1037 | 0.0463 | 12.168 | 63.912 | 49.944 | 9073.844 | 7.221 | 222.149 | 2.497 | 0.86 | 358897 | 0.5751
17.29 | 0.0845 | 0.1851 | 0.1028 | 0.0469 | 12.33 | 64.764 | 49.501 | 9194.801 | 7.317 | 220.181 | 2.442 | 0.86 | 359226 | 0.56
23.05 | 0.1127 | 0.2413 | 0.1017 | 0.0475 | 12.48 | 65.549 | 48.987 | 9306.304 | 7.406 | 217.892 | 2.388 | 0.86 | 359589 | 0.5447
28.82 | 0.1409 | 0.2948 | 0.1004 | 0.048 | 12.612 | 66.245 | 48.39 | 9405.016 | 7.484 | 215.238 | 2.334 | 0.86 | 359987 | 0.5292
34.58 | 0.1691 | 0.3457 | 0.099 | 0.0484 | 12.722 | 66.823 | 47.7 | 9487.098 | 7.55 | 212.171 | 2.281 | 0.86 | 360422 | 0.5134
40.34 | 0.1972 | 0.3941 | 0.0974 | 0.0487 | 12.805 | 67.257 | 46.907 | 9548.706 | 7.599 | 208.643 | 2.228 | 0.86 | 360896 | 0.4975
46.11 | 0.2254 | 0.44 | 0.0955 | 0.0489 | 12.855 | 67.519 | 46 | 9585.958 | 7.628 | 204.61 | 2.177 | 0.86 | 361408 | 0.4812
51.87 | 0.2536 | 0.4834 | 0.0933 | 0.049 | 12.867 | 67.583 | 44.97 | 9595.065 | 7.636 | 200.026 | 2.126 | 0.86 | 361961 | 0.4647
57.63 | 0.2818 | 0.5245 | 0.0909 | 0.0489 | 12.837 | 67.422 | 43.807 | 9572.25 | 7.617 | 194.855 | 2.076 | 0.86 | 362554 | 0.4479
63.4 | 0.3099 | 0.5632 | 0.0882 | 0.0486 | 12.758 | 67.011 | 42.505 | 9513.885 | 7.571 | 189.061 | 2.026 | 0.86 | 363189 | 0.4307
69.16 | 0.3381 | 0.5996 | 0.0852 | 0.0481 | 12.628 | 66.326 | 41.056 | 9416.533 | 7.493 | 182.619 | 1.978 | 0.86 | 363865 | 0.4131
74.93 | 0.3663 | 0.6337 | 0.0819 | 0.0473 | 12.441 | 65.343 | 39.459 | 9277.025 | 7.382 | 175.512 | 1.929 | 0.86 | 364583 | 0.395
80.69 | 0.3945 | 0.6654 | 0.0783 | 0.0464 | 12.193 | 64.044 | 37.709 | 9092.543 | 7.236 | 167.731 | 1.881 | 0.86 | 365342 | 0.3766
86.45 | 0.4227 | 0.6947 | 0.0743 | 0.0452 | 11.882 | 62.41 | 35.81 | 8860.565 | 7.051 | 159.281 | 1.833 | 0.86 | 366143 | 0.3576
92.22 | 0.4508 | 0.7216 | 0.0701 | 0.0438 | 11.504 | 60.423 | 33.761 | 8578.46 | 6.827 | 150.168 | 1.785 | 0.87 | 366985 | 0.3381
97.98 | 0.479 | 0.746 | 0.0655 | 0.0421 | 11.055 | 58.066 | 31.566 | 8243.818 | 6.56 | 140.405 | 1.737 | 0.87 | 367868 | 0.3181
103.74 | 0.5072 | 0.7677 | 0.0607 | 0.0401 | 10.536 | 55.339 | 29.239 | 7856.648 | 6.252 | 130.055 | 1.688 | 0.87 | 368791 | 0.2975
109.51 | 0.5354 | 0.786 | 0.0556 | 0.0379 | 9.956 | 52.291 | 26.8 | 7423.973 | 5.908 | 119.205 | 1.637 | 0.87 | 369754 | 0.2763
115.27 | 0.5635 | 0.8001 | 0.0504 | 0.0355 | 9.322 | 48.965 | 24.266 | 6951.739 | 5.532 | 107.937 | 1.583 | 0.87 | 370757 | 0.2542
121.03 | 0.5917 | 0.8087 | 0.045 | 0.0329 | 8.642 | 45.39 | 21.655 | 6444.143 | 5.128 | 96.322 | 1.524 | 0.87 | 371800 | 0.2312
126.8 | 0.6199 | 0.8104 | 0.0394 | 0.0301 | 7.92 | 41.597 | 18.982 | 5905.729 | 4.7 | 84.43 | 1.458 | 0.87 | 372882 | 0.207
132.56 | 0.6481 | 0.8036 | 0.0338 | 0.0272 | 7.153 | 37.568 | 16.262 | 5333.754 | 4.244 | 72.333 | 1.383 | 0.87 | 374003 | 0.1818
138.32 | 0.6762 | 0.7848 | 0.028 | 0.0242 | 6.35 | 33.355 | 13.512 | 4735.492 | 3.768 | 60.102 | 1.294 | 0.88 | 375163 | 0.1551
144.09 | 0.7044 | 0.7476 | 0.0223 | 0.021 | 5.524 | 29.013 | 10.749 | 4119.077 | 3.278 | 47.809 | 1.184 | 0.88 | 376361 | 0.1265
149.85 | 0.7326 | 0.6815 | 0.0166 | 0.0178 | 4.685 | 24.605 | 7.99 | 3493.278 | 2.78 | 35.539 | 1.037 | 0.88 | 377599 | 0.0956
155.61 | 0.7608 | 0.5672 | 0.0109 | 0.0146 | 3.846 | 20.201 | 5.257 | 2868.084 | 2.282 | 23.385 | 0.831 | 0.88 | 378875 | 0.0621
161.38 | 0.789 | 0.3667 | 0.0053 | 0.0115 | 3.023 | 15.878 | 2.576 | 2254.259 | 1.794 | 11.458 | 0.518 | 0.88 | 380189 | 0.0271
167.14 | 0.8171 | -0.0069 | -0.0001 | 0.0085 | 2.224 | 11.683 | -0.035 | 1658.616 | 1.32 | -0.154 | -0.009 | 0.89 | 381532 | 0
PROP R | PM = 13 | 0
V | J | Pe | Ct | Cp | PWR | Torque | Thrust | PWR | Torque | Thrust | THR/PWR | Mach | Reyn | FOM
(mph) | (Adv_Ratio | ) - | - | - | (Hp) | (In-Lbf) | (Lbf) | (W) | (N-m) | (N) | (g/W) | - | - | -
0 | 0 | 0 | 0.1044 | 0.0518 | 17.29 | 83.826 | 59.006 | 12892.854 | 9.471 | 262.459 | 2.076 | 0.93 | 388220 | 0.5198
6.29 | 0.0284 | 0.0561 | 0.1038 | 0.0525 | 17.539 | 85.034 | 58.706 | 13078.683 | 9.607 | 261.123 | 2.036 | 0.93 | 388505 | 0.5085
12.57 | 0.0567 | 0.11 | 0.1032 | 0.0532 | 17.784 | 86.225 | 58.352 | 13261.848 | 9.742 | 259.552 | 1.996 | 0.93 | 388823 | 0.497
18.86 | 0.0851 | 0.1617 | 0.1025 | 0.0539 | 18.019 | 87.362 | 57.935 | 13436.755 | 9.87 | 257.694 | 1.956 | 0.93 | 389176 | 0.4852
25.15 | 0.1135 | 0.2112 | 0.1016 | 0.0546 | 18.234 | 88.404 | 57.44 | 13597.034 | 9.988 | 255.494 | 1.916 | 0.93 | 389565 | 0.4734
31.44 | 0.1419 | 0.2587 | 0.1006 | 0.0551 | 18.42 | 89.304 | 56.855 | 13735.493 | 10.09 | 252.889 | 1.877 | 0.93 | 389994 | 0.4615
37.72 | 0.1702 | 0.3043 | 0.0993 | 0.0556 | 18.566 | 90.013 | 56.163 | 13844.446 | 10.17 | 249.811 | 1.84 | 0.93 | 390463 | 0.4495
44.01 | 0.1986 | 0.3481 | 0.0979 | 0.0559 | 18.662 | 90.478 | 55.349 | 13916.013 | 10.222 | 246.191 | 1.804 | 0.93 | 390976 | 0.4375
50.3 | 0.227 | 0.3902 | 0.0962 | 0.056 | 18.697 | 90.651 | 54.397 | 13942.627 | 10.242 | 241.959 | 1.77 | 0.93 | 391532 | 0.4255
56.58 | 0.2554 | 0.4308 | 0.0943 | 0.0559 | 18.664 | 90.488 | 53.293 | 13917.468 | 10.223 | 237.049 | 1.737 | 0.93 | 392133 | 0.4133
62.87 | 0.2837 | 0.4701 | 0.092 | 0.0555 | 18.553 | 89.95 | 52.023 | 13834.806 | 10.163 | 231.4 | 1.706 | 0.93 | 392780 | 0.401
69.16 | 0.3121 | 0.508 | 0.0895 | 0.055 | 18.359 | 89.01 | 50.576 | 13690.267 | 10.056 | 224.962 | 1.676 | 0.93 | 393474 | 0.3885
75.45 | 0.3405 | 0.5446 | 0.0866 | 0.0541 | 18.078 | 87.649 | 48.941 | 13480.831 | 9.902 | 217.691 | 1.647 | 0.93 | 394214 | 0.3755
81.73 | 0.3688 | 0.5799 | 0.0833 | 0.053 | 17.708 | 85.853 | 47.114 | 13204.712 | 9.7 | 209.561 | 1.618 | 0.93 | 395002 | 0.3621
88.02 | 0.3972 | 0.6136 | 0.0798 | 0.0516 | 17.247 | 83.62 | 45.09 | 12861.182 | 9.447 | 200.56 | 1.59 | 0.94 | 395835 | 0.3481
94.31 | 0.4256 | 0.6457 | 0.0758 | 0.05 | 16.696 | 80.948 | 42.87 | 12450.267 | 9.145 | 190.688 | 1.562 | 0.94 | 396715 | 0.3333
100.59 | 0.454 | 0.676 | 0.0716 | 0.0481 | 16.055 | 77.839 | 40.458 | 11972.006 | 8.794 | 179.957 | 1.533 | 0.94 | 397640 | 0.3178
106.88 | 0.4823 | 0.7041 | 0.067 | 0.0459 | 15.322 | 74.288 | 37.856 | 11425.938 | 8.393 | 168.381 | 1.503 | 0.94 | 398611 | 0.3014
113.17 | 0.5107 | 0.73 | 0.062 | 0.0434 | 14.502 | 70.311 | 35.081 | 10814.234 | 7.944 | 156.039 | 1.471 | 0.94 | 399626 | 0.2841
119.46 | 0.5391 | 0.7531 | 0.0569 | 0.0407 | 13.604 | 65.955 | 32.162 | 10144.198 | 7.452 | 143.054 | 1.438 | 0.94 | 400685 | 0.2658
125.74 | 0.5675 | 0.7709 | 0.0515 | 0.0379 | 12.665 | 61.404 | 29.119 | 9444.299 | 6.937 | 129.52 | 1.398 | 0.94 | 401789 | 0.246
132.03 | 0.5958 | 0.7813 | 0.0459 | 0.035 | 11.704 | 56.743 | 25.975 | 8727.403 | 6.411 | 115.535 | 1.35 | 0.94 | 402935 | 0.2243
138.32 | 0.6242 | 0.7769 | 0.0402 | 0.0323 | 10.796 | 52.344 | 22.74 | 8050.718 | 5.914 | 101.149 | 1.281 | 0.95 | 404124 | 0.1992
144.6 | 0.6526 | 0.7567 | 0.0344 | 0.0297 | 9.908 | 48.037 | 19.443 | 7388.339 | 5.427 | 86.484 | 1.194 | 0.95 | 405355 | 0.1716
150.89 | 0.6809 | 0.7202 | 0.0285 | 0.0269 | 9.003 | 43.649 | 16.114 | 6713.413 | 4.931 | 71.675 | 1.089 | 0.95 | 406629 | 0.1425
157.18 | 0.7093 | 0.6613 | 0.0226 | 0.0242 | 8.098 | 39.263 | 12.778 | 6038.86 | 4.436 | 56.835 | 0.96 | 0.95 | 407945 | 0.1118
163.47 | 0.7377 | 0.5721 | 0.0167 | 0.0216 | 7.211 | 34.962 | 9.465 | 5377.347 | 3.95 | 42.099 | 0.798 | 0.95 | 409303 | 0.0801
169.75 | 0.7661 | 0.4422 | 0.011 | 0.019 | 6.355 | 30.814 | 6.209 | 4739.285 | 3.481 | 27.619 | 0.594 | 0.96 | 410704 | 0.0483
176.04 | 0.7944 | 0.2582 | 0.0054 | 0.0166 | 5.544 | 26.879 | 3.05 | 4134.152 | 3.037 | 13.566 | 0.335 | 0.96 | 412149 | 0.019
182.33 | 0.8228 | 0.0004 | 0 | 0.0143 | 4.771 | 23.129 | 0.004 | 3557.374 | 2.613 | 0.018 | 0.001 | 0.96 | 413650 | 0