## PER3_19x10E
19x10E |  | (19x10 | E.dat)
v2022- | 915
Simula | tion Date: 0 | 2022-09-22
AIRFOI | L AERO DATA | GENERATED USI | NG: POLAR | DIAGRAMS
====== | PERFORMANCE | DATA (versus | advance ra | tio and MPH) | ======
DEFINI | TIONS:
J=V/nD | (advance ra | tio)
Ct=T/( | rho * n**2 * | D**4) (thrus | t coef.)
Cp=P/( | rho * n**3 * | D**5) (power | coef.)
Pe=Ct* | J/Cp (effici | ency)
V (mo | del speed in | MPH)
Mach ( | at prop tip)
Reyn ( | at 75% of sp | an)
FOM (F | igure of Mer | it)
PROP R | PM = 1 | 0
V | J | Pe | Ct | Cp | PWR | Torque | Thrust | PWR | Torque | Thrust | THR/PWR | Mach | Reyn | FOM
(mph) | (Adv_Ratio | ) - | - | - | (Hp) | (In-Lbf) | (Lbf) | (W) | (N-m) | (N) | (g/W) | - | - | -
0 | 0 | 0 | 0.0863 | 0.0327 | 0.007 | 0.41 | 0.359 | 4.852 | 0.046 | 1.595 | 33.511 | 0.08 | 33294 | 0.6197
0.41 | 0.0231 | 0.0594 | 0.085 | 0.033 | 0.007 | 0.414 | 0.353 | 4.903 | 0.047 | 1.57 | 32.647 | 0.08 | 33315 | 0.599
0.83 | 0.0461 | 0.1156 | 0.0835 | 0.0333 | 0.007 | 0.418 | 0.347 | 4.95 | 0.047 | 1.543 | 31.784 | 0.08 | 33337 | 0.5781
1.24 | 0.0692 | 0.1688 | 0.082 | 0.0336 | 0.007 | 0.422 | 0.34 | 4.993 | 0.048 | 1.514 | 30.925 | 0.08 | 33361 | 0.5572
1.66 | 0.0922 | 0.2188 | 0.0803 | 0.0338 | 0.007 | 0.425 | 0.333 | 5.029 | 0.048 | 1.483 | 30.072 | 0.08 | 33387 | 0.5363
2.07 | 0.1153 | 0.2658 | 0.0785 | 0.034 | 0.007 | 0.428 | 0.326 | 5.059 | 0.048 | 1.45 | 29.225 | 0.08 | 33415 | 0.5153
2.49 | 0.1384 | 0.3098 | 0.0766 | 0.0342 | 0.007 | 0.429 | 0.318 | 5.08 | 0.049 | 1.414 | 28.388 | 0.08 | 33444 | 0.4943
2.9 | 0.1614 | 0.3509 | 0.0745 | 0.0343 | 0.007 | 0.43 | 0.309 | 5.092 | 0.049 | 1.376 | 27.558 | 0.08 | 33476 | 0.4734
3.32 | 0.1845 | 0.3891 | 0.0723 | 0.0343 | 0.007 | 0.43 | 0.3 | 5.093 | 0.049 | 1.335 | 26.738 | 0.08 | 33510 | 0.4524
3.73 | 0.2075 | 0.4244 | 0.0699 | 0.0342 | 0.007 | 0.43 | 0.29 | 5.082 | 0.049 | 1.292 | 25.927 | 0.08 | 33547 | 0.4315
4.15 | 0.2306 | 0.457 | 0.0675 | 0.034 | 0.007 | 0.428 | 0.28 | 5.058 | 0.048 | 1.246 | 25.122 | 0.08 | 33585 | 0.4106
4.56 | 0.2537 | 0.4867 | 0.0648 | 0.0338 | 0.007 | 0.424 | 0.269 | 5.02 | 0.048 | 1.197 | 24.323 | 0.08 | 33626 | 0.3897
4.98 | 0.2767 | 0.5136 | 0.062 | 0.0334 | 0.007 | 0.42 | 0.258 | 4.967 | 0.047 | 1.146 | 23.528 | 0.08 | 33669 | 0.3688
5.39 | 0.2998 | 0.5375 | 0.0591 | 0.033 | 0.007 | 0.414 | 0.245 | 4.898 | 0.047 | 1.092 | 22.733 | 0.08 | 33715 | 0.3478
5.81 | 0.3228 | 0.5585 | 0.056 | 0.0324 | 0.006 | 0.407 | 0.233 | 4.811 | 0.046 | 1.035 | 21.934 | 0.08 | 33763 | 0.3267
6.22 | 0.3459 | 0.5764 | 0.0528 | 0.0317 | 0.006 | 0.398 | 0.219 | 4.708 | 0.045 | 0.975 | 21.126 | 0.08 | 33813 | 0.3055
6.64 | 0.369 | 0.5909 | 0.0494 | 0.0309 | 0.006 | 0.388 | 0.205 | 4.586 | 0.044 | 0.913 | 20.304 | 0.08 | 33866 | 0.2841
7.05 | 0.392 | 0.6018 | 0.0459 | 0.0299 | 0.006 | 0.376 | 0.191 | 4.447 | 0.042 | 0.849 | 19.461 | 0.08 | 33921 | 0.2625
7.47 | 0.4151 | 0.6086 | 0.0424 | 0.0289 | 0.006 | 0.363 | 0.176 | 4.292 | 0.041 | 0.782 | 18.589 | 0.08 | 33979 | 0.2408
7.88 | 0.4381 | 0.6109 | 0.0387 | 0.0277 | 0.006 | 0.348 | 0.161 | 4.121 | 0.039 | 0.714 | 17.678 | 0.08 | 34039 | 0.2188
8.3 | 0.4612 | 0.6081 | 0.0349 | 0.0265 | 0.005 | 0.333 | 0.145 | 3.935 | 0.038 | 0.645 | 16.715 | 0.08 | 34102 | 0.1966
8.71 | 0.4843 | 0.5992 | 0.0311 | 0.0251 | 0.005 | 0.316 | 0.129 | 3.733 | 0.036 | 0.574 | 15.687 | 0.08 | 34167 | 0.1741
9.13 | 0.5073 | 0.5831 | 0.0272 | 0.0237 | 0.005 | 0.297 | 0.113 | 3.517 | 0.034 | 0.503 | 14.571 | 0.08 | 34235 | 0.1513
9.54 | 0.5304 | 0.5582 | 0.0233 | 0.0221 | 0.004 | 0.278 | 0.097 | 3.287 | 0.031 | 0.43 | 13.343 | 0.08 | 34305 | 0.1281
9.96 | 0.5534 | 0.5224 | 0.0193 | 0.0205 | 0.004 | 0.257 | 0.08 | 3.044 | 0.029 | 0.357 | 11.966 | 0.08 | 34378 | 0.1047
10.37 | 0.5765 | 0.4725 | 0.0154 | 0.0188 | 0.004 | 0.236 | 0.064 | 2.789 | 0.027 | 0.284 | 10.39 | 0.08 | 34453 | 0.0811
10.79 | 0.5996 | 0.404 | 0.0114 | 0.017 | 0.003 | 0.213 | 0.048 | 2.522 | 0.024 | 0.211 | 8.543 | 0.08 | 34531 | 0.0575
11.2 | 0.6226 | 0.3101 | 0.0075 | 0.0151 | 0.003 | 0.19 | 0.031 | 2.247 | 0.021 | 0.139 | 6.313 | 0.08 | 34611 | 0.0345
11.62 | 0.6457 | 0.1797 | 0.0037 | 0.0132 | 0.003 | 0.166 | 0.015 | 1.963 | 0.019 | 0.068 | 3.528 | 0.08 | 34694 | 0.0135
12.03 | 0.6687 | -0.006 | -0.0001 | 0.0113 | 0.002 | 0.141 | 0 | 1.673 | 0.016 | -0.002 | -0.113 | 0.08 | 34779 | 0
PROP R | PM = 2 | 0
V | J | Pe | Ct | Cp | PWR | Torque | Thrust | PWR | Torque | Thrust | THR/PWR | Mach | Reyn | FOM
(mph) | (Adv_Ratio | ) - | - | - | (Hp) | (In-Lbf) | (Lbf) | (W) | (N-m) | (N) | (g/W) | - | - | -
0 | 0 | 0 | 0.0867 | 0.0302 | 0.048 | 1.516 | 1.44 | 35.875 | 0.171 | 6.403 | 18.201 | 0.15 | 66588 | 0.6744
0.83 | 0.0231 | 0.0646 | 0.0853 | 0.0306 | 0.049 | 1.535 | 1.417 | 36.323 | 0.173 | 6.304 | 17.697 | 0.15 | 66629 | 0.6506
1.67 | 0.0463 | 0.1256 | 0.0839 | 0.0309 | 0.049 | 1.553 | 1.393 | 36.742 | 0.175 | 6.197 | 17.198 | 0.15 | 66673 | 0.6269
2.5 | 0.0694 | 0.183 | 0.0823 | 0.0312 | 0.05 | 1.569 | 1.367 | 37.123 | 0.177 | 6.081 | 16.704 | 0.15 | 66722 | 0.6032
3.33 | 0.0926 | 0.2369 | 0.0806 | 0.0315 | 0.05 | 1.583 | 1.339 | 37.457 | 0.179 | 5.957 | 16.216 | 0.15 | 66774 | 0.5795
4.16 | 0.1157 | 0.2873 | 0.0788 | 0.0317 | 0.051 | 1.595 | 1.309 | 37.734 | 0.18 | 5.823 | 15.736 | 0.15 | 66830 | 0.5561
5 | 0.1389 | 0.3345 | 0.0769 | 0.0319 | 0.051 | 1.604 | 1.277 | 37.943 | 0.181 | 5.68 | 15.265 | 0.15 | 66890 | 0.5327
5.83 | 0.162 | 0.3784 | 0.0748 | 0.032 | 0.051 | 1.609 | 1.242 | 38.075 | 0.182 | 5.527 | 14.801 | 0.15 | 66954 | 0.5095
6.66 | 0.1852 | 0.4191 | 0.0726 | 0.0321 | 0.051 | 1.611 | 1.206 | 38.119 | 0.182 | 5.363 | 14.347 | 0.15 | 67022 | 0.4865
7.5 | 0.2083 | 0.4569 | 0.0702 | 0.032 | 0.051 | 1.609 | 1.167 | 38.064 | 0.182 | 5.189 | 13.9 | 0.15 | 67095 | 0.4636
8.33 | 0.2315 | 0.4916 | 0.0677 | 0.0319 | 0.051 | 1.602 | 1.125 | 37.901 | 0.181 | 5.004 | 13.462 | 0.15 | 67173 | 0.4409
9.16 | 0.2546 | 0.5235 | 0.0651 | 0.0316 | 0.05 | 1.59 | 1.081 | 37.62 | 0.18 | 4.808 | 13.031 | 0.15 | 67255 | 0.4184
10 | 0.2778 | 0.5524 | 0.0623 | 0.0313 | 0.05 | 1.573 | 1.034 | 37.214 | 0.178 | 4.6 | 12.606 | 0.15 | 67342 | 0.3959
10.83 | 0.3009 | 0.5785 | 0.0593 | 0.0309 | 0.049 | 1.55 | 0.985 | 36.673 | 0.175 | 4.382 | 12.186 | 0.15 | 67434 | 0.3735
11.66 | 0.3241 | 0.6016 | 0.0562 | 0.0303 | 0.048 | 1.521 | 0.934 | 35.988 | 0.172 | 4.153 | 11.768 | 0.15 | 67531 | 0.3512
12.49 | 0.3472 | 0.6217 | 0.053 | 0.0296 | 0.047 | 1.486 | 0.88 | 35.152 | 0.168 | 3.913 | 11.35 | 0.15 | 67632 | 0.3288
13.33 | 0.3704 | 0.6387 | 0.0496 | 0.0287 | 0.046 | 1.444 | 0.823 | 34.167 | 0.163 | 3.663 | 10.931 | 0.15 | 67738 | 0.3063
14.16 | 0.3935 | 0.6522 | 0.0461 | 0.0278 | 0.044 | 1.396 | 0.765 | 33.036 | 0.158 | 3.403 | 10.506 | 0.15 | 67850 | 0.2838
14.99 | 0.4167 | 0.662 | 0.0424 | 0.0267 | 0.043 | 1.342 | 0.705 | 31.762 | 0.152 | 3.137 | 10.07 | 0.15 | 67966 | 0.2612
15.83 | 0.4398 | 0.6675 | 0.0387 | 0.0255 | 0.041 | 1.283 | 0.644 | 30.349 | 0.145 | 2.863 | 9.62 | 0.15 | 68087 | 0.2384
16.66 | 0.463 | 0.6682 | 0.035 | 0.0242 | 0.039 | 1.217 | 0.581 | 28.8 | 0.138 | 2.584 | 9.149 | 0.15 | 68214 | 0.2154
17.49 | 0.4861 | 0.6632 | 0.0311 | 0.0228 | 0.036 | 1.146 | 0.517 | 27.119 | 0.129 | 2.3 | 8.649 | 0.15 | 68345 | 0.1921
18.33 | 0.5093 | 0.6513 | 0.0272 | 0.0213 | 0.034 | 1.07 | 0.452 | 25.31 | 0.121 | 2.012 | 8.107 | 0.15 | 68481 | 0.1684
19.16 | 0.5324 | 0.6308 | 0.0233 | 0.0197 | 0.031 | 0.988 | 0.387 | 23.379 | 0.112 | 1.722 | 7.51 | 0.15 | 68623 | 0.1443
19.99 | 0.5556 | 0.599 | 0.0194 | 0.0179 | 0.029 | 0.902 | 0.321 | 21.333 | 0.102 | 1.43 | 6.835 | 0.15 | 68769 | 0.1197
20.82 | 0.5787 | 0.5522 | 0.0154 | 0.0161 | 0.026 | 0.811 | 0.256 | 19.179 | 0.092 | 1.138 | 6.049 | 0.15 | 68921 | 0.0945
21.66 | 0.6019 | 0.4843 | 0.0115 | 0.0142 | 0.023 | 0.715 | 0.19 | 16.927 | 0.081 | 0.847 | 5.1 | 0.15 | 69078 | 0.0687
22.49 | 0.625 | 0.3848 | 0.0076 | 0.0123 | 0.02 | 0.617 | 0.126 | 14.592 | 0.07 | 0.559 | 3.903 | 0.15 | 69240 | 0.0427
23.32 | 0.6482 | 0.2353 | 0.0037 | 0.0103 | 0.016 | 0.515 | 0.062 | 12.187 | 0.058 | 0.275 | 2.301 | 0.15 | 69406 | 0.0177
24.16 | 0.6713 | -0.0031 | 0 | 0.0082 | 0.013 | 0.411 | -0.001 | 9.724 | 0.046 | -0.003 | -0.029 | 0.15 | 69576 | 0
PROP R | PM = 3 | 0
V | J | Pe | Ct | Cp | PWR | Torque | Thrust | PWR | Torque | Thrust | THR/PWR | Mach | Reyn | FOM
(mph) | (Adv_Ratio | ) - | - | - | (Hp) | (In-Lbf) | (Lbf) | (W) | (N-m) | (N) | (g/W) | - | - | -
0 | 0 | 0 | 0.087 | 0.0292 | 0.157 | 3.298 | 3.253 | 117.069 | 0.373 | 14.468 | 12.602 | 0.23 | 99879 | 0.7019
1.25 | 0.0232 | 0.0672 | 0.0857 | 0.0296 | 0.159 | 3.343 | 3.203 | 118.647 | 0.378 | 14.245 | 12.243 | 0.23 | 99941 | 0.6766
2.5 | 0.0464 | 0.1305 | 0.0842 | 0.0299 | 0.161 | 3.385 | 3.148 | 120.129 | 0.382 | 14.003 | 11.887 | 0.23 | 100008 | 0.6513
3.76 | 0.0696 | 0.19 | 0.0827 | 0.0303 | 0.163 | 3.423 | 3.09 | 121.482 | 0.387 | 13.743 | 11.536 | 0.23 | 100081 | 0.6262
5.01 | 0.0928 | 0.2457 | 0.081 | 0.0306 | 0.165 | 3.456 | 3.027 | 122.674 | 0.39 | 13.462 | 11.19 | 0.23 | 100159 | 0.6012
6.26 | 0.116 | 0.2979 | 0.0792 | 0.0308 | 0.166 | 3.484 | 2.959 | 123.671 | 0.394 | 13.161 | 10.851 | 0.23 | 100244 | 0.5764
7.51 | 0.1392 | 0.3465 | 0.0772 | 0.031 | 0.167 | 3.506 | 2.886 | 124.439 | 0.396 | 12.837 | 10.519 | 0.23 | 100334 | 0.5519
8.77 | 0.1624 | 0.3918 | 0.0751 | 0.0311 | 0.168 | 3.52 | 2.808 | 124.939 | 0.398 | 12.491 | 10.195 | 0.23 | 100431 | 0.5276
10.02 | 0.1856 | 0.4338 | 0.0729 | 0.0312 | 0.168 | 3.526 | 2.725 | 125.137 | 0.398 | 12.121 | 9.877 | 0.23 | 100534 | 0.5035
11.27 | 0.2088 | 0.4727 | 0.0705 | 0.0312 | 0.168 | 3.522 | 2.636 | 124.996 | 0.398 | 11.727 | 9.567 | 0.23 | 100644 | 0.4797
12.52 | 0.232 | 0.5085 | 0.068 | 0.031 | 0.167 | 3.507 | 2.542 | 124.48 | 0.396 | 11.308 | 9.263 | 0.23 | 100761 | 0.4561
13.77 | 0.2552 | 0.5414 | 0.0653 | 0.0308 | 0.166 | 3.481 | 2.442 | 123.559 | 0.393 | 10.864 | 8.966 | 0.23 | 100885 | 0.4327
15.03 | 0.2784 | 0.5715 | 0.0625 | 0.0305 | 0.164 | 3.443 | 2.337 | 122.2 | 0.389 | 10.395 | 8.675 | 0.23 | 101016 | 0.4095
16.28 | 0.3016 | 0.5986 | 0.0596 | 0.03 | 0.161 | 3.391 | 2.226 | 120.375 | 0.383 | 9.901 | 8.388 | 0.23 | 101154 | 0.3865
17.53 | 0.3248 | 0.6229 | 0.0564 | 0.0294 | 0.158 | 3.326 | 2.109 | 118.051 | 0.376 | 9.382 | 8.104 | 0.23 | 101300 | 0.3635
18.78 | 0.348 | 0.6442 | 0.0532 | 0.0287 | 0.154 | 3.246 | 1.987 | 115.203 | 0.367 | 8.838 | 7.823 | 0.23 | 101453 | 0.3405
20.04 | 0.3712 | 0.6624 | 0.0497 | 0.0279 | 0.15 | 3.151 | 1.859 | 111.833 | 0.356 | 8.271 | 7.541 | 0.23 | 101613 | 0.3176
21.29 | 0.3944 | 0.6774 | 0.0462 | 0.0269 | 0.145 | 3.041 | 1.728 | 107.952 | 0.344 | 7.684 | 7.258 | 0.23 | 101781 | 0.2946
22.54 | 0.4176 | 0.6888 | 0.0426 | 0.0258 | 0.139 | 2.918 | 1.592 | 103.571 | 0.33 | 7.08 | 6.971 | 0.23 | 101956 | 0.2716
23.79 | 0.4408 | 0.6962 | 0.0389 | 0.0246 | 0.132 | 2.781 | 1.453 | 98.7 | 0.314 | 6.461 | 6.675 | 0.23 | 102138 | 0.2484
25.04 | 0.464 | 0.6991 | 0.0351 | 0.0233 | 0.125 | 2.63 | 1.31 | 93.352 | 0.297 | 5.829 | 6.367 | 0.23 | 102329 | 0.2251
26.3 | 0.4872 | 0.6965 | 0.0312 | 0.0218 | 0.117 | 2.466 | 1.166 | 87.537 | 0.279 | 5.186 | 6.041 | 0.23 | 102526 | 0.2015
27.55 | 0.5104 | 0.6873 | 0.0273 | 0.0203 | 0.109 | 2.29 | 1.02 | 81.271 | 0.259 | 4.535 | 5.69 | 0.23 | 102732 | 0.1774
28.8 | 0.5336 | 0.6696 | 0.0233 | 0.0186 | 0.1 | 2.101 | 0.872 | 74.573 | 0.237 | 3.878 | 5.303 | 0.23 | 102945 | 0.1529
30.05 | 0.5568 | 0.6409 | 0.0194 | 0.0168 | 0.09 | 1.901 | 0.724 | 67.467 | 0.215 | 3.218 | 4.865 | 0.23 | 103166 | 0.1278
31.31 | 0.58 | 0.5969 | 0.0154 | 0.015 | 0.08 | 1.69 | 0.575 | 59.981 | 0.191 | 2.558 | 4.349 | 0.23 | 103394 | 0.1019
32.56 | 0.6032 | 0.5306 | 0.0114 | 0.013 | 0.07 | 1.469 | 0.427 | 52.154 | 0.166 | 1.901 | 3.718 | 0.23 | 103630 | 0.0751
33.81 | 0.6264 | 0.4296 | 0.0075 | 0.011 | 0.059 | 1.241 | 0.281 | 44.03 | 0.14 | 1.251 | 2.898 | 0.23 | 103874 | 0.0475
35.06 | 0.6496 | 0.2691 | 0.0037 | 0.0089 | 0.048 | 1.005 | 0.138 | 35.664 | 0.114 | 0.612 | 1.75 | 0.23 | 104125 | 0.0201
36.31 | 0.6728 | -0.0085 | -0.0001 | 0.0068 | 0.036 | 0.763 | -0.003 | 27.082 | 0.086 | -0.014 | -0.054 | 0.23 | 104379 | 0
PROP R | PM = 4 | 0
V | J | Pe | Ct | Cp | PWR | Torque | Thrust | PWR | Torque | Thrust | THR/PWR | Mach | Reyn | FOM
(mph) | (Adv_Ratio | ) - | - | - | (Hp) | (In-Lbf) | (Lbf) | (W) | (N-m) | (N) | (g/W) | - | - | -
0 | 0 | 0 | 0.0875 | 0.0287 | 0.366 | 5.767 | 5.814 | 272.915 | 0.652 | 25.859 | 9.662 | 0.3 | 133168 | 0.7195
1.67 | 0.0232 | 0.0687 | 0.0861 | 0.0291 | 0.371 | 5.848 | 5.724 | 276.759 | 0.661 | 25.462 | 9.382 | 0.3 | 133251 | 0.6932
3.34 | 0.0464 | 0.1333 | 0.0847 | 0.0295 | 0.376 | 5.924 | 5.628 | 280.374 | 0.669 | 25.033 | 9.105 | 0.3 | 133341 | 0.667
5.01 | 0.0696 | 0.1939 | 0.0831 | 0.0298 | 0.38 | 5.994 | 5.524 | 283.682 | 0.677 | 24.57 | 8.832 | 0.3 | 133437 | 0.641
6.68 | 0.0928 | 0.2507 | 0.0814 | 0.0301 | 0.384 | 6.056 | 5.412 | 286.607 | 0.684 | 24.071 | 8.564 | 0.3 | 133542 | 0.6153
8.35 | 0.116 | 0.3038 | 0.0796 | 0.0304 | 0.388 | 6.108 | 5.291 | 289.067 | 0.69 | 23.535 | 8.302 | 0.3 | 133655 | 0.5898
10.02 | 0.1392 | 0.3533 | 0.0777 | 0.0306 | 0.39 | 6.148 | 5.162 | 290.974 | 0.695 | 22.959 | 8.046 | 0.3 | 133775 | 0.5645
11.69 | 0.1624 | 0.3994 | 0.0756 | 0.0307 | 0.392 | 6.175 | 5.023 | 292.243 | 0.698 | 22.342 | 7.796 | 0.3 | 133905 | 0.5396
13.36 | 0.1856 | 0.4422 | 0.0734 | 0.0308 | 0.393 | 6.187 | 4.875 | 292.783 | 0.699 | 21.682 | 7.552 | 0.3 | 134043 | 0.5149
15.03 | 0.2088 | 0.4818 | 0.071 | 0.0308 | 0.392 | 6.181 | 4.717 | 292.508 | 0.698 | 20.979 | 7.314 | 0.3 | 134189 | 0.4905
16.7 | 0.232 | 0.5183 | 0.0685 | 0.0306 | 0.391 | 6.156 | 4.549 | 291.334 | 0.696 | 20.232 | 7.082 | 0.3 | 134346 | 0.4664
18.37 | 0.2552 | 0.5519 | 0.0658 | 0.0304 | 0.388 | 6.111 | 4.371 | 289.181 | 0.69 | 19.44 | 6.855 | 0.3 | 134511 | 0.4426
20.03 | 0.2784 | 0.5826 | 0.0629 | 0.0301 | 0.384 | 6.043 | 4.182 | 285.976 | 0.683 | 18.603 | 6.633 | 0.3 | 134686 | 0.419
21.7 | 0.3016 | 0.6105 | 0.06 | 0.0296 | 0.378 | 5.951 | 3.984 | 281.645 | 0.672 | 17.721 | 6.416 | 0.3 | 134870 | 0.3955
23.37 | 0.3248 | 0.6355 | 0.0568 | 0.029 | 0.37 | 5.834 | 3.776 | 276.11 | 0.659 | 16.794 | 6.202 | 0.3 | 135065 | 0.3722
25.04 | 0.348 | 0.6577 | 0.0535 | 0.0283 | 0.361 | 5.691 | 3.557 | 269.309 | 0.643 | 15.821 | 5.991 | 0.3 | 135269 | 0.3489
26.71 | 0.3712 | 0.6769 | 0.0501 | 0.0275 | 0.35 | 5.52 | 3.329 | 261.242 | 0.624 | 14.808 | 5.78 | 0.3 | 135483 | 0.3257
28.38 | 0.3944 | 0.693 | 0.0466 | 0.0265 | 0.338 | 5.324 | 3.093 | 251.936 | 0.601 | 13.76 | 5.569 | 0.3 | 135706 | 0.3025
30.05 | 0.4176 | 0.7056 | 0.0429 | 0.0254 | 0.324 | 5.101 | 2.851 | 241.415 | 0.576 | 12.68 | 5.356 | 0.3 | 135940 | 0.2793
31.72 | 0.4408 | 0.7145 | 0.0392 | 0.0242 | 0.308 | 4.854 | 2.602 | 229.702 | 0.548 | 11.573 | 5.138 | 0.3 | 136184 | 0.2559
33.39 | 0.464 | 0.719 | 0.0353 | 0.0228 | 0.291 | 4.582 | 2.348 | 216.825 | 0.518 | 10.443 | 4.911 | 0.3 | 136437 | 0.2324
35.06 | 0.4872 | 0.7183 | 0.0314 | 0.0213 | 0.272 | 4.286 | 2.09 | 202.811 | 0.484 | 9.295 | 4.673 | 0.31 | 136701 | 0.2086
36.73 | 0.5104 | 0.7113 | 0.0275 | 0.0197 | 0.252 | 3.966 | 1.828 | 187.697 | 0.448 | 8.131 | 4.417 | 0.31 | 136975 | 0.1844
38.4 | 0.5336 | 0.6963 | 0.0235 | 0.018 | 0.23 | 3.624 | 1.564 | 171.528 | 0.409 | 6.957 | 4.136 | 0.31 | 137259 | 0.1597
40.07 | 0.5568 | 0.6705 | 0.0195 | 0.0162 | 0.207 | 3.262 | 1.299 | 154.361 | 0.369 | 5.778 | 3.817 | 0.31 | 137554 | 0.1343
41.74 | 0.58 | 0.6296 | 0.0156 | 0.0143 | 0.183 | 2.879 | 1.034 | 136.268 | 0.325 | 4.598 | 3.441 | 0.31 | 137858 | 0.108
43.41 | 0.6032 | 0.5663 | 0.0116 | 0.0123 | 0.157 | 2.479 | 0.77 | 117.339 | 0.28 | 3.424 | 2.976 | 0.31 | 138173 | 0.0806
45.08 | 0.6263 | 0.4668 | 0.0077 | 0.0103 | 0.131 | 2.064 | 0.509 | 97.687 | 0.233 | 2.263 | 2.362 | 0.31 | 138498 | 0.052
46.75 | 0.6495 | 0.3026 | 0.0038 | 0.0081 | 0.104 | 1.636 | 0.252 | 77.443 | 0.185 | 1.121 | 1.476 | 0.31 | 138833 | 0.0229
48.42 | 0.6727 | 0.0009 | 0 | 0.006 | 0.076 | 1.197 | 0.001 | 56.67 | 0.135 | 0.002 | 0.004 | 0.31 | 139171 | 0
PROP R | PM = 5 | 0
V | J | Pe | Ct | Cp | PWR | Torque | Thrust | PWR | Torque | Thrust | THR/PWR | Mach | Reyn | FOM
(mph) | (Adv_Ratio | ) - | - | - | (Hp) | (In-Lbf) | (Lbf) | (W) | (N-m) | (N) | (g/W) | - | - | -
0 | 0 | 0 | 0.0881 | 0.0285 | 0.71 | 8.947 | 9.145 | 529.272 | 1.011 | 40.677 | 7.837 | 0.38 | 166453 | 0.7319
2.1 | 0.0234 | 0.0702 | 0.0867 | 0.0289 | 0.72 | 9.078 | 9.005 | 537.013 | 1.026 | 40.053 | 7.605 | 0.38 | 166558 | 0.7048
4.21 | 0.0468 | 0.1361 | 0.0853 | 0.0293 | 0.73 | 9.201 | 8.853 | 544.294 | 1.04 | 39.376 | 7.377 | 0.38 | 166671 | 0.6778
6.31 | 0.0702 | 0.1979 | 0.0837 | 0.0297 | 0.739 | 9.314 | 8.688 | 550.958 | 1.052 | 38.645 | 7.153 | 0.38 | 166794 | 0.6511
8.42 | 0.0936 | 0.2558 | 0.082 | 0.03 | 0.747 | 9.413 | 8.511 | 556.847 | 1.063 | 37.857 | 6.933 | 0.38 | 166926 | 0.6246
10.52 | 0.117 | 0.3098 | 0.0801 | 0.0302 | 0.753 | 9.497 | 8.32 | 561.792 | 1.073 | 37.008 | 6.717 | 0.38 | 167069 | 0.5984
12.63 | 0.1403 | 0.3602 | 0.0782 | 0.0305 | 0.759 | 9.562 | 8.115 | 565.621 | 1.08 | 36.095 | 6.507 | 0.38 | 167222 | 0.5725
14.73 | 0.1637 | 0.407 | 0.076 | 0.0306 | 0.762 | 9.604 | 7.895 | 568.151 | 1.085 | 35.117 | 6.303 | 0.38 | 167385 | 0.5469
16.83 | 0.1871 | 0.4504 | 0.0738 | 0.0306 | 0.763 | 9.622 | 7.66 | 569.204 | 1.087 | 34.07 | 6.104 | 0.38 | 167560 | 0.5217
18.94 | 0.2105 | 0.4906 | 0.0714 | 0.0306 | 0.763 | 9.612 | 7.408 | 568.601 | 1.086 | 32.953 | 5.91 | 0.38 | 167747 | 0.4967
21.04 | 0.2339 | 0.5278 | 0.0688 | 0.0305 | 0.759 | 9.571 | 7.141 | 566.17 | 1.081 | 31.764 | 5.721 | 0.38 | 167945 | 0.4721
23.15 | 0.2573 | 0.5619 | 0.0661 | 0.0302 | 0.753 | 9.496 | 6.858 | 561.751 | 1.073 | 30.504 | 5.537 | 0.38 | 168155 | 0.4478
25.25 | 0.2807 | 0.5931 | 0.0632 | 0.0299 | 0.745 | 9.385 | 6.558 | 555.192 | 1.06 | 29.171 | 5.358 | 0.38 | 168377 | 0.4237
27.36 | 0.3041 | 0.6215 | 0.0601 | 0.0294 | 0.733 | 9.236 | 6.242 | 546.344 | 1.043 | 27.765 | 5.182 | 0.38 | 168611 | 0.3998
29.46 | 0.3275 | 0.647 | 0.0569 | 0.0288 | 0.718 | 9.045 | 5.91 | 535.047 | 1.022 | 26.286 | 5.01 | 0.38 | 168857 | 0.3761
31.56 | 0.3509 | 0.6697 | 0.0536 | 0.0281 | 0.699 | 8.81 | 5.561 | 521.182 | 0.995 | 24.735 | 4.84 | 0.38 | 169116 | 0.3524
33.67 | 0.3742 | 0.6894 | 0.0501 | 0.0272 | 0.677 | 8.533 | 5.198 | 504.758 | 0.964 | 23.12 | 4.671 | 0.38 | 169388 | 0.3288
35.77 | 0.3976 | 0.706 | 0.0464 | 0.0262 | 0.652 | 8.213 | 4.822 | 485.826 | 0.928 | 21.448 | 4.502 | 0.38 | 169672 | 0.3053
37.88 | 0.421 | 0.7192 | 0.0427 | 0.025 | 0.623 | 7.851 | 4.435 | 464.434 | 0.887 | 19.727 | 4.331 | 0.38 | 169968 | 0.2817
39.98 | 0.4444 | 0.7287 | 0.0389 | 0.0237 | 0.591 | 7.449 | 4.039 | 440.63 | 0.842 | 17.964 | 4.157 | 0.38 | 170278 | 0.258
42.08 | 0.4678 | 0.7338 | 0.035 | 0.0223 | 0.556 | 7.006 | 3.634 | 414.467 | 0.792 | 16.165 | 3.977 | 0.38 | 170600 | 0.2341
44.19 | 0.4912 | 0.7337 | 0.031 | 0.0208 | 0.518 | 6.525 | 3.223 | 386.004 | 0.737 | 14.336 | 3.787 | 0.38 | 170935 | 0.21
46.29 | 0.5146 | 0.7272 | 0.027 | 0.0191 | 0.476 | 6.006 | 2.807 | 355.317 | 0.679 | 12.485 | 3.583 | 0.38 | 171282 | 0.1854
48.4 | 0.538 | 0.7123 | 0.023 | 0.0174 | 0.432 | 5.452 | 2.387 | 322.503 | 0.616 | 10.618 | 3.357 | 0.38 | 171643 | 0.1602
50.5 | 0.5614 | 0.6862 | 0.0189 | 0.0155 | 0.386 | 4.863 | 1.966 | 287.683 | 0.549 | 8.744 | 3.099 | 0.38 | 172017 | 0.1342
52.61 | 0.5848 | 0.6438 | 0.0149 | 0.0135 | 0.337 | 4.243 | 1.545 | 251.013 | 0.479 | 6.871 | 2.791 | 0.38 | 172403 | 0.1071
54.71 | 0.6081 | 0.5762 | 0.0108 | 0.0115 | 0.285 | 3.595 | 1.126 | 212.687 | 0.406 | 5.01 | 2.402 | 0.38 | 172803 | 0.0787
56.81 | 0.6315 | 0.4658 | 0.0069 | 0.0093 | 0.232 | 2.924 | 0.713 | 172.946 | 0.33 | 3.172 | 1.87 | 0.38 | 173216 | 0.0488
58.92 | 0.6549 | 0.2729 | 0.003 | 0.0071 | 0.177 | 2.232 | 0.308 | 132.064 | 0.252 | 1.368 | 1.056 | 0.38 | 173640 | 0.0181
61.02 | 0.6783
PROP R | PM = 6 | 0
V | J | Pe | Ct | Cp | PWR | Torque | Thrust | PWR | Torque | Thrust | THR/PWR | Mach | Reyn | FOM
(mph) | (Adv_Ratio | ) - | - | - | (Hp) | (In-Lbf) | (Lbf) | (W) | (N-m) | (N) | (g/W) | - | - | -
0 | 0 | 0 | 0.0888 | 0.0285 | 1.226 | 12.879 | 13.278 | 914.258 | 1.455 | 59.062 | 6.587 | 0.45 | 199733 | 0.7413
2.51 | 0.0232 | 0.0702 | 0.0875 | 0.0289 | 1.244 | 13.07 | 13.078 | 927.824 | 1.477 | 58.172 | 6.393 | 0.45 | 199858 | 0.714
5.01 | 0.0464 | 0.1363 | 0.086 | 0.0293 | 1.261 | 13.25 | 12.861 | 940.596 | 1.497 | 57.207 | 6.202 | 0.45 | 199993 | 0.6869
7.52 | 0.0696 | 0.1982 | 0.0845 | 0.0297 | 1.277 | 13.415 | 12.627 | 952.307 | 1.516 | 56.164 | 6.014 | 0.45 | 200139 | 0.66
10.02 | 0.0928 | 0.2562 | 0.0828 | 0.03 | 1.291 | 13.561 | 12.374 | 962.681 | 1.532 | 55.038 | 5.83 | 0.45 | 200297 | 0.6333
12.53 | 0.1161 | 0.3103 | 0.0809 | 0.0303 | 1.303 | 13.685 | 12.101 | 971.432 | 1.546 | 53.825 | 5.65 | 0.45 | 200467 | 0.607
15.04 | 0.1393 | 0.3609 | 0.079 | 0.0305 | 1.312 | 13.781 | 11.808 | 978.261 | 1.557 | 52.521 | 5.475 | 0.45 | 200649 | 0.581
17.54 | 0.1625 | 0.4079 | 0.0769 | 0.0306 | 1.318 | 13.846 | 11.493 | 982.854 | 1.564 | 51.122 | 5.304 | 0.45 | 200844 | 0.5553
20.05 | 0.1857 | 0.4515 | 0.0746 | 0.0307 | 1.321 | 13.874 | 11.157 | 984.902 | 1.568 | 49.624 | 5.138 | 0.45 | 201052 | 0.53
22.55 | 0.2089 | 0.492 | 0.0722 | 0.0307 | 1.32 | 13.863 | 10.797 | 984.098 | 1.566 | 48.026 | 4.976 | 0.45 | 201274 | 0.505
25.06 | 0.2321 | 0.5294 | 0.0697 | 0.0305 | 1.314 | 13.807 | 10.415 | 980.145 | 1.56 | 46.324 | 4.819 | 0.45 | 201509 | 0.4803
27.56 | 0.2553 | 0.5639 | 0.0669 | 0.0303 | 1.304 | 13.703 | 10.009 | 972.764 | 1.548 | 44.518 | 4.667 | 0.45 | 201759 | 0.4559
30.07 | 0.2785 | 0.5956 | 0.0641 | 0.03 | 1.29 | 13.547 | 9.579 | 961.693 | 1.531 | 42.608 | 4.518 | 0.45 | 202022 | 0.4318
32.58 | 0.3018 | 0.6245 | 0.061 | 0.0295 | 1.27 | 13.336 | 9.126 | 946.679 | 1.507 | 40.594 | 4.373 | 0.45 | 202300 | 0.4079
35.08 | 0.325 | 0.6506 | 0.0579 | 0.0289 | 1.244 | 13.065 | 8.65 | 927.447 | 1.476 | 38.473 | 4.23 | 0.45 | 202593 | 0.3842
37.59 | 0.3482 | 0.674 | 0.0545 | 0.0282 | 1.212 | 12.731 | 8.149 | 903.77 | 1.438 | 36.248 | 4.09 | 0.45 | 202900 | 0.3606
40.09 | 0.3714 | 0.6945 | 0.051 | 0.0273 | 1.174 | 12.335 | 7.628 | 875.639 | 1.394 | 33.929 | 3.951 | 0.46 | 203222 | 0.337
42.6 | 0.3946 | 0.7121 | 0.0474 | 0.0263 | 1.131 | 11.877 | 7.088 | 843.136 | 1.342 | 31.527 | 3.813 | 0.46 | 203559 | 0.3135
45.11 | 0.4178 | 0.7265 | 0.0437 | 0.0251 | 1.081 | 11.359 | 6.532 | 806.343 | 1.283 | 29.053 | 3.674 | 0.46 | 203910 | 0.29
47.61 | 0.441 | 0.7374 | 0.0399 | 0.0238 | 1.026 | 10.781 | 5.961 | 765.343 | 1.218 | 26.515 | 3.533 | 0.46 | 204277 | 0.2664
50.12 | 0.4642 | 0.7442 | 0.036 | 0.0224 | 0.966 | 10.146 | 5.379 | 720.223 | 1.146 | 23.924 | 3.387 | 0.46 | 204659 | 0.2426
52.62 | 0.4875 | 0.7463 | 0.032 | 0.0209 | 0.9 | 9.454 | 4.786 | 671.083 | 1.068 | 21.29 | 3.235 | 0.46 | 205055 | 0.2186
55.13 | 0.5107 | 0.7425 | 0.028 | 0.0193 | 0.829 | 8.706 | 4.186 | 618.048 | 0.984 | 18.62 | 3.072 | 0.46 | 205467 | 0.1941
57.64 | 0.5339 | 0.7311 | 0.0239 | 0.0175 | 0.753 | 7.907 | 3.581 | 561.278 | 0.893 | 15.927 | 2.894 | 0.46 | 205894 | 0.1691
60.14 | 0.5571 | 0.7095 | 0.0199 | 0.0156 | 0.672 | 7.057 | 2.972 | 500.975 | 0.797 | 13.22 | 2.691 | 0.46 | 206337 | 0.1433
62.65 | 0.5803 | 0.6731 | 0.0158 | 0.0136 | 0.587 | 6.162 | 2.364 | 437.398 | 0.696 | 10.513 | 2.451 | 0.46 | 206794 | 0.1164
65.15 | 0.6035 | 0.6141 | 0.0118 | 0.0116 | 0.497 | 5.224 | 1.758 | 370.87 | 0.59 | 7.82 | 2.15 | 0.46 | 207267 | 0.088
67.66 | 0.6267 | 0.5167 | 0.0078 | 0.0094 | 0.405 | 4.251 | 1.159 | 301.792 | 0.48 | 5.156 | 1.742 | 0.46 | 207756 | 0.0579
70.16 | 0.6499 | 0.3452 | 0.0038 | 0.0072 | 0.309 | 3.249 | 0.571 | 230.639 | 0.367 | 2.538 | 1.122 | 0.46 | 208259 | 0.0262
72.67 | 0.6732 | -0.0062 | 0 | 0.0049 | 0.211 | 2.219 | -0.007 | 157.535 | 0.251 | -0.03 | -0.019 | 0.46 | 208763 | 0
PROP R | PM = 7 | 0
V | J | Pe | Ct | Cp | PWR | Torque | Thrust | PWR | Torque | Thrust | THR/PWR | Mach | Reyn | FOM
(mph) | (Adv_Ratio | ) - | - | - | (Hp) | (In-Lbf) | (Lbf) | (W) | (N-m) | (N) | (g/W) | - | - | -
0 | 0 | 0 | 0.0897 | 0.0286 | 1.957 | 17.621 | 18.255 | 1459.341 | 1.991 | 81.199 | 5.674 | 0.53 | 233006 | 0.7487
2.94 | 0.0233 | 0.0709 | 0.0884 | 0.0291 | 1.987 | 17.888 | 17.982 | 1481.484 | 2.021 | 79.986 | 5.505 | 0.53 | 233152 | 0.721
5.88 | 0.0467 | 0.1376 | 0.0869 | 0.0295 | 2.015 | 18.14 | 17.686 | 1502.326 | 2.049 | 78.667 | 5.34 | 0.53 | 233312 | 0.6935
8.81 | 0.07 | 0.2001 | 0.0853 | 0.0299 | 2.04 | 18.371 | 17.365 | 1521.421 | 2.076 | 77.24 | 5.177 | 0.53 | 233484 | 0.6662
11.75 | 0.0933 | 0.2585 | 0.0836 | 0.0302 | 2.063 | 18.575 | 17.018 | 1538.322 | 2.099 | 75.696 | 5.018 | 0.53 | 233670 | 0.6393
14.69 | 0.1166 | 0.3132 | 0.0818 | 0.0305 | 2.082 | 18.747 | 16.644 | 1552.553 | 2.118 | 74.031 | 4.862 | 0.53 | 233870 | 0.6126
17.63 | 0.14 | 0.3641 | 0.0798 | 0.0307 | 2.097 | 18.88 | 16.24 | 1563.615 | 2.133 | 72.237 | 4.711 | 0.53 | 234085 | 0.5863
20.57 | 0.1633 | 0.4115 | 0.0777 | 0.0308 | 2.107 | 18.969 | 15.807 | 1570.999 | 2.143 | 70.309 | 4.564 | 0.53 | 234315 | 0.5603
23.51 | 0.1866 | 0.4555 | 0.0754 | 0.0309 | 2.111 | 19.008 | 15.343 | 1574.191 | 2.147 | 68.244 | 4.421 | 0.53 | 234560 | 0.5347
26.44 | 0.21 | 0.4964 | 0.073 | 0.0309 | 2.109 | 18.99 | 14.846 | 1572.684 | 2.145 | 66.036 | 4.282 | 0.53 | 234822 | 0.5095
29.38 | 0.2333 | 0.5342 | 0.0704 | 0.0307 | 2.1 | 18.909 | 14.317 | 1565.995 | 2.136 | 63.684 | 4.147 | 0.53 | 235099 | 0.4846
32.32 | 0.2566 | 0.569 | 0.0676 | 0.0305 | 2.083 | 18.76 | 13.756 | 1553.661 | 2.119 | 61.186 | 4.016 | 0.53 | 235393 | 0.46
35.26 | 0.2799 | 0.601 | 0.0647 | 0.0301 | 2.059 | 18.538 | 13.161 | 1535.256 | 2.094 | 58.541 | 3.888 | 0.53 | 235704 | 0.4356
38.2 | 0.3033 | 0.6303 | 0.0616 | 0.0296 | 2.025 | 18.237 | 12.533 | 1510.367 | 2.06 | 55.749 | 3.764 | 0.53 | 236032 | 0.4115
41.13 | 0.3266 | 0.6568 | 0.0583 | 0.029 | 1.983 | 17.853 | 11.872 | 1478.543 | 2.017 | 52.808 | 3.642 | 0.53 | 236377 | 0.3875
44.07 | 0.3499 | 0.6806 | 0.0549 | 0.0282 | 1.93 | 17.381 | 11.178 | 1439.424 | 1.964 | 49.721 | 3.522 | 0.53 | 236739 | 0.3637
47.01 | 0.3733 | 0.7016 | 0.0514 | 0.0273 | 1.868 | 16.82 | 10.455 | 1393.004 | 1.9 | 46.502 | 3.404 | 0.53 | 237119 | 0.3399
49.95 | 0.3966 | 0.7197 | 0.0477 | 0.0263 | 1.796 | 16.173 | 9.705 | 1339.419 | 1.827 | 43.168 | 3.286 | 0.53 | 237516 | 0.3162
52.89 | 0.4199 | 0.7346 | 0.0439 | 0.0251 | 1.715 | 15.441 | 8.933 | 1278.804 | 1.745 | 39.733 | 3.168 | 0.53 | 237930 | 0.2924
55.83 | 0.4432 | 0.746 | 0.04 | 0.0238 | 1.624 | 14.626 | 8.141 | 1211.296 | 1.652 | 36.211 | 3.048 | 0.53 | 238362 | 0.2686
58.76 | 0.4666 | 0.7535 | 0.036 | 0.0223 | 1.525 | 13.729 | 7.332 | 1137.037 | 1.551 | 32.614 | 2.925 | 0.53 | 238812 | 0.2446
61.7 | 0.4899 | 0.7562 | 0.032 | 0.0207 | 1.416 | 12.753 | 6.51 | 1056.201 | 1.441 | 28.956 | 2.796 | 0.53 | 239279 | 0.2203
64.64 | 0.5132 | 0.753 | 0.0279 | 0.019 | 1.299 | 11.7 | 5.677 | 968.996 | 1.322 | 25.25 | 2.657 | 0.53 | 239765 | 0.1955
67.58 | 0.5366 | 0.7421 | 0.0238 | 0.0172 | 1.174 | 10.574 | 4.836 | 875.694 | 1.195 | 21.512 | 2.505 | 0.54 | 240268 | 0.1701
70.52 | 0.5599 | 0.7208 | 0.0196 | 0.0152 | 1.041 | 9.378 | 3.992 | 776.638 | 1.059 | 17.757 | 2.331 | 0.54 | 240789 | 0.1439
73.45 | 0.5832 | 0.684 | 0.0155 | 0.0132 | 0.902 | 8.117 | 3.148 | 672.269 | 0.917 | 14.003 | 2.124 | 0.54 | 241328 | 0.1164
76.39 | 0.6065 | 0.6229 | 0.0113 | 0.011 | 0.755 | 6.8 | 2.309 | 563.14 | 0.768 | 10.271 | 1.86 | 0.54 | 241885 | 0.0873
79.33 | 0.6299 | 0.5188 | 0.0073 | 0.0088 | 0.603 | 5.433 | 1.48 | 449.935 | 0.614 | 6.582 | 1.492 | 0.54 | 242460 | 0.056
82.27 | 0.6532 | 0.3266 | 0.0033 | 0.0065 | 0.447 | 4.026 | 0.666 | 333.453 | 0.455 | 2.961 | 0.905 | 0.54 | 243052 | 0.0228
85.21 | 0.6765
PROP R | PM = 8 | 0
V | J | Pe | Ct | Cp | PWR | Torque | Thrust | PWR | Torque | Thrust | THR/PWR | Mach | Reyn | FOM
(mph) | (Adv_Ratio | ) - | - | - | (Hp) | (In-Lbf) | (Lbf) | (W) | (N-m) | (N) | (g/W) | - | - | -
0 | 0 | 0 | 0.0908 | 0.0289 | 2.951 | 23.253 | 24.132 | 2200.878 | 2.627 | 107.338 | 4.973 | 0.6 | 266270 | 0.7545
3.34 | 0.0232 | 0.0706 | 0.0895 | 0.0294 | 2.997 | 23.609 | 23.779 | 2234.58 | 2.667 | 105.771 | 4.827 | 0.6 | 266437 | 0.7269
6.67 | 0.0464 | 0.137 | 0.088 | 0.0298 | 3.039 | 23.944 | 23.396 | 2266.324 | 2.705 | 104.067 | 4.682 | 0.6 | 266619 | 0.6995
10.01 | 0.0695 | 0.1993 | 0.0865 | 0.0302 | 3.078 | 24.252 | 22.981 | 2295.426 | 2.74 | 102.22 | 4.541 | 0.6 | 266815 | 0.6723
13.35 | 0.0927 | 0.2576 | 0.0848 | 0.0305 | 3.113 | 24.524 | 22.531 | 2321.221 | 2.771 | 100.219 | 4.403 | 0.6 | 267027 | 0.6454
16.68 | 0.1159 | 0.3121 | 0.0829 | 0.0308 | 3.142 | 24.754 | 22.045 | 2342.986 | 2.797 | 98.058 | 4.268 | 0.6 | 267255 | 0.6188
20.02 | 0.1391 | 0.363 | 0.081 | 0.031 | 3.165 | 24.934 | 21.521 | 2359.976 | 2.817 | 95.727 | 4.136 | 0.6 | 267499 | 0.5926
23.36 | 0.1623 | 0.4104 | 0.0788 | 0.0312 | 3.18 | 25.055 | 20.958 | 2371.427 | 2.831 | 93.22 | 4.008 | 0.6 | 267760 | 0.5667
26.69 | 0.1855 | 0.4546 | 0.0766 | 0.0312 | 3.187 | 25.109 | 20.353 | 2376.566 | 2.837 | 90.53 | 3.884 | 0.6 | 268039 | 0.5412
30.03 | 0.2086 | 0.4955 | 0.0741 | 0.0312 | 3.184 | 25.089 | 19.706 | 2374.63 | 2.835 | 87.653 | 3.764 | 0.6 | 268336 | 0.516
33.37 | 0.2318 | 0.5335 | 0.0715 | 0.0311 | 3.171 | 24.986 | 19.016 | 2364.886 | 2.823 | 84.584 | 3.647 | 0.6 | 268652 | 0.4912
36.7 | 0.255 | 0.5686 | 0.0688 | 0.0308 | 3.147 | 24.793 | 18.283 | 2346.649 | 2.801 | 81.322 | 3.534 | 0.6 | 268986 | 0.4666
40.04 | 0.2782 | 0.6009 | 0.0659 | 0.0305 | 3.11 | 24.504 | 17.506 | 2319.273 | 2.768 | 77.865 | 3.423 | 0.61 | 269338 | 0.4424
43.38 | 0.3014 | 0.6306 | 0.0628 | 0.03 | 3.06 | 24.112 | 16.685 | 2282.147 | 2.724 | 74.213 | 3.316 | 0.61 | 269710 | 0.4183
46.71 | 0.3245 | 0.6576 | 0.0595 | 0.0294 | 2.997 | 23.609 | 15.82 | 2234.617 | 2.667 | 70.366 | 3.211 | 0.61 | 270101 | 0.3944
50.05 | 0.3477 | 0.6819 | 0.0561 | 0.0286 | 2.918 | 22.991 | 14.911 | 2176.096 | 2.598 | 66.324 | 3.108 | 0.61 | 270512 | 0.3706
53.39 | 0.3709 | 0.7036 | 0.0525 | 0.0277 | 2.825 | 22.256 | 13.962 | 2106.518 | 2.514 | 62.104 | 3.006 | 0.61 | 270942 | 0.3469
56.72 | 0.3941 | 0.7225 | 0.0488 | 0.0266 | 2.717 | 21.406 | 12.978 | 2026.08 | 2.418 | 57.728 | 2.905 | 0.61 | 271392 | 0.3232
60.06 | 0.4173 | 0.7384 | 0.045 | 0.0254 | 2.595 | 20.444 | 11.964 | 1934.99 | 2.31 | 53.216 | 2.804 | 0.61 | 271861 | 0.2996
63.4 | 0.4404 | 0.751 | 0.0411 | 0.0241 | 2.459 | 19.371 | 10.923 | 1833.458 | 2.189 | 48.586 | 2.702 | 0.61 | 272350 | 0.2758
66.73 | 0.4636 | 0.7599 | 0.0371 | 0.0226 | 2.309 | 18.19 | 9.859 | 1721.695 | 2.055 | 43.854 | 2.597 | 0.61 | 272859 | 0.2519
70.07 | 0.4868 | 0.7643 | 0.033 | 0.021 | 2.146 | 16.904 | 8.776 | 1599.955 | 1.91 | 39.037 | 2.488 | 0.61 | 273388 | 0.2276
73.41 | 0.51 | 0.7632 | 0.0289 | 0.0193 | 1.969 | 15.516 | 7.679 | 1468.547 | 1.753 | 34.155 | 2.372 | 0.61 | 273937 | 0.203
76.74 | 0.5332 | 0.7551 | 0.0247 | 0.0175 | 1.781 | 14.029 | 6.57 | 1327.865 | 1.585 | 29.225 | 2.244 | 0.61 | 274506 | 0.1777
80.08 | 0.5564 | 0.7373 | 0.0205 | 0.0155 | 1.58 | 12.45 | 5.456 | 1178.411 | 1.407 | 24.269 | 2.1 | 0.61 | 275095 | 0.1515
83.42 | 0.5795 | 0.7054 | 0.0163 | 0.0134 | 1.369 | 10.785 | 4.341 | 1020.827 | 1.219 | 19.31 | 1.929 | 0.61 | 275704 | 0.1241
86.75 | 0.6027 | 0.6513 | 0.0122 | 0.0113 | 1.148 | 9.043 | 3.231 | 855.92 | 1.022 | 14.373 | 1.712 | 0.61 | 276334 | 0.0951
90.09 | 0.6259 | 0.5581 | 0.008 | 0.009 | 0.918 | 7.234 | 2.133 | 684.696 | 0.817 | 9.488 | 1.413 | 0.61 | 276983 | 0.0637
93.43 | 0.6491 | 0.3851 | 0.004 | 0.0067 | 0.682 | 5.371 | 1.054 | 508.348 | 0.607 | 4.687 | 0.94 | 0.62 | 277653 | 0.0298
96.76 | 0.6723 | -0.0034 | 0 | 0.0043 | 0.439 | 3.456 | -0.006 | 327.118 | 0.39 | -0.026 | -0.008 | 0.62 | 278322 | 0
PROP R | PM = 9 | 0
V | J | Pe | Ct | Cp | PWR | Torque | Thrust | PWR | Torque | Thrust | THR/PWR | Mach | Reyn | FOM
(mph) | (Adv_Ratio | ) - | - | - | (Hp) | (In-Lbf) | (Lbf) | (W) | (N-m) | (N) | (g/W) | - | - | -
0 | 0 | 0 | 0.0921 | 0.0294 | 4.268 | 29.891 | 30.981 | 3182.841 | 3.377 | 137.805 | 4.415 | 0.68 | 299523 | 0.7589
3.75 | 0.0232 | 0.0705 | 0.0908 | 0.0298 | 4.334 | 30.355 | 30.54 | 3232.22 | 3.429 | 135.842 | 4.286 | 0.68 | 299712 | 0.7314
7.5 | 0.0463 | 0.1368 | 0.0894 | 0.0303 | 4.397 | 30.792 | 30.059 | 3278.748 | 3.479 | 133.7 | 4.158 | 0.68 | 299917 | 0.704
11.25 | 0.0695 | 0.199 | 0.0878 | 0.0307 | 4.454 | 31.193 | 29.535 | 3321.411 | 3.524 | 131.372 | 4.033 | 0.68 | 300139 | 0.6769
15.01 | 0.0927 | 0.2573 | 0.0861 | 0.031 | 4.505 | 31.548 | 28.967 | 3359.214 | 3.564 | 128.845 | 3.911 | 0.68 | 300378 | 0.6501
18.76 | 0.1158 | 0.3118 | 0.0843 | 0.0313 | 4.548 | 31.847 | 28.352 | 3391.102 | 3.598 | 126.108 | 3.792 | 0.68 | 300635 | 0.6236
22.51 | 0.139 | 0.3628 | 0.0823 | 0.0315 | 4.581 | 32.081 | 27.687 | 3415.973 | 3.624 | 123.151 | 3.676 | 0.68 | 300911 | 0.5974
26.26 | 0.1622 | 0.4103 | 0.0802 | 0.0317 | 4.603 | 32.238 | 26.97 | 3432.702 | 3.642 | 119.964 | 3.564 | 0.68 | 301206 | 0.5715
30.01 | 0.1853 | 0.4545 | 0.0779 | 0.0318 | 4.613 | 32.308 | 26.2 | 3440.16 | 3.65 | 116.539 | 3.454 | 0.68 | 301522 | 0.5461
33.76 | 0.2085 | 0.4956 | 0.0754 | 0.0317 | 4.609 | 32.28 | 25.375 | 3437.234 | 3.647 | 112.869 | 3.348 | 0.68 | 301857 | 0.5209
37.51 | 0.2317 | 0.5338 | 0.0728 | 0.0316 | 4.59 | 32.145 | 24.494 | 3422.851 | 3.632 | 108.948 | 3.246 | 0.68 | 302213 | 0.4961
41.27 | 0.2548 | 0.5691 | 0.07 | 0.0314 | 4.554 | 31.893 | 23.555 | 3396.004 | 3.603 | 104.775 | 3.146 | 0.68 | 302590 | 0.4715
45.02 | 0.278 | 0.6018 | 0.0671 | 0.031 | 4.5 | 31.515 | 22.56 | 3355.764 | 3.561 | 100.347 | 3.049 | 0.68 | 302988 | 0.4473
48.77 | 0.3012 | 0.6318 | 0.0639 | 0.0305 | 4.427 | 31.003 | 21.508 | 3301.247 | 3.503 | 95.665 | 2.955 | 0.68 | 303407 | 0.4232
52.52 | 0.3243 | 0.6592 | 0.0606 | 0.0298 | 4.334 | 30.348 | 20.397 | 3231.522 | 3.429 | 90.728 | 2.863 | 0.68 | 303848 | 0.3993
56.27 | 0.3475 | 0.684 | 0.0572 | 0.029 | 4.218 | 29.543 | 19.23 | 3145.729 | 3.338 | 85.536 | 2.773 | 0.68 | 304311 | 0.3755
60.02 | 0.3707 | 0.7062 | 0.0535 | 0.0281 | 4.082 | 28.585 | 18.01 | 3043.728 | 3.229 | 80.11 | 2.684 | 0.68 | 304796 | 0.3517
63.77 | 0.3938 | 0.7257 | 0.0498 | 0.027 | 3.924 | 27.477 | 16.745 | 2925.812 | 3.104 | 74.48 | 2.596 | 0.68 | 305302 | 0.328
67.53 | 0.417 | 0.7424 | 0.0459 | 0.0258 | 3.745 | 26.224 | 15.438 | 2792.301 | 2.963 | 68.669 | 2.508 | 0.68 | 305831 | 0.3043
71.28 | 0.4402 | 0.7558 | 0.0419 | 0.0244 | 3.545 | 24.826 | 14.097 | 2643.495 | 2.805 | 62.702 | 2.419 | 0.68 | 306382 | 0.2804
75.03 | 0.4633 | 0.7656 | 0.0378 | 0.0229 | 3.325 | 23.288 | 12.725 | 2479.724 | 2.631 | 56.601 | 2.328 | 0.69 | 306955 | 0.2564
78.78 | 0.4865 | 0.7711 | 0.0337 | 0.0212 | 3.086 | 21.613 | 11.328 | 2301.357 | 2.442 | 50.389 | 2.233 | 0.69 | 307550 | 0.2321
82.53 | 0.5097 | 0.7713 | 0.0295 | 0.0195 | 2.828 | 19.805 | 9.912 | 2108.849 | 2.238 | 44.087 | 2.132 | 0.69 | 308168 | 0.2073
86.28 | 0.5328 | 0.7647 | 0.0252 | 0.0176 | 2.552 | 17.87 | 8.481 | 1902.778 | 2.019 | 37.722 | 2.022 | 0.69 | 308808 | 0.1818
90.03 | 0.556 | 0.7486 | 0.0209 | 0.0155 | 2.258 | 15.814 | 7.041 | 1683.886 | 1.787 | 31.32 | 1.897 | 0.69 | 309470 | 0.1554
93.79 | 0.5792 | 0.7187 | 0.0166 | 0.0134 | 1.949 | 13.647 | 5.6 | 1453.13 | 1.542 | 24.911 | 1.748 | 0.69 | 310155 | 0.1278
97.54 | 0.6023 | 0.6667 | 0.0124 | 0.0112 | 1.625 | 11.38 | 4.166 | 1211.747 | 1.286 | 18.529 | 1.559 | 0.69 | 310863 | 0.0983
101.29 | 0.6255 | 0.5752 | 0.0082 | 0.0089 | 1.289 | 9.028 | 2.746 | 961.285 | 1.02 | 12.212 | 1.295 | 0.69 | 311594 | 0.0663
105.04 | 0.6487 | 0.4006 | 0.004 | 0.0065 | 0.944 | 6.608 | 1.349 | 703.609 | 0.747 | 6.002 | 0.87 | 0.69 | 312346 | 0.0312
108.79 | 0.6718 | -0.011 | -0.0001 | 0.0041 | 0.589 | 4.123 | -0.022 | 439.002 | 0.466 | -0.099 | -0.023 | 0.69 | 313094 | 0
PROP R | PM = 10 | 0
V | J | Pe | Ct | Cp | PWR | Torque | Thrust | PWR | Torque | Thrust | THR/PWR | Mach | Reyn | FOM
(mph) | (Adv_Ratio | ) - | - | - | (Hp) | (In-Lbf) | (Lbf) | (W) | (N-m) | (N) | (g/W) | - | - | -
0 | 0 | 0 | 0.0937 | 0.0303 | 6.043 | 38.09 | 38.9 | 4506.492 | 4.303 | 173.026 | 3.915 | 0.75 | 332760 | 0.7541
4.16 | 0.0231 | 0.0695 | 0.0924 | 0.0308 | 6.127 | 38.619 | 38.364 | 4569.12 | 4.363 | 170.644 | 3.808 | 0.75 | 332971 | 0.7285
8.33 | 0.0463 | 0.1351 | 0.091 | 0.0311 | 6.207 | 39.119 | 37.778 | 4628.21 | 4.42 | 168.037 | 3.702 | 0.75 | 333200 | 0.7028
12.49 | 0.0694 | 0.1969 | 0.0894 | 0.0315 | 6.279 | 39.577 | 37.138 | 4682.46 | 4.471 | 165.192 | 3.597 | 0.75 | 333447 | 0.677
16.65 | 0.0925 | 0.255 | 0.0877 | 0.0318 | 6.344 | 39.984 | 36.442 | 4730.524 | 4.517 | 162.093 | 3.494 | 0.75 | 333714 | 0.6514
20.81 | 0.1157 | 0.3095 | 0.0859 | 0.0321 | 6.398 | 40.325 | 35.685 | 4770.957 | 4.556 | 158.725 | 3.393 | 0.75 | 334001 | 0.6259
24.98 | 0.1388 | 0.3605 | 0.0839 | 0.0323 | 6.44 | 40.59 | 34.864 | 4802.222 | 4.586 | 155.076 | 3.293 | 0.75 | 334309 | 0.6005
29.14 | 0.1619 | 0.4082 | 0.0818 | 0.0325 | 6.467 | 40.763 | 33.977 | 4822.712 | 4.605 | 151.132 | 3.196 | 0.75 | 334639 | 0.5752
33.3 | 0.1851 | 0.4526 | 0.0795 | 0.0325 | 6.478 | 40.831 | 33.022 | 4830.787 | 4.613 | 146.882 | 3.1 | 0.75 | 334990 | 0.5502
37.46 | 0.2082 | 0.494 | 0.077 | 0.0325 | 6.47 | 40.78 | 31.996 | 4824.796 | 4.607 | 142.317 | 3.008 | 0.76 | 335364 | 0.5254
41.63 | 0.2314 | 0.5324 | 0.0744 | 0.0323 | 6.441 | 40.597 | 30.897 | 4803.122 | 4.587 | 137.432 | 2.918 | 0.76 | 335761 | 0.5009
45.79 | 0.2545 | 0.5681 | 0.0716 | 0.0321 | 6.389 | 40.268 | 29.726 | 4764.21 | 4.549 | 132.221 | 2.83 | 0.76 | 336181 | 0.4765
49.95 | 0.2776 | 0.601 | 0.0686 | 0.0317 | 6.312 | 39.781 | 28.481 | 4706.618 | 4.494 | 126.684 | 2.745 | 0.76 | 336624 | 0.4524
54.11 | 0.3008 | 0.6314 | 0.0654 | 0.0312 | 6.208 | 39.125 | 27.163 | 4628.983 | 4.42 | 120.821 | 2.662 | 0.76 | 337092 | 0.4284
58.28 | 0.3239 | 0.6592 | 0.0621 | 0.0305 | 6.075 | 38.288 | 25.771 | 4529.919 | 4.326 | 114.63 | 2.58 | 0.76 | 337583 | 0.4045
62.44 | 0.347 | 0.6846 | 0.0585 | 0.0297 | 5.911 | 37.259 | 24.306 | 4408.148 | 4.209 | 108.111 | 2.501 | 0.76 | 338098 | 0.3808
66.6 | 0.3702 | 0.7074 | 0.0548 | 0.0287 | 5.717 | 36.035 | 22.772 | 4263.416 | 4.071 | 101.292 | 2.423 | 0.76 | 338637 | 0.357
70.76 | 0.3933 | 0.7275 | 0.051 | 0.0276 | 5.493 | 34.622 | 21.179 | 4096.151 | 3.912 | 94.206 | 2.345 | 0.76 | 339201 | 0.3333
74.93 | 0.4164 | 0.7449 | 0.047 | 0.0263 | 5.239 | 33.022 | 19.534 | 3906.857 | 3.731 | 86.887 | 2.268 | 0.76 | 339788 | 0.3095
79.09 | 0.4396 | 0.7592 | 0.043 | 0.0249 | 4.956 | 31.24 | 17.843 | 3696.062 | 3.529 | 79.364 | 2.19 | 0.76 | 340401 | 0.2856
83.25 | 0.4627 | 0.7699 | 0.0388 | 0.0233 | 4.646 | 29.281 | 16.112 | 3464.332 | 3.308 | 71.665 | 2.109 | 0.76 | 341037 | 0.2615
87.41 | 0.4858 | 0.7764 | 0.0345 | 0.0216 | 4.308 | 27.152 | 14.348 | 3212.346 | 3.068 | 63.82 | 2.026 | 0.76 | 341698 | 0.237
91.58 | 0.509 | 0.7775 | 0.0302 | 0.0198 | 3.944 | 24.858 | 12.558 | 2940.944 | 2.808 | 55.857 | 1.937 | 0.76 | 342384 | 0.2119
95.74 | 0.5321 | 0.7718 | 0.0259 | 0.0178 | 3.555 | 22.409 | 10.748 | 2651.208 | 2.532 | 47.806 | 1.839 | 0.76 | 343094 | 0.1862
99.9 | 0.5552 | 0.7563 | 0.0215 | 0.0158 | 3.144 | 19.817 | 8.926 | 2344.531 | 2.239 | 39.703 | 1.727 | 0.77 | 343829 | 0.1593
104.06 | 0.5784 | 0.7265 | 0.0171 | 0.0136 | 2.712 | 17.096 | 7.101 | 2022.685 | 1.932 | 31.585 | 1.592 | 0.77 | 344589 | 0.131
108.23 | 0.6015 | 0.6735 | 0.0127 | 0.0114 | 2.264 | 14.266 | 5.282 | 1687.895 | 1.612 | 23.495 | 1.419 | 0.77 | 345375 | 0.1007
112.39 | 0.6246 | 0.5792 | 0.0084 | 0.009 | 1.801 | 11.35 | 3.48 | 1342.893 | 1.282 | 15.48 | 1.175 | 0.77 | 346185 | 0.0677
116.55 | 0.6478 | 0.3993 | 0.0041 | 0.0067 | 1.329 | 8.375 | 1.707 | 990.893 | 0.946 | 7.594 | 0.781 | 0.77 | 347019 | 0.0315
120.71 | 0.6709 | -0.0137 | -0.0001 | 0.0043 | 0.848 | 5.346 | -0.036 | 632.533 | 0.604 | -0.16 | -0.026 | 0.77 | 347848 | 0
PROP R | PM = 11 | 0
V | J | Pe | Ct | Cp | PWR | Torque | Thrust | PWR | Torque | Thrust | THR/PWR | Mach | Reyn | FOM
(mph) | (Adv_Ratio | ) - | - | - | (Hp) | (In-Lbf) | (Lbf) | (W) | (N-m) | (N) | (g/W) | - | - | -
0 | 0 | 0 | 0.0955 | 0.0333 | 8.842 | 50.663 | 47.989 | 6593.433 | 5.724 | 213.455 | 3.301 | 0.83 | 365978 | 0.7062
4.59 | 0.0232 | 0.0651 | 0.0942 | 0.0336 | 8.916 | 51.087 | 47.359 | 6648.559 | 5.772 | 210.651 | 3.231 | 0.83 | 366212 | 0.6866
9.19 | 0.0464 | 0.1273 | 0.0929 | 0.0339 | 8.982 | 51.465 | 46.664 | 6697.817 | 5.814 | 207.562 | 3.16 | 0.83 | 366466 | 0.6666
13.78 | 0.0696 | 0.1866 | 0.0913 | 0.0341 | 9.038 | 51.787 | 45.902 | 6739.706 | 5.851 | 204.171 | 3.089 | 0.83 | 366740 | 0.6463
18.37 | 0.0928 | 0.2431 | 0.0897 | 0.0342 | 9.082 | 52.04 | 45.067 | 6772.7 | 5.88 | 200.458 | 3.018 | 0.83 | 367037 | 0.6257
22.97 | 0.1161 | 0.2968 | 0.0879 | 0.0344 | 9.113 | 52.213 | 44.155 | 6795.218 | 5.899 | 196.401 | 2.947 | 0.83 | 367356 | 0.6048
27.56 | 0.1393 | 0.3476 | 0.0859 | 0.0344 | 9.126 | 52.293 | 43.162 | 6805.561 | 5.908 | 191.984 | 2.877 | 0.83 | 367699 | 0.5836
32.16 | 0.1625 | 0.3956 | 0.0837 | 0.0344 | 9.122 | 52.265 | 42.084 | 6801.951 | 5.905 | 187.19 | 2.806 | 0.83 | 368065 | 0.5622
36.75 | 0.1857 | 0.4408 | 0.0814 | 0.0343 | 9.096 | 52.116 | 40.918 | 6782.557 | 5.888 | 182.002 | 2.736 | 0.83 | 368457 | 0.5405
41.34 | 0.2089 | 0.4833 | 0.0789 | 0.0341 | 9.046 | 51.832 | 39.661 | 6745.514 | 5.856 | 176.411 | 2.667 | 0.83 | 368873 | 0.5187
45.94 | 0.2321 | 0.5232 | 0.0762 | 0.0338 | 8.97 | 51.397 | 38.311 | 6688.938 | 5.807 | 170.407 | 2.598 | 0.83 | 369314 | 0.4966
50.53 | 0.2553 | 0.5603 | 0.0734 | 0.0334 | 8.866 | 50.798 | 36.867 | 6611.004 | 5.739 | 163.984 | 2.529 | 0.83 | 369782 | 0.4743
55.12 | 0.2785 | 0.5948 | 0.0703 | 0.0329 | 8.73 | 50.021 | 35.329 | 6509.917 | 5.651 | 157.141 | 2.461 | 0.83 | 370275 | 0.4518
59.72 | 0.3017 | 0.6268 | 0.0671 | 0.0323 | 8.561 | 49.053 | 33.696 | 6383.867 | 5.542 | 149.879 | 2.394 | 0.83 | 370795 | 0.4292
64.31 | 0.3249 | 0.6561 | 0.0636 | 0.0315 | 8.356 | 47.878 | 31.969 | 6230.966 | 5.409 | 142.197 | 2.327 | 0.83 | 371341 | 0.4063
68.9 | 0.3482 | 0.6828 | 0.06 | 0.0306 | 8.112 | 46.481 | 30.147 | 6049.224 | 5.251 | 134.094 | 2.26 | 0.83 | 371914 | 0.3833
73.5 | 0.3714 | 0.7068 | 0.0562 | 0.0295 | 7.83 | 44.865 | 28.238 | 5838.851 | 5.069 | 125.602 | 2.194 | 0.83 | 372513 | 0.36
78.09 | 0.3946 | 0.7277 | 0.0522 | 0.0283 | 7.512 | 43.044 | 26.251 | 5601.928 | 4.863 | 116.766 | 2.125 | 0.84 | 373139 | 0.3363
82.69 | 0.4178 | 0.7452 | 0.0482 | 0.027 | 7.159 | 41.02 | 24.197 | 5338.512 | 4.634 | 107.628 | 2.056 | 0.84 | 373792 | 0.3123
87.28 | 0.441 | 0.7591 | 0.0439 | 0.0255 | 6.771 | 38.796 | 22.083 | 5049.054 | 4.383 | 98.226 | 1.984 | 0.84 | 374471 | 0.2879
91.87 | 0.4642 | 0.7687 | 0.0396 | 0.0239 | 6.348 | 36.374 | 19.918 | 4733.799 | 4.109 | 88.597 | 1.908 | 0.84 | 375177 | 0.263
96.47 | 0.4874 | 0.7732 | 0.0352 | 0.0222 | 5.892 | 33.762 | 17.711 | 4393.823 | 3.814 | 78.777 | 1.828 | 0.84 | 375911 | 0.2376
101.06 | 0.5106 | 0.7711 | 0.0308 | 0.0204 | 5.406 | 30.976 | 15.468 | 4031.257 | 3.5 | 68.802 | 1.74 | 0.84 | 376671 | 0.2114
105.65 | 0.5338 | 0.76 | 0.0263 | 0.0184 | 4.893 | 28.036 | 13.2 | 3648.709 | 3.168 | 58.712 | 1.641 | 0.84 | 377458 | 0.1841
110.25 | 0.557 | 0.7365 | 0.0217 | 0.0164 | 4.357 | 24.965 | 10.915 | 3249.062 | 2.821 | 48.55 | 1.524 | 0.84 | 378273 | 0.1555
114.84 | 0.5803 | 0.6945 | 0.0172 | 0.0143 | 3.803 | 21.791 | 8.625 | 2835.956 | 2.462 | 38.366 | 1.38 | 0.84 | 379115 | 0.1251
119.44 | 0.6035 | 0.6241 | 0.0126 | 0.0122 | 3.237 | 18.546 | 6.343 | 2413.574 | 2.095 | 28.214 | 1.192 | 0.84 | 379984 | 0.0927
124.03 | 0.6267 | 0.5067 | 0.0081 | 0.01 | 2.664 | 15.265 | 4.082 | 1986.591 | 1.725 | 18.155 | 0.932 | 0.85 | 380881 | 0.0581
128.62 | 0.6499 | 0.3044 | 0.0037 | 0.0079 | 2.092 | 11.988 | 1.857 | 1560.138 | 1.354 | 8.259 | 0.54 | 0.85 | 381804 | 0.0227
133.22 | 0.6731
PROP R | PM = 12 | 0
V | J | Pe | Ct | Cp | PWR | Torque | Thrust | PWR | Torque | Thrust | THR/PWR | Mach | Reyn | FOM
(mph) | (Adv_Ratio | ) - | - | - | (Hp) | (In-Lbf) | (Lbf) | (W) | (N-m) | (N) | (g/W) | - | - | -
0 | 0 | 0 | 0.0969 | 0.0398 | 13.712 | 72.018 | 57.955 | 10224.697 | 8.137 | 257.783 | 2.571 | 0.9 | 399196 | 0.6044
5.01 | 0.0232 | 0.0556 | 0.0958 | 0.0399 | 13.752 | 72.233 | 57.267 | 10255.159 | 8.161 | 254.723 | 2.533 | 0.9 | 399448 | 0.5919
10.02 | 0.0464 | 0.1096 | 0.0945 | 0.04 | 13.774 | 72.348 | 56.5 | 10271.536 | 8.174 | 251.314 | 2.495 | 0.9 | 399724 | 0.5792
15.03 | 0.0696 | 0.1619 | 0.0931 | 0.04 | 13.775 | 72.351 | 55.65 | 10271.952 | 8.174 | 247.53 | 2.457 | 0.9 | 400023 | 0.5661
20.04 | 0.0928 | 0.2125 | 0.0915 | 0.0399 | 13.752 | 72.229 | 54.709 | 10254.669 | 8.16 | 243.344 | 2.42 | 0.9 | 400346 | 0.5527
25.04 | 0.116 | 0.2616 | 0.0897 | 0.0398 | 13.703 | 71.971 | 53.671 | 10218.035 | 8.131 | 238.728 | 2.382 | 0.91 | 400695 | 0.539
30.05 | 0.1392 | 0.309 | 0.0878 | 0.0396 | 13.625 | 71.566 | 52.531 | 10160.507 | 8.085 | 233.657 | 2.345 | 0.91 | 401069 | 0.5249
35.06 | 0.1624 | 0.3547 | 0.0858 | 0.0393 | 13.518 | 71.003 | 51.283 | 10080.633 | 8.022 | 228.109 | 2.307 | 0.91 | 401470 | 0.5103
40.07 | 0.1856 | 0.3987 | 0.0835 | 0.0389 | 13.379 | 70.273 | 49.924 | 9977.013 | 7.939 | 222.063 | 2.27 | 0.91 | 401898 | 0.4952
45.08 | 0.2088 | 0.441 | 0.081 | 0.0384 | 13.207 | 69.366 | 48.449 | 9848.246 | 7.837 | 215.503 | 2.231 | 0.91 | 402354 | 0.4797
50.09 | 0.232 | 0.4815 | 0.0783 | 0.0378 | 12.998 | 68.272 | 46.856 | 9692.87 | 7.713 | 208.415 | 2.193 | 0.91 | 402838 | 0.4635
55.1 | 0.2552 | 0.5201 | 0.0755 | 0.037 | 12.752 | 66.98 | 45.142 | 9509.419 | 7.567 | 200.79 | 2.153 | 0.91 | 403351 | 0.4468
60.11 | 0.2784 | 0.5567 | 0.0724 | 0.0362 | 12.467 | 65.484 | 43.307 | 9296.999 | 7.398 | 192.628 | 2.113 | 0.91 | 403892 | 0.4294
65.12 | 0.3016 | 0.5913 | 0.0691 | 0.0353 | 12.142 | 63.775 | 41.351 | 9054.388 | 7.205 | 183.931 | 2.071 | 0.91 | 404462 | 0.4114
70.12 | 0.3248 | 0.6237 | 0.0657 | 0.0342 | 11.774 | 61.843 | 39.276 | 8780.176 | 6.987 | 174.7 | 2.029 | 0.91 | 405060 | 0.3927
75.13 | 0.348 | 0.6538 | 0.062 | 0.033 | 11.362 | 59.677 | 37.081 | 8472.607 | 6.742 | 164.935 | 1.985 | 0.91 | 405688 | 0.3733
80.14 | 0.3712 | 0.6815 | 0.0581 | 0.0317 | 10.904 | 57.273 | 34.774 | 8131.324 | 6.471 | 154.675 | 1.94 | 0.91 | 406344 | 0.3532
85.15 | 0.3944 | 0.7062 | 0.0541 | 0.0302 | 10.408 | 54.665 | 32.368 | 7761.06 | 6.176 | 143.975 | 1.892 | 0.91 | 407030 | 0.3324
90.16 | 0.4176 | 0.7262 | 0.05 | 0.0287 | 9.89 | 51.947 | 29.874 | 7375.152 | 5.869 | 132.881 | 1.837 | 0.91 | 407745 | 0.3101
95.17 | 0.4408 | 0.7408 | 0.0457 | 0.0272 | 9.353 | 49.124 | 27.303 | 6974.292 | 5.55 | 121.443 | 1.776 | 0.91 | 408488 | 0.2865
100.18 | 0.464 | 0.7473 | 0.0412 | 0.0256 | 8.815 | 46.301 | 24.662 | 6573.572 | 5.231 | 109.697 | 1.702 | 0.91 | 409260 | 0.261
105.19 | 0.4872 | 0.745 | 0.0367 | 0.024 | 8.27 | 43.435 | 21.964 | 6166.665 | 4.907 | 97.695 | 1.615 | 0.92 | 410062 | 0.2338
110.19 | 0.5104 | 0.7337 | 0.0321 | 0.0224 | 7.698 | 40.432 | 19.222 | 5740.34 | 4.568 | 85.498 | 1.519 | 0.92 | 410893 | 0.2056
115.2 | 0.5336 | 0.711 | 0.0275 | 0.0206 | 7.107 | 37.327 | 16.448 | 5299.441 | 4.217 | 73.159 | 1.408 | 0.92 | 411753 | 0.1763
120.21 | 0.5568 | 0.673 | 0.0228 | 0.0189 | 6.504 | 34.162 | 13.655 | 4850.098 | 3.86 | 60.735 | 1.277 | 0.92 | 412642 | 0.1457
125.22 | 0.58 | 0.6148 | 0.0182 | 0.0171 | 5.897 | 30.971 | 10.857 | 4397.065 | 3.499 | 48.293 | 1.12 | 0.92 | 413561 | 0.114
130.23 | 0.6032 | 0.5297 | 0.0135 | 0.0154 | 5.292 | 27.796 | 8.073 | 3946.263 | 3.14 | 35.907 | 0.928 | 0.92 | 414509 | 0.0814
135.24 | 0.6264 | 0.4084 | 0.0089 | 0.0136 | 4.699 | 24.68 | 5.322 | 3503.89 | 2.788 | 23.671 | 0.689 | 0.92 | 415487 | 0.0491
140.25 | 0.6496 | 0.2381 | 0.0044 | 0.012 | 4.124 | 21.661 | 2.625 | 3075.27 | 2.447 | 11.677 | 0.387 | 0.92 | 416495 | 0.0194
145.26 | 0.6728 | -0.0019 | 0 | 0.0103 | 3.558 | 18.688 | -0.018 | 2653.225 | 2.111 | -0.08 | -0.003 | 0.92 | 417521 | 0