## PER3_19x11
19x11 |  | (19x11 | .dat)
v2022- | 915
Simula | tion Date: 0 | 2022-09-22
AIRFOI | L AERO DATA | GENERATED USI | NG: POLAR | DIAGRAMS
====== | PERFORMANCE | DATA (versus | advance ra | tio and MPH) | ======
DEFINI | TIONS:
J=V/nD | (advance ra | tio)
Ct=T/( | rho * n**2 * | D**4) (thrus | t coef.)
Cp=P/( | rho * n**3 * | D**5) (power | coef.)
Pe=Ct* | J/Cp (effici | ency)
V (mo | del speed in | MPH)
Mach ( | at prop tip)
Reyn ( | at 75% of sp | an)
FOM (F | igure of Mer | it)
PROP R | PM = 1 | 0
V | J | Pe | Ct | Cp | PWR | Torque | Thrust | PWR | Torque | Thrust | THR/PWR | Mach | Reyn | FOM
(mph) | (Adv_Ratio | ) - | - | - | (Hp) | (In-Lbf) | (Lbf) | (W) | (N-m) | (N) | (g/W) | - | - | -
0 | 0 | 0 | 0.0966 | 0.04 | 0.008 | 0.502 | 0.401 | 5.942 | 0.057 | 1.785 | 30.625 | 0.08 | 39484 | 0.5991
0.46 | 0.0255 | 0.06 | 0.0953 | 0.0405 | 0.008 | 0.509 | 0.396 | 6.022 | 0.058 | 1.76 | 29.799 | 0.08 | 39511 | 0.5789
0.92 | 0.0511 | 0.1167 | 0.0938 | 0.041 | 0.008 | 0.515 | 0.39 | 6.099 | 0.058 | 1.733 | 28.974 | 0.08 | 39542 | 0.5585
1.38 | 0.0766 | 0.1702 | 0.0922 | 0.0415 | 0.008 | 0.522 | 0.383 | 6.17 | 0.059 | 1.703 | 28.152 | 0.08 | 39575 | 0.538
1.84 | 0.1022 | 0.2203 | 0.0905 | 0.042 | 0.008 | 0.527 | 0.376 | 6.234 | 0.06 | 1.671 | 27.337 | 0.08 | 39611 | 0.5175
2.3 | 0.1277 | 0.2672 | 0.0886 | 0.0423 | 0.008 | 0.532 | 0.368 | 6.29 | 0.06 | 1.637 | 26.529 | 0.08 | 39650 | 0.497
2.76 | 0.1532 | 0.311 | 0.0865 | 0.0426 | 0.008 | 0.536 | 0.359 | 6.336 | 0.061 | 1.599 | 25.731 | 0.08 | 39692 | 0.4764
3.22 | 0.1788 | 0.3518 | 0.0843 | 0.0429 | 0.009 | 0.538 | 0.35 | 6.37 | 0.061 | 1.558 | 24.943 | 0.08 | 39737 | 0.4559
3.68 | 0.2043 | 0.3895 | 0.082 | 0.043 | 0.009 | 0.54 | 0.34 | 6.389 | 0.061 | 1.514 | 24.165 | 0.08 | 39785 | 0.4354
4.14 | 0.2299 | 0.4243 | 0.0794 | 0.043 | 0.009 | 0.54 | 0.33 | 6.392 | 0.061 | 1.467 | 23.398 | 0.08 | 39837 | 0.4149
4.6 | 0.2554 | 0.4561 | 0.0766 | 0.0429 | 0.009 | 0.539 | 0.318 | 6.377 | 0.061 | 1.416 | 22.641 | 0.08 | 39892 | 0.3945
5.06 | 0.281 | 0.4852 | 0.0737 | 0.0427 | 0.009 | 0.536 | 0.306 | 6.342 | 0.061 | 1.362 | 21.893 | 0.08 | 39951 | 0.3741
5.51 | 0.3065 | 0.5114 | 0.0706 | 0.0423 | 0.008 | 0.531 | 0.293 | 6.284 | 0.06 | 1.304 | 21.152 | 0.08 | 40013 | 0.3536
5.97 | 0.332 | 0.5348 | 0.0672 | 0.0418 | 0.008 | 0.524 | 0.279 | 6.204 | 0.059 | 1.242 | 20.418 | 0.08 | 40079 | 0.3332
6.43 | 0.3576 | 0.5553 | 0.0638 | 0.0411 | 0.008 | 0.516 | 0.265 | 6.101 | 0.058 | 1.178 | 19.686 | 0.08 | 40148 | 0.3128
6.89 | 0.3831 | 0.5728 | 0.0601 | 0.0402 | 0.008 | 0.505 | 0.25 | 5.974 | 0.057 | 1.11 | 18.954 | 0.08 | 40220 | 0.2925
7.35 | 0.4087 | 0.5872 | 0.0563 | 0.0392 | 0.008 | 0.492 | 0.234 | 5.825 | 0.056 | 1.041 | 18.217 | 0.08 | 40297 | 0.2721
7.81 | 0.4342 | 0.5984 | 0.0524 | 0.038 | 0.008 | 0.478 | 0.218 | 5.652 | 0.054 | 0.968 | 17.471 | 0.08 | 40377 | 0.2518
8.27 | 0.4597 | 0.6059 | 0.0484 | 0.0367 | 0.007 | 0.461 | 0.201 | 5.457 | 0.052 | 0.894 | 16.709 | 0.08 | 40460 | 0.2314
8.73 | 0.4853 | 0.6095 | 0.0443 | 0.0353 | 0.007 | 0.443 | 0.184 | 5.239 | 0.05 | 0.818 | 15.923 | 0.08 | 40547 | 0.2109
9.19 | 0.5108 | 0.6086 | 0.0401 | 0.0336 | 0.007 | 0.422 | 0.166 | 4.998 | 0.048 | 0.74 | 15.104 | 0.08 | 40638 | 0.1903
9.65 | 0.5364 | 0.6024 | 0.0358 | 0.0319 | 0.006 | 0.4 | 0.149 | 4.735 | 0.045 | 0.661 | 14.238 | 0.08 | 40733 | 0.1695
10.11 | 0.5619 | 0.5898 | 0.0314 | 0.0299 | 0.006 | 0.376 | 0.131 | 4.449 | 0.042 | 0.581 | 13.307 | 0.08 | 40831 | 0.1485
10.57 | 0.5875 | 0.5694 | 0.027 | 0.0279 | 0.006 | 0.35 | 0.112 | 4.141 | 0.04 | 0.499 | 12.288 | 0.08 | 40933 | 0.1271
11.03 | 0.613 | 0.5388 | 0.0225 | 0.0256 | 0.005 | 0.322 | 0.094 | 3.81 | 0.036 | 0.416 | 11.144 | 0.08 | 41038 | 0.1053
11.49 | 0.6385 | 0.4948 | 0.018 | 0.0233 | 0.005 | 0.292 | 0.075 | 3.458 | 0.033 | 0.333 | 9.824 | 0.08 | 41148 | 0.083
11.95 | 0.6641 | 0.4319 | 0.0135 | 0.0208 | 0.004 | 0.261 | 0.056 | 3.085 | 0.029 | 0.249 | 8.246 | 0.08 | 41261 | 0.0603
12.41 | 0.6896 | 0.3414 | 0.009 | 0.0181 | 0.004 | 0.228 | 0.037 | 2.693 | 0.026 | 0.166 | 6.275 | 0.08 | 41377 | 0.0374
12.87 | 0.7152 | 0.2071 | 0.0044 | 0.0154 | 0.003 | 0.193 | 0.018 | 2.282 | 0.022 | 0.082 | 3.671 | 0.08 | 41497 | 0.0154
13.33 | 0.7407 | -0.0032 | -0.0001 | 0.0125 | 0.002 | 0.157 | 0 | 1.853 | 0.018 | -0.001 | -0.054 | 0.08 | 41618 | 0
PROP R | PM = 2 | 0
V | J | Pe | Ct | Cp | PWR | Torque | Thrust | PWR | Torque | Thrust | THR/PWR | Mach | Reyn | FOM
(mph) | (Adv_Ratio | ) - | - | - | (Hp) | (In-Lbf) | (Lbf) | (W) | (N-m) | (N) | (g/W) | - | - | -
0 | 0 | 0 | 0.0971 | 0.0362 | 0.058 | 1.818 | 1.612 | 43.015 | 0.205 | 7.172 | 17.002 | 0.15 | 78966 | 0.6667
0.93 | 0.026 | 0.0675 | 0.0957 | 0.0368 | 0.059 | 1.848 | 1.59 | 43.717 | 0.209 | 7.072 | 16.497 | 0.15 | 79023 | 0.6424
1.87 | 0.0519 | 0.131 | 0.0942 | 0.0373 | 0.06 | 1.876 | 1.565 | 44.39 | 0.212 | 6.963 | 15.996 | 0.15 | 79084 | 0.6181
2.8 | 0.0779 | 0.1904 | 0.0926 | 0.0379 | 0.06 | 1.903 | 1.539 | 45.022 | 0.215 | 6.844 | 15.501 | 0.15 | 79152 | 0.5938
3.74 | 0.1038 | 0.2459 | 0.0909 | 0.0384 | 0.061 | 1.927 | 1.509 | 45.599 | 0.218 | 6.714 | 15.014 | 0.15 | 79225 | 0.5697
4.67 | 0.1298 | 0.2975 | 0.0889 | 0.0388 | 0.062 | 1.949 | 1.478 | 46.106 | 0.22 | 6.573 | 14.536 | 0.15 | 79305 | 0.5457
5.6 | 0.1557 | 0.3455 | 0.0869 | 0.0391 | 0.062 | 1.966 | 1.443 | 46.528 | 0.222 | 6.419 | 14.068 | 0.15 | 79391 | 0.5219
6.54 | 0.1817 | 0.39 | 0.0846 | 0.0394 | 0.063 | 1.98 | 1.406 | 46.849 | 0.224 | 6.253 | 13.609 | 0.15 | 79483 | 0.4983
7.47 | 0.2076 | 0.431 | 0.0822 | 0.0396 | 0.063 | 1.988 | 1.365 | 47.05 | 0.225 | 6.073 | 13.161 | 0.15 | 79583 | 0.4749
8.4 | 0.2336 | 0.4688 | 0.0796 | 0.0396 | 0.063 | 1.991 | 1.322 | 47.114 | 0.225 | 5.879 | 12.724 | 0.15 | 79689 | 0.4518
9.34 | 0.2595 | 0.5034 | 0.0767 | 0.0396 | 0.063 | 1.987 | 1.275 | 47.023 | 0.225 | 5.671 | 12.297 | 0.15 | 79802 | 0.4288
10.27 | 0.2855 | 0.535 | 0.0737 | 0.0393 | 0.063 | 1.976 | 1.225 | 46.76 | 0.223 | 5.448 | 11.88 | 0.15 | 79922 | 0.406
11.21 | 0.3114 | 0.5635 | 0.0705 | 0.039 | 0.062 | 1.957 | 1.171 | 46.311 | 0.221 | 5.21 | 11.471 | 0.15 | 80050 | 0.3834
12.14 | 0.3374 | 0.5892 | 0.0671 | 0.0384 | 0.061 | 1.93 | 1.115 | 45.666 | 0.218 | 4.958 | 11.071 | 0.15 | 80185 | 0.361
13.07 | 0.3633 | 0.6119 | 0.0635 | 0.0377 | 0.06 | 1.894 | 1.055 | 44.823 | 0.214 | 4.693 | 10.677 | 0.15 | 80327 | 0.3387
14.01 | 0.3893 | 0.6317 | 0.0598 | 0.0368 | 0.059 | 1.85 | 0.993 | 43.78 | 0.209 | 4.417 | 10.288 | 0.15 | 80476 | 0.3166
14.94 | 0.4152 | 0.6485 | 0.0559 | 0.0358 | 0.057 | 1.798 | 0.929 | 42.54 | 0.203 | 4.131 | 9.901 | 0.15 | 80633 | 0.2947
15.87 | 0.4412 | 0.6622 | 0.0519 | 0.0346 | 0.055 | 1.737 | 0.862 | 41.101 | 0.196 | 3.835 | 9.515 | 0.15 | 80798 | 0.2728
16.81 | 0.4671 | 0.6724 | 0.0478 | 0.0332 | 0.053 | 1.668 | 0.794 | 39.464 | 0.188 | 3.531 | 9.124 | 0.15 | 80970 | 0.2511
17.74 | 0.4931 | 0.6788 | 0.0436 | 0.0317 | 0.05 | 1.59 | 0.724 | 37.628 | 0.18 | 3.22 | 8.727 | 0.15 | 81149 | 0.2293
18.68 | 0.519 | 0.6808 | 0.0393 | 0.0299 | 0.048 | 1.504 | 0.653 | 35.592 | 0.17 | 2.902 | 8.316 | 0.15 | 81336 | 0.2074
19.61 | 0.545 | 0.6778 | 0.0349 | 0.0281 | 0.045 | 1.41 | 0.58 | 33.358 | 0.159 | 2.579 | 7.884 | 0.15 | 81531 | 0.1854
20.54 | 0.5709 | 0.6684 | 0.0305 | 0.026 | 0.041 | 1.307 | 0.506 | 30.926 | 0.148 | 2.251 | 7.421 | 0.15 | 81733 | 0.163
21.48 | 0.5969 | 0.6509 | 0.026 | 0.0238 | 0.038 | 1.196 | 0.431 | 28.298 | 0.135 | 1.918 | 6.912 | 0.15 | 81942 | 0.1402
22.41 | 0.6228 | 0.6223 | 0.0214 | 0.0214 | 0.034 | 1.077 | 0.356 | 25.476 | 0.122 | 1.582 | 6.334 | 0.15 | 82160 | 0.1167
23.35 | 0.6488 | 0.5781 | 0.0168 | 0.0189 | 0.03 | 0.949 | 0.28 | 22.466 | 0.107 | 1.244 | 5.649 | 0.15 | 82385 | 0.0923
24.28 | 0.6747 | 0.5098 | 0.0123 | 0.0162 | 0.026 | 0.815 | 0.204 | 19.276 | 0.092 | 0.905 | 4.789 | 0.15 | 82617 | 0.0667
25.21 | 0.7007 | 0.4012 | 0.0077 | 0.0134 | 0.021 | 0.673 | 0.127 | 15.916 | 0.076 | 0.567 | 3.63 | 0.15 | 82857 | 0.04
26.15 | 0.7266 | 0.2163 | 0.0031 | 0.0104 | 0.017 | 0.524 | 0.052 | 12.401 | 0.059 | 0.229 | 1.887 | 0.15 | 83103 | 0.0132
27.08 | 0.7526
PROP R | PM = 3 | 0
V | J | Pe | Ct | Cp | PWR | Torque | Thrust | PWR | Torque | Thrust | THR/PWR | Mach | Reyn | FOM
(mph) | (Adv_Ratio | ) - | - | - | (Hp) | (In-Lbf) | (Lbf) | (W) | (N-m) | (N) | (g/W) | - | - | -
0 | 0 | 0 | 0.0975 | 0.0347 | 0.187 | 3.925 | 3.644 | 139.315 | 0.443 | 16.211 | 11.865 | 0.23 | 118446 | 0.6995
1.39 | 0.0257 | 0.0701 | 0.0962 | 0.0353 | 0.19 | 3.994 | 3.595 | 141.746 | 0.451 | 15.99 | 11.503 | 0.23 | 118530 | 0.6736
2.78 | 0.0515 | 0.1358 | 0.0947 | 0.0359 | 0.193 | 4.06 | 3.541 | 144.089 | 0.459 | 15.748 | 11.145 | 0.23 | 118622 | 0.6476
4.17 | 0.0772 | 0.1972 | 0.0931 | 0.0365 | 0.196 | 4.122 | 3.481 | 146.296 | 0.466 | 15.484 | 10.793 | 0.23 | 118722 | 0.6219
5.56 | 0.103 | 0.2545 | 0.0914 | 0.037 | 0.199 | 4.179 | 3.416 | 148.324 | 0.472 | 15.196 | 10.447 | 0.23 | 118831 | 0.5963
6.95 | 0.1287 | 0.3079 | 0.0895 | 0.0374 | 0.201 | 4.23 | 3.346 | 150.122 | 0.478 | 14.882 | 10.109 | 0.23 | 118950 | 0.571
8.34 | 0.1544 | 0.3574 | 0.0875 | 0.0378 | 0.203 | 4.272 | 3.269 | 151.639 | 0.483 | 14.541 | 9.778 | 0.23 | 119077 | 0.546
9.73 | 0.1802 | 0.4032 | 0.0852 | 0.0381 | 0.205 | 4.306 | 3.186 | 152.818 | 0.486 | 14.171 | 9.456 | 0.23 | 119214 | 0.5213
11.12 | 0.2059 | 0.4455 | 0.0828 | 0.0383 | 0.206 | 4.328 | 3.096 | 153.603 | 0.489 | 13.772 | 9.143 | 0.23 | 119362 | 0.4968
12.5 | 0.2317 | 0.4845 | 0.0802 | 0.0384 | 0.206 | 4.337 | 3 | 153.934 | 0.49 | 13.342 | 8.838 | 0.23 | 119519 | 0.4727
13.89 | 0.2574 | 0.5203 | 0.0775 | 0.0383 | 0.206 | 4.332 | 2.895 | 153.748 | 0.489 | 12.879 | 8.542 | 0.23 | 119687 | 0.4489
15.28 | 0.2831 | 0.553 | 0.0745 | 0.0381 | 0.205 | 4.31 | 2.784 | 152.989 | 0.487 | 12.383 | 8.254 | 0.23 | 119865 | 0.4253
16.67 | 0.3089 | 0.5828 | 0.0713 | 0.0378 | 0.203 | 4.271 | 2.665 | 151.605 | 0.483 | 11.855 | 7.974 | 0.23 | 120054 | 0.402
18.06 | 0.3346 | 0.6097 | 0.0679 | 0.0373 | 0.201 | 4.214 | 2.539 | 149.565 | 0.476 | 11.294 | 7.7 | 0.23 | 120254 | 0.3789
19.45 | 0.3604 | 0.6339 | 0.0644 | 0.0366 | 0.197 | 4.137 | 2.407 | 146.854 | 0.467 | 10.705 | 7.433 | 0.23 | 120464 | 0.3561
20.84 | 0.3861 | 0.6552 | 0.0607 | 0.0358 | 0.192 | 4.042 | 2.268 | 143.469 | 0.457 | 10.09 | 7.172 | 0.23 | 120686 | 0.3336
22.23 | 0.4118 | 0.6738 | 0.0568 | 0.0347 | 0.187 | 3.928 | 2.125 | 139.409 | 0.444 | 9.452 | 6.913 | 0.23 | 120918 | 0.3112
23.62 | 0.4376 | 0.6894 | 0.0529 | 0.0336 | 0.181 | 3.794 | 1.977 | 134.675 | 0.429 | 8.793 | 6.657 | 0.23 | 121161 | 0.2891
25.01 | 0.4633 | 0.7019 | 0.0488 | 0.0322 | 0.173 | 3.642 | 1.824 | 129.265 | 0.411 | 8.115 | 6.402 | 0.23 | 121416 | 0.267
26.4 | 0.4891 | 0.711 | 0.0446 | 0.0307 | 0.165 | 3.47 | 1.668 | 123.177 | 0.392 | 7.421 | 6.143 | 0.23 | 121681 | 0.2451
27.79 | 0.5148 | 0.7163 | 0.0404 | 0.029 | 0.156 | 3.28 | 1.509 | 116.41 | 0.371 | 6.712 | 5.88 | 0.23 | 121957 | 0.2231
29.18 | 0.5405 | 0.7171 | 0.036 | 0.0272 | 0.146 | 3.07 | 1.347 | 108.964 | 0.347 | 5.99 | 5.606 | 0.23 | 122245 | 0.2009
30.57 | 0.5663 | 0.7124 | 0.0316 | 0.0251 | 0.135 | 2.841 | 1.182 | 100.839 | 0.321 | 5.257 | 5.316 | 0.23 | 122544 | 0.1785
31.96 | 0.592 | 0.7007 | 0.0272 | 0.0229 | 0.123 | 2.593 | 1.015 | 92.042 | 0.293 | 4.515 | 5.002 | 0.23 | 122854 | 0.1556
33.35 | 0.6178 | 0.6796 | 0.0226 | 0.0206 | 0.111 | 2.327 | 0.846 | 82.581 | 0.263 | 3.765 | 4.649 | 0.23 | 123175 | 0.1321
34.73 | 0.6435 | 0.6447 | 0.0181 | 0.0181 | 0.097 | 2.042 | 0.677 | 72.473 | 0.231 | 3.009 | 4.234 | 0.23 | 123508 | 0.1075
36.12 | 0.6692 | 0.5887 | 0.0135 | 0.0154 | 0.083 | 1.74 | 0.506 | 61.742 | 0.197 | 2.251 | 3.718 | 0.23 | 123851 | 0.0817
37.51 | 0.695 | 0.4965 | 0.009 | 0.0126 | 0.068 | 1.421 | 0.336 | 50.424 | 0.161 | 1.493 | 3.019 | 0.23 | 124205 | 0.054
38.9 | 0.7207 | 0.3328 | 0.0044 | 0.0096 | 0.052 | 1.086 | 0.166 | 38.561 | 0.123 | 0.738 | 1.952 | 0.23 | 124570 | 0.0245
40.29 | 0.7465 | -0.0103 | -0.0001 | 0.0065 | 0.035 | 0.736 | -0.003 | 26.121 | 0.083 | -0.015 | -0.059 | 0.23 | 124928 | 0
PROP R | PM = 4 | 0
V | J | Pe | Ct | Cp | PWR | Torque | Thrust | PWR | Torque | Thrust | THR/PWR | Mach | Reyn | FOM
(mph) | (Adv_Ratio | ) - | - | - | (Hp) | (In-Lbf) | (Lbf) | (W) | (N-m) | (N) | (g/W) | - | - | -
0 | 0 | 0 | 0.098 | 0.034 | 0.434 | 6.839 | 6.515 | 323.64 | 0.773 | 28.98 | 9.131 | 0.3 | 157922 | 0.7198
1.86 | 0.0259 | 0.0722 | 0.0967 | 0.0347 | 0.442 | 6.964 | 6.427 | 329.589 | 0.787 | 28.588 | 8.845 | 0.3 | 158035 | 0.6925
3.73 | 0.0518 | 0.1398 | 0.0953 | 0.0353 | 0.45 | 7.086 | 6.331 | 335.325 | 0.801 | 28.158 | 8.563 | 0.3 | 158158 | 0.6654
5.59 | 0.0776 | 0.203 | 0.0937 | 0.0358 | 0.457 | 7.2 | 6.225 | 340.737 | 0.813 | 27.688 | 8.286 | 0.3 | 158293 | 0.6384
7.45 | 0.1035 | 0.2618 | 0.0919 | 0.0364 | 0.464 | 7.305 | 6.109 | 345.714 | 0.825 | 27.173 | 8.015 | 0.3 | 158440 | 0.6118
9.31 | 0.1294 | 0.3164 | 0.09 | 0.0368 | 0.47 | 7.399 | 5.983 | 350.135 | 0.836 | 26.612 | 7.75 | 0.3 | 158599 | 0.5854
11.18 | 0.1553 | 0.3671 | 0.088 | 0.0372 | 0.475 | 7.478 | 5.846 | 353.871 | 0.845 | 26.002 | 7.493 | 0.3 | 158770 | 0.5595
13.04 | 0.1812 | 0.414 | 0.0857 | 0.0375 | 0.478 | 7.539 | 5.697 | 356.788 | 0.852 | 25.34 | 7.242 | 0.3 | 158955 | 0.5338
14.9 | 0.2071 | 0.4572 | 0.0833 | 0.0377 | 0.481 | 7.58 | 5.536 | 358.744 | 0.856 | 24.624 | 6.999 | 0.3 | 159153 | 0.5086
16.76 | 0.2329 | 0.4971 | 0.0807 | 0.0378 | 0.482 | 7.598 | 5.362 | 359.59 | 0.858 | 23.85 | 6.763 | 0.3 | 159365 | 0.4837
18.63 | 0.2588 | 0.5336 | 0.0779 | 0.0378 | 0.482 | 7.59 | 5.175 | 359.179 | 0.857 | 23.019 | 6.535 | 0.3 | 159591 | 0.4591
20.49 | 0.2847 | 0.5671 | 0.0749 | 0.0376 | 0.479 | 7.551 | 4.974 | 357.369 | 0.853 | 22.126 | 6.314 | 0.3 | 159832 | 0.4349
22.35 | 0.3106 | 0.5976 | 0.0716 | 0.0372 | 0.475 | 7.481 | 4.76 | 354.037 | 0.845 | 21.174 | 6.099 | 0.3 | 160086 | 0.4109
24.22 | 0.3365 | 0.6253 | 0.0682 | 0.0367 | 0.468 | 7.377 | 4.534 | 349.104 | 0.833 | 20.165 | 5.89 | 0.3 | 160355 | 0.3873
26.08 | 0.3623 | 0.6502 | 0.0646 | 0.036 | 0.459 | 7.238 | 4.295 | 342.536 | 0.818 | 19.104 | 5.687 | 0.3 | 160639 | 0.364
27.94 | 0.3882 | 0.6723 | 0.0609 | 0.0352 | 0.448 | 7.064 | 4.046 | 334.324 | 0.798 | 17.996 | 5.489 | 0.3 | 160937 | 0.3409
29.8 | 0.4141 | 0.6917 | 0.057 | 0.0341 | 0.435 | 6.856 | 3.787 | 324.467 | 0.775 | 16.846 | 5.294 | 0.3 | 161250 | 0.3182
31.67 | 0.44 | 0.7083 | 0.053 | 0.0329 | 0.42 | 6.613 | 3.52 | 312.962 | 0.747 | 15.658 | 5.102 | 0.3 | 161578 | 0.2956
33.53 | 0.4659 | 0.7218 | 0.0488 | 0.0315 | 0.402 | 6.335 | 3.246 | 299.806 | 0.716 | 14.438 | 4.911 | 0.3 | 161920 | 0.2732
35.39 | 0.4918 | 0.7321 | 0.0446 | 0.03 | 0.382 | 6.022 | 2.965 | 284.994 | 0.68 | 13.187 | 4.718 | 0.31 | 162278 | 0.2509
37.25 | 0.5176 | 0.7387 | 0.0403 | 0.0282 | 0.36 | 5.674 | 2.678 | 268.521 | 0.641 | 11.911 | 4.523 | 0.31 | 162650 | 0.2286
39.12 | 0.5435 | 0.7411 | 0.0359 | 0.0263 | 0.336 | 5.291 | 2.386 | 250.386 | 0.598 | 10.611 | 4.321 | 0.31 | 163038 | 0.2061
40.98 | 0.5694 | 0.7381 | 0.0314 | 0.0242 | 0.309 | 4.873 | 2.089 | 230.594 | 0.551 | 9.291 | 4.109 | 0.31 | 163441 | 0.1834
42.84 | 0.5953 | 0.7284 | 0.0269 | 0.022 | 0.28 | 4.42 | 1.788 | 209.157 | 0.499 | 7.954 | 3.878 | 0.31 | 163858 | 0.1602
44.7 | 0.6212 | 0.7092 | 0.0223 | 0.0196 | 0.25 | 3.932 | 1.485 | 186.101 | 0.444 | 6.604 | 3.619 | 0.31 | 164291 | 0.1362
46.57 | 0.647 | 0.6763 | 0.0177 | 0.017 | 0.217 | 3.412 | 1.179 | 161.468 | 0.385 | 5.245 | 3.313 | 0.31 | 164739 | 0.1111
48.43 | 0.6729 | 0.6211 | 0.0131 | 0.0142 | 0.181 | 2.859 | 0.873 | 135.321 | 0.323 | 3.882 | 2.925 | 0.31 | 165201 | 0.0844
50.29 | 0.6988 | 0.5257 | 0.0085 | 0.0113 | 0.144 | 2.277 | 0.566 | 107.75 | 0.257 | 2.52 | 2.385 | 0.31 | 165679 | 0.0554
52.16 | 0.7247 | 0.3442 | 0.0039 | 0.0083 | 0.106 | 1.666 | 0.262 | 78.864 | 0.188 | 1.164 | 1.505 | 0.31 | 166169 | 0.0238
54.02 | 0.7506
PROP R | PM = 5 | 0
V | J | Pe | Ct | Cp | PWR | Torque | Thrust | PWR | Torque | Thrust | THR/PWR | Mach | Reyn | FOM
(mph) | (Adv_Ratio | ) - | - | - | (Hp) | (In-Lbf) | (Lbf) | (W) | (N-m) | (N) | (g/W) | - | - | -
0 | 0 | 0 | 0.0987 | 0.0337 | 0.84 | 10.592 | 10.25 | 626.57 | 1.197 | 45.592 | 7.42 | 0.38 | 197392 | 0.7336
2.32 | 0.0258 | 0.0731 | 0.0974 | 0.0344 | 0.856 | 10.792 | 10.114 | 638.436 | 1.219 | 44.989 | 7.186 | 0.38 | 197533 | 0.7057
4.64 | 0.0516 | 0.1415 | 0.096 | 0.035 | 0.872 | 10.986 | 9.965 | 649.891 | 1.241 | 44.325 | 6.955 | 0.38 | 197687 | 0.678
6.96 | 0.0774 | 0.2054 | 0.0944 | 0.0356 | 0.886 | 11.169 | 9.801 | 660.714 | 1.262 | 43.596 | 6.728 | 0.38 | 197855 | 0.6505
9.28 | 0.1032 | 0.2648 | 0.0927 | 0.0361 | 0.899 | 11.338 | 9.622 | 670.684 | 1.281 | 42.799 | 6.507 | 0.38 | 198038 | 0.6234
11.6 | 0.129 | 0.32 | 0.0908 | 0.0366 | 0.911 | 11.488 | 9.426 | 679.564 | 1.298 | 41.929 | 6.292 | 0.38 | 198236 | 0.5966
13.92 | 0.1548 | 0.3712 | 0.0887 | 0.037 | 0.921 | 11.615 | 9.213 | 687.103 | 1.312 | 40.981 | 6.082 | 0.38 | 198450 | 0.5701
16.24 | 0.1806 | 0.4186 | 0.0865 | 0.0373 | 0.929 | 11.715 | 8.982 | 693.035 | 1.324 | 39.952 | 5.878 | 0.38 | 198681 | 0.5441
18.56 | 0.2064 | 0.4624 | 0.0841 | 0.0375 | 0.935 | 11.784 | 8.731 | 697.08 | 1.331 | 38.838 | 5.681 | 0.38 | 198928 | 0.5184
20.89 | 0.2322 | 0.5027 | 0.0815 | 0.0376 | 0.937 | 11.815 | 8.461 | 698.951 | 1.335 | 37.634 | 5.49 | 0.38 | 199192 | 0.4932
23.21 | 0.258 | 0.5398 | 0.0787 | 0.0376 | 0.937 | 11.805 | 8.169 | 698.357 | 1.334 | 36.337 | 5.306 | 0.38 | 199473 | 0.4683
25.53 | 0.2837 | 0.5738 | 0.0757 | 0.0374 | 0.932 | 11.749 | 7.856 | 695.016 | 1.327 | 34.946 | 5.127 | 0.38 | 199773 | 0.4438
27.85 | 0.3095 | 0.6048 | 0.0725 | 0.0371 | 0.924 | 11.642 | 7.522 | 688.686 | 1.315 | 33.46 | 4.954 | 0.38 | 200089 | 0.4196
30.17 | 0.3353 | 0.6331 | 0.069 | 0.0366 | 0.911 | 11.482 | 7.168 | 679.203 | 1.297 | 31.883 | 4.787 | 0.38 | 200424 | 0.3958
32.49 | 0.3611 | 0.6586 | 0.0654 | 0.0359 | 0.894 | 11.267 | 6.795 | 666.497 | 1.273 | 30.224 | 4.624 | 0.38 | 200777 | 0.3722
34.81 | 0.3869 | 0.6815 | 0.0617 | 0.035 | 0.872 | 10.997 | 6.405 | 650.545 | 1.242 | 28.49 | 4.466 | 0.38 | 201148 | 0.349
37.13 | 0.4127 | 0.7017 | 0.0578 | 0.034 | 0.847 | 10.673 | 6 | 631.345 | 1.206 | 26.69 | 4.311 | 0.38 | 201538 | 0.3261
39.45 | 0.4385 | 0.7192 | 0.0538 | 0.0328 | 0.817 | 10.293 | 5.582 | 608.892 | 1.163 | 24.831 | 4.158 | 0.38 | 201946 | 0.3034
41.77 | 0.4643 | 0.7339 | 0.0496 | 0.0314 | 0.782 | 9.858 | 5.153 | 583.18 | 1.114 | 22.919 | 4.007 | 0.38 | 202372 | 0.2809
44.09 | 0.4901 | 0.7455 | 0.0454 | 0.0298 | 0.743 | 9.368 | 4.712 | 554.197 | 1.058 | 20.96 | 3.857 | 0.38 | 202816 | 0.2585
46.41 | 0.5159 | 0.7536 | 0.0411 | 0.0281 | 0.7 | 8.823 | 4.262 | 521.935 | 0.997 | 18.959 | 3.704 | 0.38 | 203280 | 0.2362
48.73 | 0.5417 | 0.7579 | 0.0366 | 0.0262 | 0.652 | 8.222 | 3.804 | 486.391 | 0.929 | 16.921 | 3.547 | 0.38 | 203762 | 0.2137
51.05 | 0.5675 | 0.7573 | 0.0322 | 0.0241 | 0.6 | 7.566 | 3.339 | 447.571 | 0.855 | 14.851 | 3.384 | 0.38 | 204262 | 0.1909
53.37 | 0.5933 | 0.7505 | 0.0276 | 0.0218 | 0.544 | 6.855 | 2.867 | 405.498 | 0.774 | 12.754 | 3.207 | 0.38 | 204781 | 0.1677
55.69 | 0.6191 | 0.7351 | 0.023 | 0.0194 | 0.483 | 6.089 | 2.391 | 360.222 | 0.688 | 10.636 | 3.011 | 0.38 | 205319 | 0.1438
58.01 | 0.6449 | 0.7072 | 0.0184 | 0.0168 | 0.418 | 5.271 | 1.911 | 311.82 | 0.596 | 8.502 | 2.78 | 0.38 | 205875 | 0.1187
60.34 | 0.6707 | 0.6589 | 0.0138 | 0.014 | 0.349 | 4.402 | 1.43 | 260.415 | 0.497 | 6.361 | 2.491 | 0.39 | 206450 | 0.092
62.66 | 0.6965 | 0.5734 | 0.0091 | 0.0111 | 0.276 | 3.485 | 0.949 | 206.176 | 0.394 | 4.221 | 2.087 | 0.39 | 207043 | 0.0628
64.98 | 0.7223 | 0.4066 | 0.0045 | 0.008 | 0.2 | 2.524 | 0.47 | 149.318 | 0.285 | 2.09 | 1.427 | 0.39 | 207653 | 0.0302
67.3 | 0.7481 | -0.0144 | -0.0001 | 0.0048 | 0.12 | 1.512 | -0.01 | 89.449 | 0.171 | -0.043 | -0.049 | 0.39 | 208236 | 0
PROP R | PM = 6 | 0
V | J | Pe | Ct | Cp | PWR | Torque | Thrust | PWR | Torque | Thrust | THR/PWR | Mach | Reyn | FOM
(mph) | (Adv_Ratio | ) - | - | - | (Hp) | (In-Lbf) | (Lbf) | (W) | (N-m) | (N) | (g/W) | - | - | -
0 | 0 | 0 | 0.0995 | 0.0337 | 1.45 | 15.235 | 14.884 | 1081.477 | 1.721 | 66.202 | 6.242 | 0.45 | 236855 | 0.7437
2.79 | 0.0258 | 0.0738 | 0.0983 | 0.0344 | 1.479 | 15.531 | 14.691 | 1102.527 | 1.755 | 65.344 | 6.044 | 0.45 | 237024 | 0.7154
5.57 | 0.0516 | 0.1428 | 0.0968 | 0.035 | 1.506 | 15.818 | 14.478 | 1122.861 | 1.787 | 64.397 | 5.848 | 0.45 | 237209 | 0.6872
8.36 | 0.0774 | 0.2072 | 0.0953 | 0.0356 | 1.532 | 16.089 | 14.244 | 1142.085 | 1.818 | 63.356 | 5.657 | 0.45 | 237412 | 0.6593
11.14 | 0.1032 | 0.2672 | 0.0936 | 0.0361 | 1.555 | 16.338 | 13.987 | 1159.808 | 1.846 | 62.215 | 5.47 | 0.45 | 237632 | 0.6318
13.93 | 0.129 | 0.3229 | 0.0917 | 0.0366 | 1.577 | 16.561 | 13.706 | 1175.611 | 1.871 | 60.966 | 5.288 | 0.45 | 237870 | 0.6046
16.71 | 0.1548 | 0.3745 | 0.0896 | 0.037 | 1.595 | 16.75 | 13.4 | 1189.048 | 1.892 | 59.603 | 5.111 | 0.45 | 238128 | 0.5778
19.5 | 0.1806 | 0.4223 | 0.0874 | 0.0374 | 1.609 | 16.9 | 13.067 | 1199.651 | 1.909 | 58.12 | 4.94 | 0.45 | 238405 | 0.5515
22.28 | 0.2064 | 0.4665 | 0.085 | 0.0376 | 1.619 | 17.002 | 12.705 | 1206.929 | 1.921 | 56.512 | 4.775 | 0.45 | 238703 | 0.5256
25.07 | 0.2322 | 0.5072 | 0.0824 | 0.0377 | 1.623 | 17.051 | 12.314 | 1210.379 | 1.926 | 54.772 | 4.614 | 0.45 | 239020 | 0.5001
27.86 | 0.258 | 0.5446 | 0.0795 | 0.0377 | 1.622 | 17.038 | 11.892 | 1209.484 | 1.925 | 52.897 | 4.46 | 0.45 | 239359 | 0.475
30.64 | 0.2838 | 0.579 | 0.0765 | 0.0375 | 1.614 | 16.957 | 11.439 | 1203.758 | 1.916 | 50.882 | 4.31 | 0.45 | 239719 | 0.4502
33.43 | 0.3096 | 0.6105 | 0.0733 | 0.0372 | 1.6 | 16.803 | 10.955 | 1192.767 | 1.898 | 48.728 | 4.166 | 0.45 | 240101 | 0.4258
36.21 | 0.3354 | 0.6392 | 0.0698 | 0.0366 | 1.577 | 16.57 | 10.441 | 1176.222 | 1.872 | 46.441 | 4.026 | 0.45 | 240504 | 0.4018
39 | 0.3612 | 0.6652 | 0.0662 | 0.036 | 1.548 | 16.256 | 9.899 | 1153.995 | 1.837 | 44.032 | 3.891 | 0.46 | 240928 | 0.3781
41.78 | 0.3871 | 0.6886 | 0.0624 | 0.0351 | 1.51 | 15.863 | 9.333 | 1126.048 | 1.792 | 41.513 | 3.759 | 0.46 | 241375 | 0.3547
44.57 | 0.4129 | 0.7095 | 0.0585 | 0.034 | 1.465 | 15.388 | 8.745 | 1092.378 | 1.739 | 38.897 | 3.631 | 0.46 | 241843 | 0.3316
47.36 | 0.4387 | 0.7277 | 0.0544 | 0.0328 | 1.412 | 14.833 | 8.137 | 1052.979 | 1.676 | 36.194 | 3.505 | 0.46 | 242333 | 0.3088
50.14 | 0.4645 | 0.7431 | 0.0502 | 0.0314 | 1.352 | 14.198 | 7.512 | 1007.84 | 1.604 | 33.413 | 3.381 | 0.46 | 242845 | 0.2861
52.93 | 0.4903 | 0.7556 | 0.046 | 0.0298 | 1.283 | 13.481 | 6.871 | 956.942 | 1.523 | 30.562 | 3.257 | 0.46 | 243380 | 0.2636
55.71 | 0.5161 | 0.7649 | 0.0416 | 0.0281 | 1.207 | 12.682 | 6.216 | 900.271 | 1.433 | 27.65 | 3.132 | 0.46 | 243937 | 0.2412
58.5 | 0.5419 | 0.7705 | 0.0371 | 0.0261 | 1.124 | 11.802 | 5.549 | 837.821 | 1.333 | 24.684 | 3.004 | 0.46 | 244516 | 0.2186
61.28 | 0.5677 | 0.7714 | 0.0326 | 0.024 | 1.032 | 10.841 | 4.872 | 769.604 | 1.225 | 21.67 | 2.871 | 0.46 | 245117 | 0.1957
64.07 | 0.5935 | 0.7665 | 0.028 | 0.0217 | 0.933 | 9.8 | 4.185 | 695.662 | 1.107 | 18.617 | 2.729 | 0.46 | 245741 | 0.1724
66.85 | 0.6193 | 0.7535 | 0.0234 | 0.0192 | 0.826 | 8.679 | 3.492 | 616.078 | 0.981 | 15.532 | 2.571 | 0.46 | 246387 | 0.1484
69.64 | 0.6451 | 0.7284 | 0.0187 | 0.0165 | 0.712 | 7.48 | 2.793 | 530.99 | 0.845 | 12.424 | 2.386 | 0.46 | 247055 | 0.1231
72.43 | 0.6709 | 0.6837 | 0.014 | 0.0137 | 0.591 | 6.207 | 2.092 | 440.613 | 0.701 | 9.304 | 2.153 | 0.46 | 247746 | 0.0962
75.21 | 0.6967 | 0.6024 | 0.0093 | 0.0108 | 0.463 | 4.864 | 1.391 | 345.247 | 0.549 | 6.185 | 1.827 | 0.46 | 248458 | 0.0665
78 | 0.7225 | 0.4379 | 0.0046 | 0.0076 | 0.329 | 3.455 | 0.692 | 245.272 | 0.39 | 3.08 | 1.281 | 0.46 | 249190 | 0.0329
80.78 | 0.7483 | -0.008 | 0 | 0.0044 | 0.188 | 1.971 | -0.007 | 139.919 | 0.223 | -0.031 | -0.023 | 0.46 | 249885 | 0
PROP R | PM = 7 | 0
V | J | Pe | Ct | Cp | PWR | Torque | Thrust | PWR | Torque | Thrust | THR/PWR | Mach | Reyn | FOM
(mph) | (Adv_Ratio | ) - | - | - | (Hp) | (In-Lbf) | (Lbf) | (W) | (N-m) | (N) | (g/W) | - | - | -
0 | 0 | 0 | 0.1005 | 0.0339 | 2.314 | 20.838 | 20.461 | 1725.747 | 2.354 | 91.011 | 5.378 | 0.53 | 276309 | 0.7512
3.25 | 0.0258 | 0.0742 | 0.0993 | 0.0345 | 2.36 | 21.254 | 20.203 | 1760.216 | 2.401 | 89.862 | 5.206 | 0.53 | 276506 | 0.7226
6.51 | 0.0517 | 0.1437 | 0.0979 | 0.0352 | 2.405 | 21.656 | 19.917 | 1793.529 | 2.447 | 88.591 | 5.037 | 0.53 | 276723 | 0.6942
9.76 | 0.0775 | 0.2084 | 0.0963 | 0.0358 | 2.447 | 22.037 | 19.602 | 1825.036 | 2.49 | 87.188 | 4.872 | 0.53 | 276960 | 0.6661
13.01 | 0.1033 | 0.2687 | 0.0946 | 0.0364 | 2.486 | 22.388 | 19.255 | 1854.102 | 2.529 | 85.645 | 4.71 | 0.53 | 277218 | 0.6383
16.26 | 0.1291 | 0.3247 | 0.0927 | 0.0369 | 2.521 | 22.701 | 18.874 | 1880.03 | 2.565 | 83.951 | 4.553 | 0.53 | 277497 | 0.6109
19.52 | 0.155 | 0.3766 | 0.0907 | 0.0373 | 2.551 | 22.967 | 18.458 | 1902.094 | 2.595 | 82.099 | 4.401 | 0.53 | 277799 | 0.584
22.77 | 0.1808 | 0.4247 | 0.0885 | 0.0377 | 2.574 | 23.178 | 18.003 | 1919.532 | 2.619 | 80.08 | 4.254 | 0.53 | 278124 | 0.5574
26.02 | 0.2066 | 0.4691 | 0.086 | 0.0379 | 2.59 | 23.323 | 17.51 | 1931.551 | 2.635 | 77.884 | 4.112 | 0.53 | 278472 | 0.5313
29.28 | 0.2324 | 0.5101 | 0.0834 | 0.038 | 2.598 | 23.392 | 16.975 | 1937.325 | 2.643 | 75.505 | 3.974 | 0.53 | 278845 | 0.5057
32.53 | 0.2583 | 0.5478 | 0.0806 | 0.038 | 2.596 | 23.377 | 16.398 | 1936.029 | 2.641 | 72.936 | 3.842 | 0.53 | 279242 | 0.4804
35.78 | 0.2841 | 0.5825 | 0.0775 | 0.0378 | 2.584 | 23.266 | 15.776 | 1926.865 | 2.629 | 70.173 | 3.714 | 0.53 | 279664 | 0.4555
39.03 | 0.3099 | 0.6144 | 0.0743 | 0.0375 | 2.56 | 23.052 | 15.111 | 1909.14 | 2.604 | 67.215 | 3.59 | 0.53 | 280110 | 0.431
42.29 | 0.3358 | 0.6434 | 0.0708 | 0.0369 | 2.524 | 22.729 | 14.404 | 1882.377 | 2.568 | 64.07 | 3.471 | 0.53 | 280582 | 0.4068
45.54 | 0.3616 | 0.6699 | 0.0671 | 0.0362 | 2.476 | 22.294 | 13.659 | 1846.364 | 2.519 | 60.755 | 3.355 | 0.53 | 281080 | 0.383
48.79 | 0.3874 | 0.6938 | 0.0633 | 0.0353 | 2.415 | 21.747 | 12.879 | 1801.054 | 2.457 | 57.286 | 3.243 | 0.53 | 281602 | 0.3595
52.05 | 0.4132 | 0.7152 | 0.0593 | 0.0343 | 2.342 | 21.088 | 12.069 | 1746.439 | 2.382 | 53.681 | 3.134 | 0.53 | 282151 | 0.3363
55.3 | 0.4391 | 0.734 | 0.0552 | 0.033 | 2.256 | 20.316 | 11.231 | 1682.521 | 2.295 | 49.954 | 3.028 | 0.53 | 282725 | 0.3133
58.55 | 0.4649 | 0.7501 | 0.0509 | 0.0316 | 2.158 | 19.432 | 10.368 | 1609.284 | 2.195 | 46.119 | 2.922 | 0.53 | 283324 | 0.2906
61.8 | 0.4907 | 0.7634 | 0.0466 | 0.03 | 2.047 | 18.434 | 9.484 | 1526.703 | 2.083 | 42.186 | 2.818 | 0.53 | 283950 | 0.268
65.06 | 0.5165 | 0.7737 | 0.0422 | 0.0282 | 1.924 | 17.324 | 8.581 | 1434.756 | 1.957 | 38.167 | 2.713 | 0.53 | 284601 | 0.2454
68.31 | 0.5424 | 0.7803 | 0.0376 | 0.0262 | 1.788 | 16.101 | 7.66 | 1333.435 | 1.819 | 34.071 | 2.606 | 0.54 | 285278 | 0.2227
71.56 | 0.5682 | 0.7825 | 0.033 | 0.024 | 1.64 | 14.764 | 6.724 | 1222.761 | 1.668 | 29.91 | 2.494 | 0.54 | 285982 | 0.1997
74.82 | 0.594 | 0.7792 | 0.0284 | 0.0216 | 1.479 | 13.316 | 5.776 | 1102.802 | 1.504 | 25.692 | 2.376 | 0.54 | 286711 | 0.1763
78.07 | 0.6198 | 0.7681 | 0.0237 | 0.0191 | 1.306 | 11.757 | 4.818 | 973.692 | 1.328 | 21.429 | 2.244 | 0.54 | 287467 | 0.1521
81.32 | 0.6457 | 0.7454 | 0.0189 | 0.0164 | 1.121 | 10.09 | 3.852 | 835.659 | 1.14 | 17.134 | 2.091 | 0.54 | 288248 | 0.1267
84.57 | 0.6715 | 0.7035 | 0.0142 | 0.0135 | 0.924 | 8.32 | 2.883 | 689.05 | 0.94 | 12.822 | 1.898 | 0.54 | 289056 | 0.0995
87.83 | 0.6973 | 0.6253 | 0.0094 | 0.0105 | 0.717 | 6.452 | 1.913 | 534.357 | 0.729 | 8.51 | 1.624 | 0.54 | 289888 | 0.0694
91.08 | 0.7232 | 0.4612 | 0.0047 | 0.0073 | 0.499 | 4.494 | 0.948 | 372.202 | 0.508 | 4.216 | 1.155 | 0.54 | 290744 | 0.0347
94.33 | 0.749 | -0.0209 | -0.0001 | 0.0039 | 0.269 | 2.424 | -0.022 | 200.763 | 0.274 | -0.1 | -0.051 | 0.54 | 291535 | 0
PROP R | PM = 8 | 0
V | J | Pe | Ct | Cp | PWR | Torque | Thrust | PWR | Torque | Thrust | THR/PWR | Mach | Reyn | FOM
(mph) | (Adv_Ratio | ) - | - | - | (Hp) | (In-Lbf) | (Lbf) | (W) | (N-m) | (N) | (g/W) | - | - | -
0 | 0 | 0 | 0.1017 | 0.0342 | 3.49 | 27.495 | 27.04 | 2602.397 | 3.106 | 120.273 | 4.713 | 0.6 | 315750 | 0.7568
3.75 | 0.026 | 0.0749 | 0.1005 | 0.0349 | 3.562 | 28.063 | 26.708 | 2656.138 | 3.171 | 118.798 | 4.561 | 0.6 | 315978 | 0.7279
7.49 | 0.0521 | 0.1449 | 0.0991 | 0.0356 | 3.632 | 28.612 | 26.339 | 2708.083 | 3.233 | 117.157 | 4.412 | 0.6 | 316228 | 0.6992
11.24 | 0.0781 | 0.2102 | 0.0976 | 0.0362 | 3.697 | 29.131 | 25.93 | 2757.216 | 3.291 | 115.337 | 4.266 | 0.6 | 316502 | 0.6708
14.99 | 0.1041 | 0.2709 | 0.0959 | 0.0368 | 3.758 | 29.609 | 25.478 | 2802.5 | 3.345 | 113.325 | 4.123 | 0.6 | 316801 | 0.6428
18.73 | 0.1301 | 0.3273 | 0.094 | 0.0374 | 3.812 | 30.035 | 24.979 | 2842.839 | 3.393 | 111.108 | 3.985 | 0.6 | 317124 | 0.6151
22.48 | 0.1562 | 0.3796 | 0.0919 | 0.0378 | 3.858 | 30.397 | 24.432 | 2877.085 | 3.434 | 108.672 | 3.852 | 0.6 | 317474 | 0.5879
26.23 | 0.1822 | 0.428 | 0.0897 | 0.0382 | 3.894 | 30.682 | 23.832 | 2904.033 | 3.466 | 106.007 | 3.722 | 0.6 | 317851 | 0.5612
29.97 | 0.2082 | 0.4727 | 0.0872 | 0.0384 | 3.919 | 30.876 | 23.179 | 2922.437 | 3.488 | 103.1 | 3.597 | 0.6 | 318256 | 0.5349
33.72 | 0.2343 | 0.514 | 0.0845 | 0.0385 | 3.931 | 30.967 | 22.469 | 2931.015 | 3.499 | 99.941 | 3.477 | 0.6 | 318689 | 0.509
37.47 | 0.2603 | 0.552 | 0.0816 | 0.0385 | 3.927 | 30.94 | 21.7 | 2928.477 | 3.496 | 96.522 | 3.361 | 0.6 | 319150 | 0.4835
41.21 | 0.2863 | 0.5871 | 0.0785 | 0.0383 | 3.907 | 30.783 | 20.872 | 2913.596 | 3.478 | 92.837 | 3.249 | 0.61 | 319640 | 0.4584
44.96 | 0.3124 | 0.6192 | 0.0752 | 0.0379 | 3.869 | 30.484 | 19.983 | 2885.299 | 3.444 | 88.886 | 3.141 | 0.61 | 320159 | 0.4337
48.71 | 0.3384 | 0.6486 | 0.0716 | 0.0374 | 3.812 | 30.036 | 19.038 | 2842.88 | 3.393 | 84.681 | 3.037 | 0.61 | 320707 | 0.4093
52.45 | 0.3644 | 0.6754 | 0.0679 | 0.0366 | 3.736 | 29.435 | 18.04 | 2786.043 | 3.326 | 80.244 | 2.937 | 0.61 | 321284 | 0.3852
56.2 | 0.3904 | 0.6996 | 0.0639 | 0.0357 | 3.641 | 28.682 | 16.996 | 2714.731 | 3.24 | 75.598 | 2.84 | 0.61 | 321891 | 0.3615
59.95 | 0.4165 | 0.7214 | 0.0599 | 0.0346 | 3.525 | 27.776 | 15.91 | 2628.958 | 3.138 | 70.768 | 2.745 | 0.61 | 322528 | 0.3381
63.69 | 0.4425 | 0.7406 | 0.0556 | 0.0332 | 3.391 | 26.717 | 14.787 | 2528.735 | 3.018 | 65.773 | 2.652 | 0.61 | 323194 | 0.315
67.44 | 0.4685 | 0.7572 | 0.0513 | 0.0317 | 3.237 | 25.505 | 13.631 | 2414.054 | 2.882 | 60.631 | 2.561 | 0.61 | 323890 | 0.292
71.19 | 0.4946 | 0.771 | 0.0468 | 0.03 | 3.064 | 24.14 | 12.445 | 2284.877 | 2.727 | 55.358 | 2.471 | 0.61 | 324616 | 0.2692
74.93 | 0.5206 | 0.7817 | 0.0423 | 0.0281 | 2.871 | 22.622 | 11.234 | 2141.183 | 2.556 | 49.967 | 2.38 | 0.61 | 325372 | 0.2463
78.68 | 0.5466 | 0.7889 | 0.0376 | 0.0261 | 2.659 | 20.951 | 9.999 | 1982.962 | 2.367 | 44.474 | 2.287 | 0.61 | 326158 | 0.2233
82.43 | 0.5726 | 0.7916 | 0.0329 | 0.0238 | 2.428 | 19.126 | 8.744 | 1810.261 | 2.161 | 38.891 | 2.191 | 0.61 | 326974 | 0.2001
86.17 | 0.5987 | 0.7887 | 0.0281 | 0.0213 | 2.177 | 17.15 | 7.471 | 1623.2 | 1.938 | 33.233 | 2.088 | 0.61 | 327821 | 0.1762
89.92 | 0.6247 | 0.7778 | 0.0233 | 0.0187 | 1.907 | 15.024 | 6.186 | 1422.008 | 1.697 | 27.515 | 1.973 | 0.61 | 328697 | 0.1516
93.67 | 0.6507 | 0.7547 | 0.0184 | 0.0159 | 1.619 | 12.753 | 4.891 | 1207.067 | 1.441 | 21.755 | 1.838 | 0.62 | 329603 | 0.1255
97.41 | 0.6768 | 0.7106 | 0.0135 | 0.0129 | 1.313 | 10.343 | 3.591 | 978.962 | 1.169 | 15.974 | 1.664 | 0.62 | 330540 | 0.0974
101.16 | 0.7028 | 0.6243 | 0.0086 | 0.0097 | 0.99 | 7.803 | 2.292 | 738.51 | 0.882 | 10.195 | 1.408 | 0.62 | 331505 | 0.0658
104.91 | 0.7288 | 0.4283 | 0.0038 | 0.0064 | 0.653 | 5.142 | 0.999 | 486.686 | 0.581 | 4.445 | 0.931 | 0.62 | 332495 | 0.0288
108.65 | 0.7549
PROP R | PM = 9 | 0
V | J | Pe | Ct | Cp | PWR | Torque | Thrust | PWR | Torque | Thrust | THR/PWR | Mach | Reyn | FOM
(mph) | (Adv_Ratio | ) - | - | - | (Hp) | (In-Lbf) | (Lbf) | (W) | (N-m) | (N) | (g/W) | - | - | -
0 | 0 | 0 | 0.1031 | 0.0348 | 5.057 | 35.412 | 34.691 | 3770.723 | 4.001 | 154.304 | 4.173 | 0.68 | 355177 | 0.759
4.21 | 0.026 | 0.0745 | 0.1019 | 0.0355 | 5.161 | 36.145 | 34.288 | 3848.719 | 4.084 | 152.512 | 4.041 | 0.68 | 355432 | 0.7307
8.41 | 0.052 | 0.1442 | 0.1006 | 0.0362 | 5.263 | 36.855 | 33.836 | 3924.338 | 4.164 | 150.504 | 3.911 | 0.68 | 355714 | 0.7025
12.62 | 0.0779 | 0.2093 | 0.0991 | 0.0369 | 5.359 | 37.529 | 33.333 | 3996.081 | 4.24 | 148.263 | 3.783 | 0.68 | 356022 | 0.6746
16.83 | 0.1039 | 0.2699 | 0.0974 | 0.0375 | 5.448 | 38.152 | 32.772 | 4062.455 | 4.31 | 145.772 | 3.659 | 0.68 | 356357 | 0.6469
21.03 | 0.1299 | 0.3262 | 0.0956 | 0.0381 | 5.527 | 38.709 | 32.152 | 4121.809 | 4.373 | 143.012 | 3.538 | 0.68 | 356722 | 0.6196
25.24 | 0.1559 | 0.3785 | 0.0935 | 0.0385 | 5.595 | 39.185 | 31.467 | 4172.438 | 4.427 | 139.966 | 3.421 | 0.68 | 357116 | 0.5926
29.45 | 0.1818 | 0.4269 | 0.0913 | 0.0389 | 5.649 | 39.562 | 30.715 | 4212.542 | 4.47 | 136.618 | 3.307 | 0.68 | 357541 | 0.566
33.65 | 0.2078 | 0.4717 | 0.0889 | 0.0391 | 5.686 | 39.822 | 29.891 | 4240.235 | 4.499 | 132.954 | 3.197 | 0.68 | 357996 | 0.5398
37.86 | 0.2338 | 0.5131 | 0.0862 | 0.0393 | 5.704 | 39.947 | 28.993 | 4253.604 | 4.513 | 128.96 | 3.092 | 0.68 | 358484 | 0.5141
42.06 | 0.2598 | 0.5513 | 0.0833 | 0.0392 | 5.7 | 39.92 | 28.018 | 4250.737 | 4.51 | 124.625 | 2.99 | 0.68 | 359003 | 0.4887
46.27 | 0.2857 | 0.5865 | 0.0802 | 0.039 | 5.672 | 39.724 | 26.965 | 4229.813 | 4.488 | 119.94 | 2.892 | 0.68 | 359555 | 0.4637
50.48 | 0.3117 | 0.6189 | 0.0768 | 0.0387 | 5.618 | 39.343 | 25.833 | 4189.268 | 4.445 | 114.907 | 2.797 | 0.68 | 360139 | 0.439
54.68 | 0.3377 | 0.6487 | 0.0732 | 0.0381 | 5.536 | 38.768 | 24.627 | 4128.044 | 4.38 | 109.54 | 2.706 | 0.68 | 360756 | 0.4147
58.89 | 0.3637 | 0.6759 | 0.0694 | 0.0374 | 5.425 | 37.995 | 23.351 | 4045.702 | 4.293 | 103.866 | 2.618 | 0.68 | 361406 | 0.3907
63.1 | 0.3896 | 0.7006 | 0.0654 | 0.0364 | 5.287 | 37.023 | 22.014 | 3942.183 | 4.183 | 97.917 | 2.533 | 0.68 | 362089 | 0.367
67.3 | 0.4156 | 0.7229 | 0.0613 | 0.0352 | 5.119 | 35.852 | 20.621 | 3817.536 | 4.051 | 91.724 | 2.45 | 0.68 | 362804 | 0.3436
71.51 | 0.4416 | 0.7428 | 0.057 | 0.0339 | 4.924 | 34.483 | 19.18 | 3671.816 | 3.896 | 85.314 | 2.369 | 0.68 | 363553 | 0.3204
75.72 | 0.4676 | 0.7601 | 0.0526 | 0.0324 | 4.7 | 32.917 | 17.696 | 3505.029 | 3.719 | 78.71 | 2.29 | 0.69 | 364336 | 0.2975
79.92 | 0.4936 | 0.7748 | 0.0481 | 0.0306 | 4.448 | 31.153 | 16.172 | 3317.15 | 3.52 | 71.932 | 2.211 | 0.69 | 365151 | 0.2746
84.13 | 0.5195 | 0.7865 | 0.0434 | 0.0287 | 4.168 | 29.19 | 14.613 | 3108.147 | 3.298 | 65 | 2.133 | 0.69 | 366000 | 0.2518
88.34 | 0.5455 | 0.7949 | 0.0387 | 0.0266 | 3.859 | 27.029 | 13.024 | 2878.015 | 3.054 | 57.93 | 2.053 | 0.69 | 366883 | 0.2288
92.54 | 0.5715 | 0.7991 | 0.0339 | 0.0243 | 3.523 | 24.67 | 11.408 | 2626.826 | 2.787 | 50.741 | 1.97 | 0.69 | 367799 | 0.2055
96.75 | 0.5975 | 0.7981 | 0.029 | 0.0217 | 3.158 | 22.114 | 9.768 | 2354.746 | 2.498 | 43.45 | 1.882 | 0.69 | 368749 | 0.1816
100.95 | 0.6234 | 0.7896 | 0.0241 | 0.019 | 2.765 | 19.366 | 8.111 | 2062.095 | 2.188 | 36.077 | 1.784 | 0.69 | 369732 | 0.1569
105.16 | 0.6494 | 0.7698 | 0.0191 | 0.0162 | 2.346 | 16.43 | 6.44 | 1749.426 | 1.856 | 28.646 | 1.67 | 0.69 | 370749 | 0.1309
109.37 | 0.6754 | 0.7305 | 0.0142 | 0.0131 | 1.901 | 13.313 | 4.762 | 1417.599 | 1.504 | 21.181 | 1.524 | 0.69 | 371799 | 0.1027
113.57 | 0.7014 | 0.6521 | 0.0092 | 0.0099 | 1.432 | 10.029 | 3.083 | 1067.859 | 1.133 | 13.714 | 1.31 | 0.69 | 372882 | 0.071
117.78 | 0.7273 | 0.4711 | 0.0042 | 0.0065 | 0.941 | 6.591 | 1.412 | 701.784 | 0.745 | 6.279 | 0.912 | 0.7 | 373992 | 0.0335
121.99 | 0.7533
PROP R | PM = 10 | 0
V | J | Pe | Ct | Cp | PWR | Torque | Thrust | PWR | Torque | Thrust | THR/PWR | Mach | Reyn | FOM
(mph) | (Adv_Ratio | ) - | - | - | (Hp) | (In-Lbf) | (Lbf) | (W) | (N-m) | (N) | (g/W) | - | - | -
0 | 0 | 0 | 0.1047 | 0.0365 | 7.279 | 45.875 | 43.486 | 5427.605 | 5.183 | 193.425 | 3.634 | 0.75 | 394584 | 0.7401
4.65 | 0.0258 | 0.072 | 0.1036 | 0.0372 | 7.411 | 46.713 | 43.021 | 5526.649 | 5.278 | 191.356 | 3.531 | 0.75 | 394866 | 0.7152
9.3 | 0.0517 | 0.1398 | 0.1023 | 0.0378 | 7.539 | 47.517 | 42.494 | 5621.863 | 5.368 | 189.015 | 3.428 | 0.75 | 395177 | 0.6902
13.95 | 0.0775 | 0.2035 | 0.1009 | 0.0384 | 7.659 | 48.274 | 41.902 | 5711.355 | 5.454 | 186.378 | 3.328 | 0.75 | 395518 | 0.6652
18.6 | 0.1034 | 0.2633 | 0.0993 | 0.039 | 7.769 | 48.966 | 41.237 | 5793.232 | 5.532 | 183.422 | 3.229 | 0.75 | 395889 | 0.6403
23.25 | 0.1292 | 0.3192 | 0.0975 | 0.0395 | 7.866 | 49.577 | 40.495 | 5865.493 | 5.601 | 180.122 | 3.131 | 0.75 | 396293 | 0.6154
27.9 | 0.1551 | 0.3714 | 0.0955 | 0.0399 | 7.947 | 50.088 | 39.671 | 5926.028 | 5.659 | 176.456 | 3.036 | 0.75 | 396729 | 0.5906
32.55 | 0.1809 | 0.4201 | 0.0933 | 0.0402 | 8.009 | 50.482 | 38.76 | 5972.584 | 5.703 | 172.402 | 2.943 | 0.75 | 397200 | 0.5659
37.21 | 0.2068 | 0.4653 | 0.0909 | 0.0404 | 8.05 | 50.737 | 37.757 | 6002.81 | 5.732 | 167.942 | 2.853 | 0.76 | 397705 | 0.5414
41.86 | 0.2326 | 0.5073 | 0.0883 | 0.0405 | 8.065 | 50.834 | 36.658 | 6014.21 | 5.743 | 163.057 | 2.765 | 0.76 | 398245 | 0.5169
46.51 | 0.2585 | 0.5462 | 0.0854 | 0.0404 | 8.052 | 50.749 | 35.461 | 6004.23 | 5.734 | 157.732 | 2.679 | 0.76 | 398821 | 0.4926
51.16 | 0.2843 | 0.5821 | 0.0823 | 0.0402 | 8.006 | 50.463 | 34.163 | 5970.375 | 5.701 | 151.957 | 2.595 | 0.76 | 399432 | 0.4685
55.81 | 0.3102 | 0.6152 | 0.0789 | 0.0398 | 7.926 | 49.956 | 32.764 | 5910.388 | 5.644 | 145.733 | 2.514 | 0.76 | 400079 | 0.4445
60.46 | 0.336 | 0.6456 | 0.0753 | 0.0392 | 7.808 | 49.214 | 31.267 | 5822.594 | 5.56 | 139.076 | 2.436 | 0.76 | 400762 | 0.4206
65.11 | 0.3619 | 0.6734 | 0.0715 | 0.0384 | 7.652 | 48.23 | 29.681 | 5706.129 | 5.449 | 132.02 | 2.359 | 0.76 | 401482 | 0.3969
69.76 | 0.3877 | 0.6988 | 0.0675 | 0.0374 | 7.457 | 47 | 28.014 | 5560.688 | 5.31 | 124.606 | 2.285 | 0.76 | 402237 | 0.3735
74.41 | 0.4136 | 0.7218 | 0.0633 | 0.0362 | 7.223 | 45.525 | 26.276 | 5386.148 | 5.143 | 116.873 | 2.213 | 0.76 | 403029 | 0.3503
79.06 | 0.4394 | 0.7424 | 0.0589 | 0.0349 | 6.95 | 43.803 | 24.473 | 5182.398 | 4.949 | 108.858 | 2.142 | 0.76 | 403857 | 0.3272
83.71 | 0.4653 | 0.7606 | 0.0545 | 0.0333 | 6.637 | 41.833 | 22.615 | 4949.312 | 4.726 | 100.59 | 2.072 | 0.76 | 404721 | 0.3044
88.36 | 0.4911 | 0.7762 | 0.0499 | 0.0315 | 6.285 | 39.614 | 20.705 | 4686.785 | 4.476 | 92.097 | 2.004 | 0.76 | 405622 | 0.2816
93.01 | 0.517 | 0.7891 | 0.0451 | 0.0296 | 5.893 | 37.146 | 18.75 | 4394.776 | 4.197 | 83.401 | 1.935 | 0.76 | 406560 | 0.2588
97.66 | 0.5428 | 0.7988 | 0.0403 | 0.0274 | 5.462 | 34.429 | 16.755 | 4073.354 | 3.89 | 74.525 | 1.866 | 0.76 | 407534 | 0.2358
102.31 | 0.5687 | 0.8046 | 0.0355 | 0.0251 | 4.992 | 31.465 | 14.723 | 3722.71 | 3.555 | 65.49 | 1.794 | 0.77 | 408545 | 0.2126
106.97 | 0.5945 | 0.8055 | 0.0305 | 0.0225 | 4.483 | 28.258 | 12.661 | 3343.285 | 3.193 | 56.318 | 1.718 | 0.77 | 409593 | 0.1888
111.62 | 0.6204 | 0.7994 | 0.0255 | 0.0198 | 3.937 | 24.815 | 10.574 | 2935.853 | 2.804 | 47.034 | 1.634 | 0.77 | 410677 | 0.1641
116.27 | 0.6462 | 0.7825 | 0.0204 | 0.0168 | 3.355 | 21.144 | 8.468 | 2501.637 | 2.389 | 37.664 | 1.535 | 0.77 | 411798 | 0.138
120.92 | 0.672 | 0.7474 | 0.0153 | 0.0137 | 2.739 | 17.263 | 6.349 | 2042.439 | 1.95 | 28.241 | 1.41 | 0.77 | 412956 | 0.1097
125.57 | 0.6979 | 0.6762 | 0.0102 | 0.0105 | 2.093 | 13.192 | 4.227 | 1560.736 | 1.49 | 18.8 | 1.228 | 0.77 | 414149 | 0.078
130.22 | 0.7237 | 0.5155 | 0.0051 | 0.0071 | 1.421 | 8.957 | 2.11 | 1059.673 | 1.012 | 9.384 | 0.903 | 0.77 | 415374 | 0.0405
134.87 | 0.7496 | -0.0135 | -0.0001 | 0.0036 | 0.715 | 4.508 | -0.027 | 533.366 | 0.509 | -0.12 | -0.023 | 0.77 | 416481 | 0
PROP R | PM = 11 | 0
V | J | Pe | Ct | Cp | PWR | Torque | Thrust | PWR | Torque | Thrust | THR/PWR | Mach | Reyn | FOM
(mph) | (Adv_Ratio | ) - | - | - | (Hp) | (In-Lbf) | (Lbf) | (W) | (N-m) | (N) | (g/W) | - | - | -
0 | 0 | 0 | 0.1064 | 0.0413 | 10.949 | 62.738 | 53.463 | 8164.961 | 7.088 | 237.804 | 2.97 | 0.83 | 433970 | 0.6706
5.12 | 0.0259 | 0.0652 | 0.1054 | 0.0418 | 11.097 | 63.582 | 52.953 | 8274.705 | 7.183 | 235.536 | 2.903 | 0.83 | 434279 | 0.6523
10.24 | 0.0517 | 0.1273 | 0.1042 | 0.0423 | 11.231 | 64.353 | 52.368 | 8375.107 | 7.271 | 232.933 | 2.836 | 0.83 | 434619 | 0.6338
15.36 | 0.0776 | 0.1866 | 0.1029 | 0.0428 | 11.35 | 65.032 | 51.7 | 8463.444 | 7.347 | 229.961 | 2.771 | 0.83 | 434994 | 0.6152
20.48 | 0.1035 | 0.243 | 0.1014 | 0.0432 | 11.449 | 65.599 | 50.94 | 8537.268 | 7.411 | 226.583 | 2.706 | 0.83 | 435403 | 0.5965
25.6 | 0.1294 | 0.2966 | 0.0997 | 0.0435 | 11.525 | 66.037 | 50.082 | 8594.252 | 7.461 | 222.764 | 2.643 | 0.83 | 435848 | 0.5777
30.72 | 0.1552 | 0.3476 | 0.0977 | 0.0436 | 11.576 | 66.328 | 49.117 | 8632.179 | 7.494 | 218.474 | 2.581 | 0.83 | 436331 | 0.5586
35.84 | 0.1811 | 0.3959 | 0.0956 | 0.0437 | 11.598 | 66.457 | 48.04 | 8648.89 | 7.508 | 213.683 | 2.519 | 0.83 | 436851 | 0.5393
40.96 | 0.207 | 0.4415 | 0.0932 | 0.0437 | 11.589 | 66.405 | 46.845 | 8642.173 | 7.502 | 208.367 | 2.459 | 0.83 | 437411 | 0.5197
46.08 | 0.2328 | 0.4845 | 0.0906 | 0.0435 | 11.546 | 66.155 | 45.526 | 8609.667 | 7.474 | 202.501 | 2.398 | 0.83 | 438009 | 0.4998
51.2 | 0.2587 | 0.525 | 0.0877 | 0.0432 | 11.464 | 65.688 | 44.08 | 8548.862 | 7.421 | 196.067 | 2.339 | 0.83 | 438647 | 0.4795
56.32 | 0.2846 | 0.5628 | 0.0846 | 0.0428 | 11.341 | 64.983 | 42.502 | 8457.101 | 7.342 | 189.051 | 2.279 | 0.83 | 439325 | 0.4589
61.44 | 0.3104 | 0.5982 | 0.0812 | 0.0421 | 11.173 | 64.022 | 40.794 | 8331.979 | 7.233 | 181.451 | 2.221 | 0.83 | 440042 | 0.438
66.56 | 0.3363 | 0.631 | 0.0775 | 0.0413 | 10.959 | 62.791 | 38.958 | 8171.763 | 7.094 | 173.286 | 2.162 | 0.83 | 440799 | 0.4168
71.68 | 0.3622 | 0.6613 | 0.0736 | 0.0403 | 10.696 | 61.285 | 37.006 | 7975.785 | 6.924 | 164.601 | 2.104 | 0.83 | 441596 | 0.3954
76.8 | 0.3881 | 0.6892 | 0.0695 | 0.0392 | 10.385 | 59.504 | 34.948 | 7744.029 | 6.723 | 155.448 | 2.047 | 0.84 | 442433 | 0.3737
81.92 | 0.4139 | 0.7146 | 0.0653 | 0.0378 | 10.026 | 57.449 | 32.797 | 7476.54 | 6.491 | 145.879 | 1.99 | 0.84 | 443310 | 0.3519
87.04 | 0.4398 | 0.7374 | 0.0608 | 0.0363 | 9.619 | 55.118 | 30.562 | 7173.181 | 6.227 | 135.941 | 1.932 | 0.84 | 444226 | 0.3299
92.16 | 0.4657 | 0.7577 | 0.0562 | 0.0346 | 9.164 | 52.509 | 28.254 | 6833.616 | 5.932 | 125.674 | 1.875 | 0.84 | 445183 | 0.3078
97.28 | 0.4915 | 0.7751 | 0.0515 | 0.0327 | 8.661 | 49.628 | 25.88 | 6458.775 | 5.607 | 115.112 | 1.817 | 0.84 | 446179 | 0.2855
102.4 | 0.5174 | 0.7893 | 0.0467 | 0.0306 | 8.112 | 46.478 | 23.446 | 6048.801 | 5.251 | 104.286 | 1.758 | 0.84 | 447216 | 0.2629
107.52 | 0.5433 | 0.7997 | 0.0417 | 0.0283 | 7.514 | 43.054 | 20.958 | 5603.119 | 4.864 | 93.223 | 1.697 | 0.84 | 448292 | 0.2399
112.64 | 0.5692 | 0.805 | 0.0367 | 0.0259 | 6.874 | 39.389 | 18.424 | 5126.237 | 4.45 | 81.949 | 1.63 | 0.84 | 449409 | 0.2161
117.76 | 0.595 | 0.8042 | 0.0315 | 0.0233 | 6.188 | 35.457 | 15.848 | 4614.502 | 4.006 | 70.492 | 1.558 | 0.84 | 450566 | 0.1915
122.89 | 0.6209 | 0.7946 | 0.0263 | 0.0206 | 5.459 | 31.278 | 13.238 | 4070.673 | 3.534 | 58.882 | 1.475 | 0.85 | 451763 | 0.1657
128.01 | 0.6468 | 0.7713 | 0.0211 | 0.0177 | 4.691 | 26.879 | 10.601 | 3498.068 | 3.037 | 47.152 | 1.375 | 0.85 | 453000 | 0.1382
133.13 | 0.6726 | 0.725 | 0.0158 | 0.0147 | 3.89 | 22.291 | 7.946 | 2900.978 | 2.518 | 35.342 | 1.242 | 0.85 | 454277 | 0.1081
138.25 | 0.6985 | 0.6356 | 0.0105 | 0.0116 | 3.064 | 17.556 | 5.283 | 2284.726 | 1.983 | 23.499 | 1.049 | 0.85 | 455592 | 0.0744
143.37 | 0.7244 | 0.452 | 0.0052 | 0.0084 | 2.22 | 12.72 | 2.625 | 1655.408 | 1.437 | 11.676 | 0.719 | 0.85 | 456943 | 0.036
148.49 | 0.7502 | -0.0161 | -0.0001 | 0.0051 | 1.349 | 7.728 | -0.055 | 1005.749 | 0.873 | -0.244 | -0.025 | 0.85 | 458186 | 0