## PER3_19x8E
19x8E |  | (19x8E | .dat)
v2022 | -915
Simul | ation Date: 0 | 2022-09-22
AIRFO | IL AERO DATA | GENERATED USI | NG: POLAR | DIAGRAMS
===== | #NAME? | DATA (versus | advance ra | tio and MPH) | ======
DEFIN | ITIONS:
J=V/n | D (advance ra | tio)
Ct=T/ | (rho * n**2 * | D**4) (thrus | t coef.)
Cp=P/ | (rho * n**3 * | D**5) (power | coef.)
Pe=Ct | *J/Cp (effici | ency)
V (m | odel speed in | MPH)
Mach | (at prop tip)
Reyn | (at 75% of sp | an)
FOM ( | Figure of Mer | it)
PROP | RPM = 1 | 0
V | J | Pe | Ct | Cp | PWR | Torque | Thrust | PWR | Torque | Thrust | THR/PWR | Mach | Reyn | FOM
(mph) | (Adv_Ratio | ) - | - | - | (Hp) | (In-Lbf) | (Lbf) | (W) | (N-m) | (N) | (g/W) | - | - | -
0 | 0 | 0 | 0.0742 | 0.0264 | 0.005 | 0.332 | 0.308 | 3.925 | 0.037 | 1.371 | 35.606 | 0.08 | 33326 | 0.6104
0.35 | 0.0193 | 0.053 | 0.0728 | 0.0266 | 0.005 | 0.334 | 0.302 | 3.946 | 0.038 | 1.345 | 34.741 | 0.08 | 33343 | 0.5899
0.7 | 0.0387 | 0.1034 | 0.0713 | 0.0267 | 0.005 | 0.335 | 0.296 | 3.964 | 0.038 | 1.317 | 33.874 | 0.08 | 33361 | 0.5692
1.04 | 0.058 | 0.1511 | 0.0697 | 0.0268 | 0.005 | 0.336 | 0.289 | 3.977 | 0.038 | 1.287 | 33.008 | 0.08 | 33380 | 0.5484
1.39 | 0.0774 | 0.1962 | 0.068 | 0.0268 | 0.005 | 0.337 | 0.282 | 3.986 | 0.038 | 1.257 | 32.143 | 0.08 | 33400 | 0.5276
1.74 | 0.0967 | 0.2386 | 0.0662 | 0.0269 | 0.005 | 0.337 | 0.275 | 3.99 | 0.038 | 1.224 | 31.279 | 0.08 | 33422 | 0.5067
2.09 | 0.1161 | 0.2785 | 0.0644 | 0.0268 | 0.005 | 0.337 | 0.267 | 3.987 | 0.038 | 1.189 | 30.416 | 0.08 | 33444 | 0.4857
2.44 | 0.1354 | 0.3156 | 0.0624 | 0.0268 | 0.005 | 0.336 | 0.259 | 3.979 | 0.038 | 1.153 | 29.553 | 0.08 | 33469 | 0.4647
2.78 | 0.1548 | 0.3502 | 0.0604 | 0.0267 | 0.005 | 0.335 | 0.251 | 3.963 | 0.038 | 1.115 | 28.69 | 0.08 | 33494 | 0.4436
3.13 | 0.1741 | 0.3821 | 0.0582 | 0.0265 | 0.005 | 0.333 | 0.242 | 3.941 | 0.038 | 1.075 | 27.825 | 0.08 | 33521 | 0.4225
3.48 | 0.1934 | 0.4113 | 0.0559 | 0.0263 | 0.005 | 0.33 | 0.232 | 3.91 | 0.037 | 1.034 | 26.956 | 0.08 | 33550 | 0.4013
3.83 | 0.2128 | 0.4378 | 0.0536 | 0.026 | 0.005 | 0.327 | 0.223 | 3.87 | 0.037 | 0.99 | 26.081 | 0.08 | 33580 | 0.38
4.18 | 0.2321 | 0.4614 | 0.0511 | 0.0257 | 0.005 | 0.323 | 0.212 | 3.822 | 0.036 | 0.944 | 25.198 | 0.08 | 33612 | 0.3586
4.52 | 0.2515 | 0.4821 | 0.0486 | 0.0253 | 0.005 | 0.318 | 0.202 | 3.764 | 0.036 | 0.897 | 24.303 | 0.08 | 33645 | 0.337
4.87 | 0.2708 | 0.4997 | 0.0459 | 0.0249 | 0.005 | 0.312 | 0.191 | 3.696 | 0.035 | 0.848 | 23.393 | 0.08 | 33679 | 0.3154
5.22 | 0.2902 | 0.5141 | 0.0432 | 0.0244 | 0.005 | 0.306 | 0.179 | 3.619 | 0.035 | 0.797 | 22.462 | 0.08 | 33716 | 0.2937
5.57 | 0.3095 | 0.525 | 0.0403 | 0.0238 | 0.005 | 0.299 | 0.168 | 3.533 | 0.034 | 0.745 | 21.505 | 0.08 | 33754 | 0.2718
5.92 | 0.3288 | 0.5322 | 0.0374 | 0.0231 | 0.005 | 0.291 | 0.156 | 3.438 | 0.033 | 0.692 | 20.517 | 0.08 | 33793 | 0.2499
6.26 | 0.3482 | 0.5353 | 0.0345 | 0.0224 | 0.004 | 0.282 | 0.143 | 3.333 | 0.032 | 0.637 | 19.489 | 0.08 | 33835 | 0.2278
6.61 | 0.3675 | 0.5338 | 0.0315 | 0.0217 | 0.004 | 0.272 | 0.131 | 3.219 | 0.031 | 0.581 | 18.412 | 0.08 | 33878 | 0.2055
6.96 | 0.3869 | 0.5272 | 0.0284 | 0.0208 | 0.004 | 0.262 | 0.118 | 3.096 | 0.03 | 0.524 | 17.275 | 0.08 | 33922 | 0.1832
7.31 | 0.4062 | 0.5147 | 0.0253 | 0.0199 | 0.004 | 0.25 | 0.105 | 2.963 | 0.028 | 0.467 | 16.063 | 0.08 | 33969 | 0.1607
7.66 | 0.4256 | 0.4955 | 0.0221 | 0.019 | 0.004 | 0.238 | 0.092 | 2.821 | 0.027 | 0.408 | 14.76 | 0.08 | 34017 | 0.1381
8.01 | 0.4449 | 0.4682 | 0.0189 | 0.018 | 0.004 | 0.226 | 0.079 | 2.671 | 0.026 | 0.349 | 13.342 | 0.08 | 34067 | 0.1155
8.35 | 0.4643 | 0.4314 | 0.0157 | 0.0169 | 0.003 | 0.212 | 0.065 | 2.512 | 0.024 | 0.29 | 11.78 | 0.08 | 34119 | 0.0929
8.7 | 0.4836 | 0.3828 | 0.0125 | 0.0158 | 0.003 | 0.198 | 0.052 | 2.345 | 0.022 | 0.231 | 10.036 | 0.08 | 34172 | 0.0706
9.05 | 0.5029 | 0.3197 | 0.0093 | 0.0146 | 0.003 | 0.184 | 0.039 | 2.171 | 0.021 | 0.172 | 8.058 | 0.08 | 34227 | 0.0489
9.4 | 0.5223 | 0.2379 | 0.0061 | 0.0134 | 0.003 | 0.168 | 0.025 | 1.99 | 0.019 | 0.113 | 5.774 | 0.08 | 34284 | 0.0284
9.75 | 0.5416 | 0.1316 | 0.0029 | 0.0121 | 0.002 | 0.152 | 0.012 | 1.803 | 0.017 | 0.054 | 3.08 | 0.08 | 34343 | 0.0105
10.09 | 0.561 | -0.0086 | -0.0002 | 0.0108 | 0.002 | 0.136 | -0.001 | 1.61 | 0.015 | -0.003 | -0.195 | 0.08 | 34403 | 0
PROP | RPM = 2 | 0
V | J | Pe | Ct | Cp | PWR | Torque | Thrust | PWR | Torque | Thrust | THR/PWR | Mach | Reyn | FOM
(mph) | (Adv_Ratio | ) - | - | - | (Hp) | (In-Lbf) | (Lbf) | (W) | (N-m) | (N) | (g/W) | - | - | -
0 | 0 | 0 | 0.0745 | 0.0242 | 0.039 | 1.214 | 1.238 | 28.722 | 0.137 | 5.505 | 19.543 | 0.15 | 66652 | 0.6714
0.71 | 0.0197 | 0.0591 | 0.0731 | 0.0243 | 0.039 | 1.222 | 1.214 | 28.919 | 0.138 | 5.398 | 19.035 | 0.15 | 66686 | 0.6476
1.42 | 0.0394 | 0.1151 | 0.0715 | 0.0245 | 0.039 | 1.229 | 1.188 | 29.087 | 0.139 | 5.285 | 18.529 | 0.15 | 66722 | 0.6238
2.13 | 0.0591 | 0.168 | 0.0699 | 0.0246 | 0.039 | 1.235 | 1.161 | 29.22 | 0.14 | 5.166 | 18.028 | 0.15 | 66761 | 0.6
2.83 | 0.0787 | 0.2178 | 0.0682 | 0.0247 | 0.039 | 1.239 | 1.133 | 29.313 | 0.14 | 5.039 | 17.53 | 0.15 | 66803 | 0.5762
3.54 | 0.0984 | 0.2646 | 0.0664 | 0.0247 | 0.039 | 1.241 | 1.103 | 29.361 | 0.14 | 4.905 | 17.037 | 0.15 | 66847 | 0.5525
4.25 | 0.1181 | 0.3084 | 0.0645 | 0.0247 | 0.039 | 1.241 | 1.071 | 29.359 | 0.14 | 4.765 | 16.549 | 0.15 | 66893 | 0.5289
4.96 | 0.1378 | 0.3492 | 0.0625 | 0.0247 | 0.039 | 1.238 | 1.038 | 29.302 | 0.14 | 4.616 | 16.064 | 0.15 | 66943 | 0.5054
5.67 | 0.1575 | 0.3872 | 0.0604 | 0.0246 | 0.039 | 1.233 | 1.003 | 29.186 | 0.139 | 4.46 | 15.584 | 0.15 | 66996 | 0.4819
6.38 | 0.1772 | 0.4222 | 0.0581 | 0.0244 | 0.039 | 1.226 | 0.966 | 29.004 | 0.138 | 4.297 | 15.106 | 0.15 | 67051 | 0.4585
7.08 | 0.1969 | 0.4544 | 0.0558 | 0.0242 | 0.039 | 1.215 | 0.927 | 28.752 | 0.137 | 4.125 | 14.631 | 0.15 | 67110 | 0.4352
7.79 | 0.2166 | 0.4836 | 0.0534 | 0.0239 | 0.038 | 1.201 | 0.887 | 28.425 | 0.136 | 3.946 | 14.157 | 0.15 | 67172 | 0.4118
8.5 | 0.2362 | 0.5099 | 0.0509 | 0.0236 | 0.038 | 1.184 | 0.845 | 28.016 | 0.134 | 3.759 | 13.682 | 0.15 | 67237 | 0.3885
9.21 | 0.2559 | 0.5332 | 0.0482 | 0.0232 | 0.037 | 1.163 | 0.801 | 27.525 | 0.131 | 3.565 | 13.206 | 0.15 | 67305 | 0.3651
9.92 | 0.2756 | 0.5533 | 0.0455 | 0.0227 | 0.036 | 1.139 | 0.756 | 26.951 | 0.129 | 3.363 | 12.725 | 0.15 | 67376 | 0.3417
10.63 | 0.2953 | 0.5701 | 0.0427 | 0.0221 | 0.035 | 1.111 | 0.709 | 26.293 | 0.126 | 3.155 | 12.238 | 0.15 | 67451 | 0.3183
11.33 | 0.315 | 0.5834 | 0.0398 | 0.0215 | 0.034 | 1.08 | 0.661 | 25.551 | 0.122 | 2.942 | 11.74 | 0.15 | 67529 | 0.2949
12.04 | 0.3347 | 0.5929 | 0.0368 | 0.0208 | 0.033 | 1.045 | 0.612 | 24.724 | 0.118 | 2.723 | 11.229 | 0.15 | 67611 | 0.2713
12.75 | 0.3544 | 0.5981 | 0.0338 | 0.02 | 0.032 | 1.006 | 0.562 | 23.813 | 0.114 | 2.499 | 10.7 | 0.15 | 67696 | 0.2477
13.46 | 0.374 | 0.5987 | 0.0307 | 0.0192 | 0.031 | 0.964 | 0.51 | 22.817 | 0.109 | 2.27 | 10.146 | 0.15 | 67785 | 0.2238
14.17 | 0.3937 | 0.5938 | 0.0276 | 0.0183 | 0.029 | 0.919 | 0.458 | 21.738 | 0.104 | 2.038 | 9.56 | 0.15 | 67877 | 0.1998
14.88 | 0.4134 | 0.5827 | 0.0244 | 0.0173 | 0.028 | 0.87 | 0.405 | 20.574 | 0.098 | 1.803 | 8.934 | 0.15 | 67973 | 0.1756
15.59 | 0.4331 | 0.5639 | 0.0212 | 0.0163 | 0.026 | 0.817 | 0.352 | 19.33 | 0.092 | 1.565 | 8.254 | 0.15 | 68072 | 0.1512
16.29 | 0.4528 | 0.5359 | 0.0179 | 0.0151 | 0.024 | 0.761 | 0.298 | 18.006 | 0.086 | 1.325 | 7.502 | 0.15 | 68176 | 0.1264
17 | 0.4725 | 0.4961 | 0.0147 | 0.014 | 0.022 | 0.702 | 0.244 | 16.606 | 0.079 | 1.084 | 6.656 | 0.15 | 68282 | 0.1015
17.71 | 0.4922 | 0.4411 | 0.0114 | 0.0127 | 0.02 | 0.64 | 0.19 | 15.134 | 0.072 | 0.843 | 5.682 | 0.15 | 68393 | 0.0764
18.42 | 0.5118 | 0.3655 | 0.0082 | 0.0114 | 0.018 | 0.575 | 0.136 | 13.597 | 0.065 | 0.604 | 4.527 | 0.15 | 68507 | 0.0515
19.13 | 0.5315 | 0.2609 | 0.005 | 0.0101 | 0.016 | 0.507 | 0.082 | 12.001 | 0.057 | 0.366 | 3.111 | 0.15 | 68625 | 0.0276
19.84 | 0.5512 | 0.1131 | 0.0018 | 0.0087 | 0.014 | 0.437 | 0.03 | 10.352 | 0.049 | 0.132 | 1.301 | 0.15 | 68746 | 0.0069
20.54 | 0.5709
PROP | RPM = 3 | 0
V | J | Pe | Ct | Cp | PWR | Torque | Thrust | PWR | Torque | Thrust | THR/PWR | Mach | Reyn | FOM
(mph) | (Adv_Ratio | ) - | - | - | (Hp) | (In-Lbf) | (Lbf) | (W) | (N-m) | (N) | (g/W) | - | - | -
0 | 0 | 0 | 0.0748 | 0.0232 | 0.125 | 2.627 | 2.797 | 93.248 | 0.297 | 12.442 | 13.606 | 0.23 | 99976 | 0.7028
1.06 | 0.0196 | 0.0613 | 0.0734 | 0.0234 | 0.126 | 2.647 | 2.744 | 93.949 | 0.299 | 12.204 | 13.246 | 0.23 | 100027 | 0.6776
2.11 | 0.0391 | 0.1194 | 0.0719 | 0.0236 | 0.127 | 2.664 | 2.687 | 94.549 | 0.301 | 11.951 | 12.889 | 0.23 | 100081 | 0.6525
3.17 | 0.0587 | 0.1742 | 0.0703 | 0.0237 | 0.127 | 2.677 | 2.627 | 95.031 | 0.302 | 11.683 | 12.536 | 0.23 | 100139 | 0.6274
4.23 | 0.0783 | 0.2258 | 0.0686 | 0.0238 | 0.128 | 2.687 | 2.563 | 95.379 | 0.304 | 11.4 | 12.187 | 0.23 | 100201 | 0.6025
5.28 | 0.0979 | 0.2742 | 0.0668 | 0.0238 | 0.128 | 2.693 | 2.496 | 95.576 | 0.304 | 11.1 | 11.843 | 0.23 | 100266 | 0.5778
6.34 | 0.1174 | 0.3196 | 0.0649 | 0.0238 | 0.128 | 2.694 | 2.425 | 95.603 | 0.304 | 10.785 | 11.503 | 0.23 | 100336 | 0.5532
7.39 | 0.137 | 0.362 | 0.0629 | 0.0238 | 0.128 | 2.689 | 2.35 | 95.444 | 0.304 | 10.453 | 11.167 | 0.23 | 100410 | 0.5287
8.45 | 0.1566 | 0.4014 | 0.0608 | 0.0237 | 0.128 | 2.679 | 2.271 | 95.081 | 0.303 | 10.104 | 10.836 | 0.23 | 100488 | 0.5043
9.51 | 0.1761 | 0.438 | 0.0586 | 0.0236 | 0.127 | 2.662 | 2.189 | 94.497 | 0.301 | 9.738 | 10.508 | 0.23 | 100571 | 0.4801
10.56 | 0.1957 | 0.4716 | 0.0563 | 0.0233 | 0.126 | 2.639 | 2.103 | 93.675 | 0.298 | 9.354 | 10.183 | 0.23 | 100658 | 0.456
11.62 | 0.2153 | 0.5023 | 0.0539 | 0.0231 | 0.124 | 2.609 | 2.013 | 92.593 | 0.295 | 8.953 | 9.86 | 0.23 | 100750 | 0.432
12.68 | 0.2348 | 0.5301 | 0.0513 | 0.0227 | 0.122 | 2.57 | 1.919 | 91.235 | 0.29 | 8.535 | 9.539 | 0.23 | 100847 | 0.4081
13.73 | 0.2544 | 0.555 | 0.0487 | 0.0223 | 0.12 | 2.524 | 1.821 | 89.593 | 0.285 | 8.099 | 9.218 | 0.23 | 100948 | 0.3842
14.79 | 0.274 | 0.5768 | 0.046 | 0.0219 | 0.118 | 2.47 | 1.72 | 87.665 | 0.279 | 7.649 | 8.897 | 0.23 | 101055 | 0.3603
15.85 | 0.2936 | 0.5955 | 0.0432 | 0.0213 | 0.115 | 2.407 | 1.615 | 85.448 | 0.272 | 7.183 | 8.573 | 0.23 | 101166 | 0.3364
16.9 | 0.3131 | 0.6108 | 0.0403 | 0.0207 | 0.111 | 2.337 | 1.507 | 82.94 | 0.264 | 6.705 | 8.244 | 0.23 | 101282 | 0.3126
17.96 | 0.3327 | 0.6226 | 0.0374 | 0.02 | 0.107 | 2.258 | 1.397 | 80.139 | 0.255 | 6.215 | 7.908 | 0.23 | 101404 | 0.2887
19.01 | 0.3523 | 0.6303 | 0.0344 | 0.0192 | 0.103 | 2.171 | 1.284 | 77.044 | 0.245 | 5.713 | 7.562 | 0.23 | 101530 | 0.2647
20.07 | 0.3718 | 0.6337 | 0.0313 | 0.0184 | 0.099 | 2.075 | 1.169 | 73.655 | 0.234 | 5.202 | 7.202 | 0.23 | 101662 | 0.2405
21.13 | 0.3914 | 0.632 | 0.0282 | 0.0174 | 0.094 | 1.971 | 1.053 | 69.972 | 0.223 | 4.682 | 6.823 | 0.23 | 101799 | 0.2162
22.18 | 0.411 | 0.6243 | 0.025 | 0.0165 | 0.089 | 1.859 | 0.934 | 65.999 | 0.21 | 4.155 | 6.419 | 0.23 | 101941 | 0.1916
23.24 | 0.4305 | 0.6094 | 0.0218 | 0.0154 | 0.083 | 1.739 | 0.814 | 61.74 | 0.197 | 3.622 | 5.982 | 0.23 | 102089 | 0.1667
24.3 | 0.4501 | 0.5857 | 0.0186 | 0.0143 | 0.077 | 1.612 | 0.693 | 57.204 | 0.182 | 3.085 | 5.499 | 0.23 | 102242 | 0.1414
25.35 | 0.4697 | 0.5505 | 0.0153 | 0.0131 | 0.07 | 1.476 | 0.572 | 52.401 | 0.167 | 2.545 | 4.953 | 0.23 | 102400 | 0.1157
26.41 | 0.4893 | 0.5001 | 0.0121 | 0.0118 | 0.063 | 1.334 | 0.451 | 47.346 | 0.151 | 2.006 | 4.32 | 0.23 | 102564 | 0.0896
27.47 | 0.5088 | 0.4286 | 0.0088 | 0.0105 | 0.056 | 1.185 | 0.33 | 42.058 | 0.134 | 1.468 | 3.56 | 0.23 | 102734 | 0.0632
28.52 | 0.5284 | 0.3262 | 0.0056 | 0.0091 | 0.049 | 1.03 | 0.21 | 36.561 | 0.116 | 0.935 | 2.609 | 0.23 | 102909 | 0.037
29.58 | 0.548 | 0.1756 | 0.0025 | 0.0077 | 0.041 | 0.87 | 0.092 | 30.879 | 0.098 | 0.41 | 1.354 | 0.23 | 103088 | 0.0127
30.63 | 0.5675
PROP | RPM = 4 | 0
V | J | Pe | Ct | Cp | PWR | Torque | Thrust | PWR | Torque | Thrust | THR/PWR | Mach | Reyn | FOM
(mph) | (Adv_Ratio | ) - | - | - | (Hp) | (In-Lbf) | (Lbf) | (W) | (N-m) | (N) | (g/W) | - | - | -
0 | 0 | 0 | 0.0753 | 0.0228 | 0.291 | 4.579 | 5.002 | 216.71 | 0.517 | 22.249 | 10.469 | 0.3 | 133297 | 0.7231
1.4 | 0.0194 | 0.0625 | 0.0738 | 0.023 | 0.293 | 4.615 | 4.907 | 218.413 | 0.521 | 21.827 | 10.191 | 0.3 | 133365 | 0.6971
2.8 | 0.0389 | 0.1217 | 0.0723 | 0.0231 | 0.295 | 4.646 | 4.806 | 219.878 | 0.525 | 21.379 | 9.915 | 0.3 | 133437 | 0.6713
4.2 | 0.0583 | 0.1775 | 0.0707 | 0.0232 | 0.296 | 4.671 | 4.7 | 221.064 | 0.528 | 20.904 | 9.643 | 0.3 | 133514 | 0.6456
5.6 | 0.0778 | 0.2301 | 0.069 | 0.0233 | 0.298 | 4.69 | 4.587 | 221.93 | 0.53 | 20.402 | 9.374 | 0.3 | 133596 | 0.62
7 | 0.0972 | 0.2795 | 0.0672 | 0.0234 | 0.298 | 4.7 | 4.468 | 222.437 | 0.531 | 19.872 | 9.11 | 0.3 | 133683 | 0.5947
8.4 | 0.1167 | 0.3258 | 0.0653 | 0.0234 | 0.298 | 4.702 | 4.342 | 222.542 | 0.531 | 19.313 | 8.85 | 0.3 | 133775 | 0.5695
9.8 | 0.1361 | 0.3691 | 0.0634 | 0.0234 | 0.298 | 4.695 | 4.21 | 222.205 | 0.53 | 18.725 | 8.593 | 0.3 | 133873 | 0.5445
11.2 | 0.1556 | 0.4094 | 0.0613 | 0.0233 | 0.297 | 4.678 | 4.071 | 221.385 | 0.529 | 18.107 | 8.34 | 0.3 | 133977 | 0.5197
12.6 | 0.175 | 0.4468 | 0.0591 | 0.0231 | 0.295 | 4.65 | 3.925 | 220.039 | 0.525 | 17.459 | 8.091 | 0.3 | 134086 | 0.495
14 | 0.1945 | 0.4813 | 0.0568 | 0.0229 | 0.293 | 4.609 | 3.773 | 218.126 | 0.521 | 16.781 | 7.845 | 0.3 | 134202 | 0.4706
15.4 | 0.2139 | 0.513 | 0.0544 | 0.0227 | 0.289 | 4.556 | 3.613 | 215.598 | 0.515 | 16.071 | 7.601 | 0.3 | 134323 | 0.4462
16.79 | 0.2334 | 0.5418 | 0.0519 | 0.0223 | 0.285 | 4.488 | 3.446 | 212.412 | 0.507 | 15.33 | 7.359 | 0.3 | 134451 | 0.4219
18.19 | 0.2528 | 0.5678 | 0.0493 | 0.0219 | 0.28 | 4.407 | 3.273 | 208.548 | 0.498 | 14.559 | 7.119 | 0.3 | 134585 | 0.3977
19.59 | 0.2723 | 0.5908 | 0.0466 | 0.0215 | 0.274 | 4.311 | 3.094 | 203.997 | 0.487 | 13.76 | 6.878 | 0.3 | 134726 | 0.3736
20.99 | 0.2917 | 0.6108 | 0.0438 | 0.0209 | 0.267 | 4.2 | 2.908 | 198.754 | 0.474 | 12.937 | 6.637 | 0.3 | 134873 | 0.3496
22.39 | 0.3111 | 0.6277 | 0.0409 | 0.0203 | 0.259 | 4.074 | 2.718 | 192.813 | 0.46 | 12.089 | 6.394 | 0.3 | 135026 | 0.3255
23.79 | 0.3306 | 0.641 | 0.038 | 0.0196 | 0.25 | 3.934 | 2.523 | 186.168 | 0.444 | 11.22 | 6.146 | 0.3 | 135187 | 0.3014
25.19 | 0.35 | 0.6507 | 0.035 | 0.0188 | 0.24 | 3.778 | 2.323 | 178.816 | 0.427 | 10.332 | 5.892 | 0.3 | 135354 | 0.2773
26.59 | 0.3695 | 0.6562 | 0.0319 | 0.018 | 0.229 | 3.608 | 2.119 | 170.754 | 0.408 | 9.425 | 5.629 | 0.3 | 135527 | 0.253
27.99 | 0.3889 | 0.6569 | 0.0288 | 0.017 | 0.217 | 3.423 | 1.912 | 161.986 | 0.387 | 8.504 | 5.353 | 0.3 | 135708 | 0.2286
29.39 | 0.4084 | 0.652 | 0.0256 | 0.016 | 0.205 | 3.223 | 1.702 | 152.517 | 0.364 | 7.569 | 5.06 | 0.3 | 135896 | 0.2039
30.79 | 0.4278 | 0.6404 | 0.0224 | 0.015 | 0.191 | 3.008 | 1.489 | 142.358 | 0.34 | 6.623 | 4.744 | 0.3 | 136090 | 0.1788
32.19 | 0.4473 | 0.6204 | 0.0192 | 0.0138 | 0.176 | 2.779 | 1.275 | 131.527 | 0.314 | 5.67 | 4.396 | 0.3 | 136292 | 0.1533
33.59 | 0.4667 | 0.5895 | 0.0159 | 0.0126 | 0.161 | 2.537 | 1.06 | 120.048 | 0.287 | 4.713 | 4.003 | 0.3 | 136501 | 0.1273
34.99 | 0.4862 | 0.544 | 0.0127 | 0.0114 | 0.145 | 2.281 | 0.844 | 107.956 | 0.258 | 3.755 | 3.547 | 0.31 | 136717 | 0.1006
36.39 | 0.5056 | 0.4779 | 0.0095 | 0.01 | 0.128 | 2.014 | 0.629 | 95.295 | 0.228 | 2.8 | 2.996 | 0.31 | 136941 | 0.0734
37.79 | 0.5251 | 0.3811 | 0.0063 | 0.0086 | 0.11 | 1.735 | 0.417 | 82.12 | 0.196 | 1.853 | 2.3 | 0.31 | 137171 | 0.0459
39.19 | 0.5445 | 0.2347 | 0.0031 | 0.0072 | 0.092 | 1.447 | 0.206 | 68.494 | 0.164 | 0.918 | 1.366 | 0.31 | 137408 | 0.0192
40.59 | 0.5639 | -0.0029 | 0 | 0.0057 | 0.073 | 1.148 | -0.002 | 54.35 | 0.13 | -0.009 | -0.017 | 0.31 | 137642 | 0
PROP | RPM = 5 | 0
V | J | Pe | Ct | Cp | PWR | Torque | Thrust | PWR | Torque | Thrust | THR/PWR | Mach | Reyn | FOM
(mph) | (Adv_Ratio | ) - | - | - | (Hp) | (In-Lbf) | (Lbf) | (W) | (N-m) | (N) | (g/W) | - | - | -
0 | 0 | 0 | 0.0758 | 0.0226 | 0.562 | 7.09 | 7.874 | 419.443 | 0.801 | 35.024 | 8.515 | 0.38 | 166615 | 0.7379
1.75 | 0.0195 | 0.0636 | 0.0744 | 0.0228 | 0.567 | 7.148 | 7.725 | 422.84 | 0.808 | 34.361 | 8.286 | 0.38 | 166700 | 0.7113
3.5 | 0.0389 | 0.1237 | 0.0729 | 0.0229 | 0.571 | 7.197 | 7.567 | 425.762 | 0.813 | 33.656 | 8.061 | 0.38 | 166790 | 0.6848
5.25 | 0.0584 | 0.1805 | 0.0713 | 0.0231 | 0.574 | 7.237 | 7.399 | 428.128 | 0.818 | 32.91 | 7.839 | 0.38 | 166887 | 0.6585
7 | 0.0778 | 0.2339 | 0.0696 | 0.0231 | 0.576 | 7.267 | 7.221 | 429.858 | 0.821 | 32.121 | 7.62 | 0.38 | 166990 | 0.6324
8.75 | 0.0973 | 0.2842 | 0.0677 | 0.0232 | 0.578 | 7.284 | 7.034 | 430.871 | 0.823 | 31.287 | 7.404 | 0.38 | 167099 | 0.6065
10.5 | 0.1168 | 0.3312 | 0.0658 | 0.0232 | 0.578 | 7.287 | 6.836 | 431.084 | 0.823 | 30.408 | 7.193 | 0.38 | 167215 | 0.5808
12.26 | 0.1362 | 0.3753 | 0.0638 | 0.0232 | 0.577 | 7.276 | 6.628 | 430.416 | 0.822 | 29.482 | 6.985 | 0.38 | 167338 | 0.5553
14.01 | 0.1557 | 0.4163 | 0.0617 | 0.0231 | 0.575 | 7.248 | 6.409 | 428.784 | 0.819 | 28.509 | 6.78 | 0.38 | 167468 | 0.5301
15.76 | 0.1751 | 0.4544 | 0.0595 | 0.0229 | 0.571 | 7.203 | 6.18 | 426.106 | 0.814 | 27.489 | 6.578 | 0.38 | 167605 | 0.505
17.51 | 0.1946 | 0.4897 | 0.0572 | 0.0227 | 0.566 | 7.139 | 5.94 | 422.296 | 0.807 | 26.42 | 6.38 | 0.38 | 167750 | 0.4802
19.26 | 0.2141 | 0.5221 | 0.0548 | 0.0225 | 0.56 | 7.054 | 5.689 | 417.261 | 0.797 | 25.303 | 6.184 | 0.38 | 167903 | 0.4555
21.01 | 0.2335 | 0.5516 | 0.0523 | 0.0221 | 0.551 | 6.946 | 5.426 | 410.914 | 0.785 | 24.135 | 5.989 | 0.38 | 168063 | 0.4309
22.76 | 0.253 | 0.5784 | 0.0496 | 0.0217 | 0.541 | 6.816 | 5.153 | 403.214 | 0.77 | 22.921 | 5.797 | 0.38 | 168231 | 0.4064
24.51 | 0.2725 | 0.6022 | 0.0469 | 0.0212 | 0.529 | 6.663 | 4.87 | 394.143 | 0.753 | 21.663 | 5.604 | 0.38 | 168407 | 0.382
26.26 | 0.2919 | 0.6231 | 0.0441 | 0.0207 | 0.515 | 6.486 | 4.578 | 383.689 | 0.733 | 20.364 | 5.412 | 0.38 | 168591 | 0.3576
28.01 | 0.3114 | 0.6408 | 0.0412 | 0.02 | 0.499 | 6.286 | 4.278 | 371.837 | 0.71 | 19.029 | 5.218 | 0.38 | 168784 | 0.3333
29.76 | 0.3308 | 0.6552 | 0.0382 | 0.0193 | 0.481 | 6.062 | 3.97 | 358.578 | 0.685 | 17.659 | 5.022 | 0.38 | 168984 | 0.309
31.51 | 0.3503 | 0.666 | 0.0352 | 0.0185 | 0.461 | 5.814 | 3.655 | 343.903 | 0.657 | 16.258 | 4.821 | 0.38 | 169194 | 0.2846
33.26 | 0.3698 | 0.6727 | 0.0321 | 0.0176 | 0.44 | 5.541 | 3.334 | 327.81 | 0.626 | 14.83 | 4.613 | 0.38 | 169411 | 0.2601
35.01 | 0.3892 | 0.6748 | 0.029 | 0.0167 | 0.416 | 5.245 | 3.007 | 310.302 | 0.593 | 13.377 | 4.396 | 0.38 | 169638 | 0.2354
36.77 | 0.4087 | 0.6714 | 0.0258 | 0.0157 | 0.391 | 4.926 | 2.676 | 291.39 | 0.557 | 11.903 | 4.166 | 0.38 | 169873 | 0.2104
38.52 | 0.4281 | 0.6614 | 0.0225 | 0.0146 | 0.364 | 4.583 | 2.341 | 271.098 | 0.518 | 10.414 | 3.917 | 0.38 | 170117 | 0.1851
40.27 | 0.4476 | 0.6431 | 0.0193 | 0.0134 | 0.335 | 4.217 | 2.004 | 249.46 | 0.476 | 8.912 | 3.643 | 0.38 | 170369 | 0.1592
42.02 | 0.4671 | 0.6138 | 0.016 | 0.0122 | 0.304 | 3.829 | 1.664 | 226.527 | 0.433 | 7.403 | 3.332 | 0.38 | 170631 | 0.1328
43.77 | 0.4865 | 0.5698 | 0.0128 | 0.0109 | 0.271 | 3.421 | 1.325 | 202.367 | 0.386 | 5.893 | 2.969 | 0.38 | 170902 | 0.1055
45.52 | 0.506 | 0.5043 | 0.0095 | 0.0095 | 0.237 | 2.993 | 0.987 | 177.071 | 0.338 | 4.388 | 2.527 | 0.38 | 171181 | 0.0775
47.27 | 0.5254 | 0.406 | 0.0063 | 0.0081 | 0.202 | 2.548 | 0.651 | 150.75 | 0.288 | 2.896 | 1.959 | 0.38 | 171470 | 0.0488
49.02 | 0.5449 | 0.2526 | 0.0031 | 0.0067 | 0.166 | 2.088 | 0.32 | 123.531 | 0.236 | 1.424 | 1.175 | 0.38 | 171766 | 0.0205
50.77 | 0.5644 | -0.0093 | -0.0001 | 0.0051 | 0.128 | 1.609 | -0.009 | 95.211 | 0.182 | -0.039 | -0.042 | 0.38 | 172055 | 0
PROP | RPM = 6 | 0
V | J | Pe | Ct | Cp | PWR | Torque | Thrust | PWR | Torque | Thrust | THR/PWR | Mach | Reyn | FOM
(mph) | (Adv_Ratio | ) - | - | - | (Hp) | (In-Lbf) | (Lbf) | (W) | (N-m) | (N) | (g/W) | - | - | -
0 | 0 | 0 | 0.0765 | 0.0225 | 0.97 | 10.194 | 11.444 | 723.677 | 1.152 | 50.901 | 7.172 | 0.45 | 199928 | 0.7493
2.1 | 0.0195 | 0.0643 | 0.0751 | 0.0227 | 0.978 | 10.278 | 11.228 | 729.631 | 1.161 | 49.941 | 6.98 | 0.45 | 200030 | 0.7223
4.2 | 0.0389 | 0.1251 | 0.0736 | 0.0229 | 0.985 | 10.35 | 10.998 | 734.749 | 1.169 | 48.92 | 6.789 | 0.45 | 200139 | 0.6954
6.3 | 0.0584 | 0.1824 | 0.0719 | 0.023 | 0.991 | 10.409 | 10.755 | 738.883 | 1.176 | 47.839 | 6.602 | 0.45 | 200256 | 0.6687
8.4 | 0.0778 | 0.2364 | 0.0702 | 0.0231 | 0.995 | 10.451 | 10.498 | 741.895 | 1.181 | 46.694 | 6.418 | 0.45 | 200380 | 0.6422
10.5 | 0.0973 | 0.2872 | 0.0684 | 0.0232 | 0.997 | 10.476 | 10.226 | 743.641 | 1.184 | 45.485 | 6.237 | 0.45 | 200511 | 0.6159
12.61 | 0.1168 | 0.3348 | 0.0665 | 0.0232 | 0.998 | 10.48 | 9.939 | 743.977 | 1.184 | 44.209 | 6.059 | 0.45 | 200651 | 0.5899
14.71 | 0.1362 | 0.3794 | 0.0645 | 0.0231 | 0.996 | 10.463 | 9.637 | 742.758 | 1.182 | 42.865 | 5.885 | 0.45 | 200799 | 0.5642
16.81 | 0.1557 | 0.421 | 0.0623 | 0.0231 | 0.992 | 10.422 | 9.32 | 739.84 | 1.177 | 41.453 | 5.713 | 0.45 | 200956 | 0.5387
18.91 | 0.1751 | 0.4596 | 0.0601 | 0.0229 | 0.986 | 10.355 | 8.986 | 735.079 | 1.17 | 39.972 | 5.545 | 0.45 | 201121 | 0.5133
21.01 | 0.1946 | 0.4954 | 0.0578 | 0.0227 | 0.977 | 10.26 | 8.637 | 728.324 | 1.159 | 38.419 | 5.379 | 0.45 | 201295 | 0.4882
23.11 | 0.2141 | 0.5284 | 0.0553 | 0.0224 | 0.965 | 10.134 | 8.272 | 719.413 | 1.145 | 36.795 | 5.215 | 0.45 | 201479 | 0.4633
25.21 | 0.2335 | 0.5586 | 0.0528 | 0.0221 | 0.95 | 9.976 | 7.891 | 708.193 | 1.127 | 35.099 | 5.054 | 0.45 | 201671 | 0.4384
27.31 | 0.253 | 0.5859 | 0.0501 | 0.0216 | 0.931 | 9.785 | 7.494 | 694.586 | 1.105 | 33.334 | 4.894 | 0.45 | 201874 | 0.4137
29.41 | 0.2724 | 0.6105 | 0.0474 | 0.0211 | 0.91 | 9.559 | 7.083 | 678.561 | 1.08 | 31.505 | 4.734 | 0.45 | 202085 | 0.3891
31.51 | 0.2919 | 0.6321 | 0.0445 | 0.0206 | 0.885 | 9.299 | 6.659 | 660.094 | 1.051 | 29.617 | 4.575 | 0.45 | 202307 | 0.3646
33.61 | 0.3114 | 0.6506 | 0.0416 | 0.0199 | 0.857 | 9.004 | 6.222 | 639.163 | 1.017 | 27.675 | 4.415 | 0.45 | 202538 | 0.3401
35.71 | 0.3308 | 0.6659 | 0.0386 | 0.0192 | 0.826 | 8.674 | 5.774 | 615.747 | 0.98 | 25.683 | 4.253 | 0.45 | 202779 | 0.3156
37.82 | 0.3503 | 0.6777 | 0.0356 | 0.0184 | 0.791 | 8.309 | 5.316 | 589.834 | 0.939 | 23.646 | 4.088 | 0.46 | 203031 | 0.2911
39.92 | 0.3697 | 0.6855 | 0.0324 | 0.0175 | 0.753 | 7.909 | 4.849 | 561.417 | 0.894 | 21.568 | 3.917 | 0.46 | 203292 | 0.2664
42.02 | 0.3892 | 0.6888 | 0.0293 | 0.0165 | 0.711 | 7.473 | 4.374 | 530.503 | 0.844 | 19.454 | 3.739 | 0.46 | 203564 | 0.2415
44.12 | 0.4087 | 0.6868 | 0.026 | 0.0155 | 0.667 | 7.003 | 3.892 | 497.111 | 0.791 | 17.311 | 3.551 | 0.46 | 203846 | 0.2163
46.22 | 0.4281 | 0.6783 | 0.0228 | 0.0144 | 0.619 | 6.498 | 3.404 | 461.283 | 0.734 | 15.143 | 3.347 | 0.46 | 204139 | 0.1907
48.32 | 0.4476 | 0.6615 | 0.0195 | 0.0132 | 0.567 | 5.96 | 2.913 | 423.08 | 0.673 | 12.957 | 3.123 | 0.46 | 204443 | 0.1646
50.42 | 0.4671 | 0.634 | 0.0162 | 0.0119 | 0.513 | 5.39 | 2.419 | 382.591 | 0.609 | 10.762 | 2.868 | 0.46 | 204757 | 0.1378
52.52 | 0.4865 | 0.5915 | 0.0129 | 0.0106 | 0.456 | 4.789 | 1.925 | 339.939 | 0.541 | 8.564 | 2.569 | 0.46 | 205082 | 0.1101
54.62 | 0.506 | 0.5272 | 0.0096 | 0.0092 | 0.396 | 4.16 | 1.433 | 295.283 | 0.47 | 6.375 | 2.202 | 0.46 | 205417 | 0.0814
56.72 | 0.5254 | 0.4284 | 0.0063 | 0.0078 | 0.334 | 3.505 | 0.945 | 248.824 | 0.396 | 4.204 | 1.723 | 0.46 | 205763 | 0.0517
58.82 | 0.5449 | 0.27 | 0.0031 | 0.0063 | 0.269 | 2.828 | 0.463 | 200.784 | 0.32 | 2.062 | 1.047 | 0.46 | 206120 | 0.022
60.92 | 0.5644 | -0.0127 | -0.0001 | 0.0047 | 0.202 | 2.123 | -0.016 | 150.714 | 0.24 | -0.07 | -0.048 | 0.46 | 206463 | 0
PROP | RPM = 7 | 0
V | J | Pe | Ct | Cp | PWR | Torque | Thrust | PWR | Torque | Thrust | THR/PWR | Mach | Reyn | FOM
(mph) | (Adv_Ratio | ) - | - | - | (Hp) | (In-Lbf) | (Lbf) | (W) | (N-m) | (N) | (g/W) | - | - | -
0 | 0 | 0 | 0.0774 | 0.0227 | 1.548 | 13.94 | 15.752 | 1154.513 | 1.575 | 70.067 | 6.189 | 0.53 | 233235 | 0.7585
2.45 | 0.0195 | 0.0647 | 0.076 | 0.0228 | 1.561 | 14.056 | 15.457 | 1164.076 | 1.588 | 68.751 | 6.023 | 0.53 | 233355 | 0.7312
4.9 | 0.0389 | 0.1259 | 0.0744 | 0.023 | 1.572 | 14.155 | 15.142 | 1172.271 | 1.599 | 67.352 | 5.859 | 0.53 | 233483 | 0.7041
7.35 | 0.0584 | 0.1836 | 0.0728 | 0.0231 | 1.581 | 14.234 | 14.809 | 1178.866 | 1.608 | 65.869 | 5.698 | 0.53 | 233619 | 0.6771
9.8 | 0.0778 | 0.238 | 0.071 | 0.0232 | 1.587 | 14.292 | 14.456 | 1183.634 | 1.615 | 64.299 | 5.539 | 0.53 | 233764 | 0.6504
12.25 | 0.0973 | 0.2892 | 0.0692 | 0.0233 | 1.591 | 14.325 | 14.082 | 1186.343 | 1.618 | 62.638 | 5.384 | 0.53 | 233919 | 0.624
14.7 | 0.1167 | 0.3372 | 0.0673 | 0.0233 | 1.591 | 14.33 | 13.688 | 1186.761 | 1.619 | 60.886 | 5.232 | 0.53 | 234082 | 0.5978
17.15 | 0.1362 | 0.3821 | 0.0652 | 0.0232 | 1.589 | 14.304 | 13.273 | 1184.652 | 1.616 | 59.04 | 5.082 | 0.53 | 234256 | 0.5718
19.6 | 0.1556 | 0.4241 | 0.0631 | 0.0231 | 1.582 | 14.245 | 12.837 | 1179.786 | 1.609 | 57.1 | 4.935 | 0.53 | 234439 | 0.5461
22.05 | 0.1751 | 0.4632 | 0.0608 | 0.023 | 1.572 | 14.151 | 12.379 | 1171.929 | 1.599 | 55.063 | 4.791 | 0.53 | 234633 | 0.5206
24.5 | 0.1945 | 0.4994 | 0.0585 | 0.0228 | 1.557 | 14.017 | 11.899 | 1160.844 | 1.584 | 52.928 | 4.649 | 0.53 | 234837 | 0.4953
26.95 | 0.214 | 0.5328 | 0.056 | 0.0225 | 1.537 | 13.841 | 11.397 | 1146.268 | 1.564 | 50.695 | 4.51 | 0.53 | 235051 | 0.4702
29.4 | 0.2334 | 0.5635 | 0.0534 | 0.0221 | 1.513 | 13.62 | 10.872 | 1127.951 | 1.539 | 48.361 | 4.372 | 0.53 | 235277 | 0.4452
31.85 | 0.2529 | 0.5914 | 0.0507 | 0.0217 | 1.483 | 13.352 | 10.326 | 1105.764 | 1.508 | 45.932 | 4.236 | 0.53 | 235513 | 0.4204
34.3 | 0.2723 | 0.6166 | 0.048 | 0.0212 | 1.448 | 13.036 | 9.76 | 1079.656 | 1.473 | 43.414 | 4.1 | 0.53 | 235760 | 0.3956
36.75 | 0.2918 | 0.6389 | 0.0451 | 0.0206 | 1.408 | 12.673 | 9.176 | 1049.588 | 1.432 | 40.815 | 3.965 | 0.53 | 236019 | 0.3709
39.2 | 0.3113 | 0.6582 | 0.0421 | 0.0199 | 1.362 | 12.262 | 8.575 | 1015.524 | 1.385 | 38.14 | 3.83 | 0.53 | 236289 | 0.3463
41.65 | 0.3307 | 0.6743 | 0.0391 | 0.0192 | 1.311 | 11.802 | 7.958 | 977.433 | 1.333 | 35.396 | 3.693 | 0.53 | 236571 | 0.3217
44.1 | 0.3502 | 0.687 | 0.036 | 0.0184 | 1.254 | 11.293 | 7.327 | 935.295 | 1.276 | 32.589 | 3.553 | 0.53 | 236865 | 0.297
46.55 | 0.3696 | 0.6958 | 0.0328 | 0.0174 | 1.192 | 10.736 | 6.683 | 889.098 | 1.213 | 29.726 | 3.409 | 0.53 | 237170 | 0.2722
49 | 0.3891 | 0.7002 | 0.0296 | 0.0165 | 1.125 | 10.129 | 6.028 | 838.852 | 1.144 | 26.813 | 3.259 | 0.53 | 237488 | 0.2471
51.45 | 0.4085 | 0.6994 | 0.0264 | 0.0154 | 1.052 | 9.474 | 5.364 | 784.594 | 1.07 | 23.859 | 3.101 | 0.53 | 237817 | 0.2218
53.9 | 0.428 | 0.6923 | 0.0231 | 0.0143 | 0.974 | 8.771 | 4.692 | 726.386 | 0.991 | 20.87 | 2.93 | 0.53 | 238159 | 0.196
56.35 | 0.4474 | 0.6771 | 0.0197 | 0.013 | 0.891 | 8.022 | 4.015 | 664.33 | 0.906 | 17.857 | 2.741 | 0.53 | 238513 | 0.1696
58.8 | 0.4669 | 0.6513 | 0.0164 | 0.0117 | 0.803 | 7.228 | 3.334 | 598.571 | 0.817 | 14.83 | 2.526 | 0.53 | 238879 | 0.1425
61.25 | 0.4863 | 0.6104 | 0.013 | 0.0104 | 0.71 | 6.391 | 2.653 | 529.308 | 0.722 | 11.8 | 2.273 | 0.53 | 239258 | 0.1143
63.7 | 0.5058 | 0.5474 | 0.0097 | 0.009 | 0.613 | 5.516 | 1.974 | 456.801 | 0.623 | 8.781 | 1.96 | 0.53 | 239649 | 0.085
66.15 | 0.5252 | 0.4487 | 0.0064 | 0.0075 | 0.511 | 4.605 | 1.301 | 381.378 | 0.52 | 5.786 | 1.547 | 0.53 | 240053 | 0.0545
68.6 | 0.5447 | 0.2862 | 0.0031 | 0.006 | 0.407 | 3.663 | 0.637 | 303.404 | 0.414 | 2.832 | 0.952 | 0.54 | 240468 | 0.0234
71.05 | 0.5641 | -0.0163 | -0.0001 | 0.0044 | 0.298 | 2.681 | -0.026 | 221.996 | 0.303 | -0.114 | -0.052 | 0.54 | 240864 | 0
PROP | RPM = 8 | 0
V | J | Pe | Ct | Cp | PWR | Torque | Thrust | PWR | Torque | Thrust | THR/PWR | Mach | Reyn | FOM
(mph) | (Adv_Ratio | ) - | - | - | (Hp) | (In-Lbf) | (Lbf) | (W) | (N-m) | (N) | (g/W) | - | - | -
0 | 0 | 0 | 0.0785 | 0.0229 | 2.335 | 18.398 | 20.857 | 1741.355 | 2.079 | 92.772 | 5.433 | 0.6 | 266533 | 0.7662
2.8 | 0.0194 | 0.0649 | 0.077 | 0.0231 | 2.355 | 18.55 | 20.468 | 1755.766 | 2.096 | 91.041 | 5.287 | 0.6 | 266671 | 0.7387
5.6 | 0.0389 | 0.1262 | 0.0754 | 0.0232 | 2.371 | 18.68 | 20.054 | 1768.071 | 2.11 | 89.199 | 5.144 | 0.6 | 266818 | 0.7115
8.39 | 0.0583 | 0.1841 | 0.0738 | 0.0234 | 2.384 | 18.784 | 19.614 | 1777.913 | 2.122 | 87.245 | 5.004 | 0.6 | 266975 | 0.6844
11.19 | 0.0778 | 0.2388 | 0.072 | 0.0235 | 2.394 | 18.859 | 19.149 | 1784.948 | 2.131 | 85.175 | 4.866 | 0.6 | 267142 | 0.6576
13.99 | 0.0972 | 0.2901 | 0.0702 | 0.0235 | 2.399 | 18.899 | 18.657 | 1788.822 | 2.135 | 82.985 | 4.731 | 0.6 | 267319 | 0.631
16.79 | 0.1166 | 0.3384 | 0.0682 | 0.0235 | 2.399 | 18.903 | 18.137 | 1789.18 | 2.136 | 80.672 | 4.598 | 0.6 | 267507 | 0.6047
19.59 | 0.1361 | 0.3836 | 0.0662 | 0.0235 | 2.395 | 18.866 | 17.589 | 1785.671 | 2.131 | 78.235 | 4.468 | 0.6 | 267706 | 0.5786
22.38 | 0.1555 | 0.4259 | 0.064 | 0.0234 | 2.384 | 18.784 | 17.012 | 1777.941 | 2.122 | 75.671 | 4.34 | 0.6 | 267917 | 0.5528
25.18 | 0.175 | 0.4653 | 0.0617 | 0.0232 | 2.368 | 18.654 | 16.407 | 1765.638 | 2.108 | 72.979 | 4.215 | 0.6 | 268139 | 0.5272
27.98 | 0.1944 | 0.5019 | 0.0593 | 0.023 | 2.345 | 18.472 | 15.773 | 1748.405 | 2.087 | 70.158 | 4.092 | 0.6 | 268373 | 0.5019
30.78 | 0.2138 | 0.5358 | 0.0568 | 0.0227 | 2.314 | 18.234 | 15.109 | 1725.852 | 2.06 | 67.204 | 3.971 | 0.6 | 268618 | 0.4767
33.58 | 0.2333 | 0.5669 | 0.0542 | 0.0223 | 2.277 | 17.936 | 14.415 | 1697.594 | 2.026 | 64.117 | 3.851 | 0.6 | 268877 | 0.4516
36.37 | 0.2527 | 0.5954 | 0.0515 | 0.0219 | 2.231 | 17.575 | 13.692 | 1663.424 | 1.986 | 60.903 | 3.733 | 0.6 | 269148 | 0.4266
39.17 | 0.2721 | 0.6211 | 0.0487 | 0.0213 | 2.177 | 17.15 | 12.943 | 1623.267 | 1.938 | 57.57 | 3.616 | 0.61 | 269431 | 0.4018
41.97 | 0.2916 | 0.644 | 0.0458 | 0.0207 | 2.115 | 16.662 | 12.169 | 1577.064 | 1.882 | 54.128 | 3.5 | 0.61 | 269727 | 0.377
44.77 | 0.311 | 0.664 | 0.0428 | 0.02 | 2.045 | 16.11 | 11.373 | 1524.767 | 1.82 | 50.585 | 3.383 | 0.61 | 270037 | 0.3523
47.57 | 0.3305 | 0.6809 | 0.0397 | 0.0193 | 1.966 | 15.492 | 10.555 | 1466.329 | 1.75 | 46.95 | 3.265 | 0.61 | 270359 | 0.3276
50.37 | 0.3499 | 0.6944 | 0.0366 | 0.0184 | 1.88 | 14.81 | 9.719 | 1401.716 | 1.673 | 43.23 | 3.145 | 0.61 | 270695 | 0.3028
53.16 | 0.3693 | 0.7042 | 0.0334 | 0.0175 | 1.785 | 14.062 | 8.866 | 1330.919 | 1.589 | 39.434 | 3.021 | 0.61 | 271044 | 0.2778
55.96 | 0.3888 | 0.7097 | 0.0301 | 0.0165 | 1.682 | 13.248 | 7.997 | 1253.953 | 1.497 | 35.573 | 2.893 | 0.61 | 271407 | 0.2526
58.76 | 0.4082 | 0.7101 | 0.0268 | 0.0154 | 1.57 | 12.371 | 7.117 | 1170.871 | 1.398 | 31.654 | 2.757 | 0.61 | 271783 | 0.2271
61.56 | 0.4277 | 0.7044 | 0.0234 | 0.0142 | 1.451 | 11.429 | 6.225 | 1081.768 | 1.291 | 27.69 | 2.61 | 0.61 | 272174 | 0.2011
64.36 | 0.4471 | 0.6908 | 0.02 | 0.013 | 1.323 | 10.426 | 5.327 | 986.805 | 1.178 | 23.693 | 2.448 | 0.61 | 272578 | 0.1745
67.15 | 0.4665 | 0.6665 | 0.0166 | 0.0116 | 1.188 | 9.363 | 4.424 | 886.199 | 1.058 | 19.676 | 2.264 | 0.61 | 272997 | 0.1471
69.95 | 0.486 | 0.6274 | 0.0132 | 0.0103 | 1.046 | 8.244 | 3.52 | 780.257 | 0.931 | 15.655 | 2.046 | 0.61 | 273429 | 0.1185
72.75 | 0.5054 | 0.5659 | 0.0099 | 0.0088 | 0.898 | 7.072 | 2.619 | 669.377 | 0.799 | 11.647 | 1.774 | 0.61 | 273876 | 0.0887
75.55 | 0.5249 | 0.4677 | 0.0065 | 0.0073 | 0.743 | 5.854 | 1.725 | 554.06 | 0.661 | 7.672 | 1.412 | 0.61 | 274337 | 0.0573
78.35 | 0.5443 | 0.302 | 0.0032 | 0.0057 | 0.583 | 4.595 | 0.843 | 434.871 | 0.519 | 3.749 | 0.879 | 0.61 | 274811 | 0.0249
81.14 | 0.5637 | -0.0197 | -0.0001 | 0.0041 | 0.416 | 3.278 | -0.038 | 310.25 | 0.37 | -0.168 | -0.055 | 0.61 | 275259 | 0
PROP | RPM = 9 | 0
V | J | Pe | Ct | Cp | PWR | Torque | Thrust | PWR | Torque | Thrust | THR/PWR | Mach | Reyn | FOM
(mph) | (Adv_Ratio | ) - | - | - | (Hp) | (In-Lbf) | (Lbf) | (W) | (N-m) | (N) | (g/W) | - | - | -
0 | 0 | 0 | 0.0798 | 0.0233 | 3.38 | 23.669 | 26.835 | 2520.269 | 2.674 | 119.361 | 4.829 | 0.68 | 299821 | 0.7726
3.14 | 0.0194 | 0.0648 | 0.0783 | 0.0235 | 3.407 | 23.863 | 26.338 | 2540.971 | 2.696 | 117.153 | 4.701 | 0.68 | 299977 | 0.7451
6.29 | 0.0388 | 0.1261 | 0.0767 | 0.0236 | 3.431 | 24.028 | 25.81 | 2558.56 | 2.715 | 114.802 | 4.575 | 0.68 | 300144 | 0.7179
9.43 | 0.0583 | 0.1841 | 0.0751 | 0.0237 | 3.45 | 24.159 | 25.248 | 2572.513 | 2.73 | 112.304 | 4.452 | 0.68 | 300321 | 0.6908
12.58 | 0.0777 | 0.2388 | 0.0733 | 0.0238 | 3.463 | 24.252 | 24.653 | 2582.33 | 2.74 | 109.656 | 4.33 | 0.68 | 300510 | 0.664
15.72 | 0.0971 | 0.2902 | 0.0714 | 0.0239 | 3.47 | 24.3 | 24.023 | 2587.494 | 2.745 | 106.853 | 4.211 | 0.68 | 300711 | 0.6374
18.87 | 0.1165 | 0.3386 | 0.0694 | 0.0239 | 3.47 | 24.3 | 23.357 | 2587.491 | 2.745 | 103.891 | 4.094 | 0.68 | 300924 | 0.6111
22.01 | 0.1359 | 0.384 | 0.0673 | 0.0238 | 3.462 | 24.247 | 22.655 | 2581.807 | 2.739 | 100.768 | 3.98 | 0.68 | 301149 | 0.585
25.16 | 0.1553 | 0.4265 | 0.0651 | 0.0237 | 3.446 | 24.135 | 21.915 | 2569.937 | 2.727 | 97.48 | 3.868 | 0.68 | 301387 | 0.5592
28.3 | 0.1748 | 0.4662 | 0.0628 | 0.0236 | 3.421 | 23.961 | 21.139 | 2551.372 | 2.707 | 94.026 | 3.758 | 0.68 | 301637 | 0.5336
31.44 | 0.1942 | 0.5032 | 0.0604 | 0.0233 | 3.387 | 23.719 | 20.325 | 2525.605 | 2.68 | 90.404 | 3.65 | 0.68 | 301901 | 0.5082
34.59 | 0.2136 | 0.5374 | 0.0579 | 0.023 | 3.342 | 23.404 | 19.472 | 2492.075 | 2.644 | 86.611 | 3.544 | 0.68 | 302179 | 0.483
37.73 | 0.233 | 0.569 | 0.0552 | 0.0226 | 3.286 | 23.011 | 18.58 | 2450.229 | 2.6 | 82.645 | 3.439 | 0.68 | 302471 | 0.4578
40.88 | 0.2524 | 0.5979 | 0.0525 | 0.0222 | 3.218 | 22.537 | 17.651 | 2399.746 | 2.546 | 78.513 | 3.336 | 0.68 | 302776 | 0.4329
44.02 | 0.2719 | 0.6241 | 0.0496 | 0.0216 | 3.139 | 21.981 | 16.688 | 2340.514 | 2.483 | 74.226 | 3.234 | 0.68 | 303096 | 0.408
47.17 | 0.2913 | 0.6476 | 0.0466 | 0.021 | 3.047 | 21.342 | 15.692 | 2272.459 | 2.411 | 69.798 | 3.132 | 0.68 | 303430 | 0.3832
50.31 | 0.3107 | 0.6683 | 0.0436 | 0.0203 | 2.944 | 20.619 | 14.667 | 2195.515 | 2.33 | 65.238 | 3.03 | 0.68 | 303778 | 0.3584
53.46 | 0.3301 | 0.686 | 0.0405 | 0.0195 | 2.829 | 19.812 | 13.615 | 2109.621 | 2.238 | 60.557 | 2.927 | 0.68 | 304141 | 0.3335
56.6 | 0.3495 | 0.7004 | 0.0373 | 0.0186 | 2.702 | 18.921 | 12.537 | 2014.733 | 2.138 | 55.767 | 2.823 | 0.68 | 304519 | 0.3086
59.74 | 0.3689 | 0.7111 | 0.034 | 0.0176 | 2.562 | 17.945 | 11.438 | 1910.839 | 2.027 | 50.877 | 2.715 | 0.68 | 304912 | 0.2836
62.89 | 0.3884 | 0.7177 | 0.0307 | 0.0166 | 2.411 | 16.885 | 10.319 | 1797.963 | 1.908 | 45.9 | 2.603 | 0.68 | 305320 | 0.2583
66.03 | 0.4078 | 0.7194 | 0.0273 | 0.0155 | 2.248 | 15.742 | 9.184 | 1676.186 | 1.778 | 40.849 | 2.485 | 0.68 | 305744 | 0.2326
69.18 | 0.4272 | 0.715 | 0.0239 | 0.0143 | 2.073 | 14.516 | 8.035 | 1545.649 | 1.64 | 35.738 | 2.358 | 0.68 | 306183 | 0.2064
72.32 | 0.4466 | 0.703 | 0.0204 | 0.013 | 1.886 | 13.21 | 6.876 | 1406.58 | 1.492 | 30.583 | 2.217 | 0.69 | 306637 | 0.1795
75.47 | 0.466 | 0.6805 | 0.017 | 0.0116 | 1.689 | 11.827 | 5.71 | 1259.311 | 1.336 | 25.4 | 2.057 | 0.69 | 307108 | 0.1518
78.61 | 0.4855 | 0.6432 | 0.0135 | 0.0102 | 1.481 | 10.371 | 4.544 | 1104.302 | 1.172 | 20.211 | 1.866 | 0.69 | 307594 | 0.1229
81.75 | 0.5049 | 0.5833 | 0.01 | 0.0087 | 1.263 | 8.848 | 3.381 | 942.162 | 1 | 15.037 | 1.628 | 0.69 | 308096 | 0.0924
84.9 | 0.5243 | 0.4859 | 0.0066 | 0.0071 | 1.038 | 7.266 | 2.227 | 773.667 | 0.821 | 9.905 | 1.305 | 0.69 | 308614 | 0.0602
88.04 | 0.5437 | 0.3176 | 0.0032 | 0.0055 | 0.804 | 5.632 | 1.088 | 599.699 | 0.636 | 4.839 | 0.823 | 0.69 | 309146 | 0.0265
91.19 | 0.5631 | -0.0222 | -0.0002 | 0.0039 | 0.56 | 3.924 | -0.051 | 417.781 | 0.443 | -0.228 | -0.056 | 0.69 | 309645 | 0
PROP | RPM = 10 | 0
V | J | Pe | Ct | Cp | PWR | Torque | Thrust | PWR | Torque | Thrust | THR/PWR | Mach | Reyn | FOM
(mph) | (Adv_Ratio | ) - | - | - | (Hp) | (In-Lbf) | (Lbf) | (W) | (N-m) | (N) | (g/W) | - | - | -
0 | 0 | 0 | 0.0814 | 0.0239 | 4.757 | 29.983 | 33.795 | 3547.348 | 3.387 | 150.32 | 4.321 | 0.75 | 333094 | 0.7758
3.49 | 0.0194 | 0.0644 | 0.0799 | 0.0241 | 4.792 | 30.206 | 33.177 | 3573.73 | 3.413 | 147.573 | 4.211 | 0.75 | 333268 | 0.749
6.98 | 0.0388 | 0.1254 | 0.0783 | 0.0242 | 4.822 | 30.395 | 32.519 | 3596.044 | 3.434 | 144.644 | 4.102 | 0.75 | 333455 | 0.7223
10.46 | 0.0582 | 0.1832 | 0.0766 | 0.0243 | 4.846 | 30.542 | 31.819 | 3613.533 | 3.451 | 141.529 | 3.994 | 0.75 | 333654 | 0.6957
13.95 | 0.0775 | 0.2378 | 0.0748 | 0.0244 | 4.862 | 30.643 | 31.075 | 3625.462 | 3.462 | 138.223 | 3.888 | 0.75 | 333866 | 0.6693
17.44 | 0.0969 | 0.2892 | 0.0729 | 0.0244 | 4.869 | 30.691 | 30.288 | 3631.066 | 3.467 | 134.719 | 3.783 | 0.75 | 334090 | 0.643
20.93 | 0.1163 | 0.3377 | 0.0709 | 0.0244 | 4.867 | 30.678 | 29.454 | 3629.575 | 3.466 | 131.013 | 3.681 | 0.75 | 334328 | 0.6169
24.42 | 0.1357 | 0.3832 | 0.0688 | 0.0244 | 4.855 | 30.599 | 28.575 | 3620.211 | 3.457 | 127.101 | 3.58 | 0.75 | 334580 | 0.591
27.9 | 0.1551 | 0.4259 | 0.0666 | 0.0242 | 4.831 | 30.447 | 27.648 | 3602.211 | 3.44 | 122.98 | 3.481 | 0.75 | 334845 | 0.5653
31.39 | 0.1745 | 0.4658 | 0.0642 | 0.0241 | 4.794 | 30.215 | 26.674 | 3574.811 | 3.414 | 118.647 | 3.384 | 0.75 | 335125 | 0.5398
34.88 | 0.1939 | 0.503 | 0.0618 | 0.0238 | 4.744 | 29.898 | 25.652 | 3537.262 | 3.378 | 114.101 | 3.289 | 0.76 | 335420 | 0.5145
38.37 | 0.2132 | 0.5375 | 0.0592 | 0.0235 | 4.679 | 29.488 | 24.581 | 3488.78 | 3.332 | 109.338 | 3.196 | 0.76 | 335730 | 0.4893
41.85 | 0.2326 | 0.5695 | 0.0565 | 0.0231 | 4.598 | 28.979 | 23.461 | 3428.583 | 3.274 | 104.355 | 3.104 | 0.76 | 336055 | 0.4643
45.34 | 0.252 | 0.5989 | 0.0537 | 0.0226 | 4.501 | 28.367 | 22.293 | 3356.198 | 3.205 | 99.16 | 3.013 | 0.76 | 336395 | 0.4393
48.83 | 0.2714 | 0.6257 | 0.0508 | 0.022 | 4.387 | 27.651 | 21.081 | 3271.465 | 3.124 | 93.767 | 2.923 | 0.76 | 336751 | 0.4144
52.32 | 0.2908 | 0.6498 | 0.0477 | 0.0214 | 4.257 | 26.83 | 19.828 | 3174.315 | 3.031 | 88.193 | 2.833 | 0.76 | 337123 | 0.3896
55.81 | 0.3102 | 0.6712 | 0.0446 | 0.0206 | 4.11 | 25.903 | 18.536 | 3064.683 | 2.927 | 82.45 | 2.743 | 0.76 | 337510 | 0.3648
59.29 | 0.3295 | 0.6896 | 0.0414 | 0.0198 | 3.946 | 24.871 | 17.21 | 2942.537 | 2.81 | 76.552 | 2.653 | 0.76 | 337914 | 0.3399
62.78 | 0.3489 | 0.7048 | 0.0382 | 0.0189 | 3.765 | 23.733 | 15.853 | 2807.871 | 2.681 | 70.513 | 2.561 | 0.76 | 338334 | 0.3149
66.27 | 0.3683 | 0.7164 | 0.0348 | 0.0179 | 3.568 | 22.489 | 14.466 | 2660.742 | 2.541 | 64.347 | 2.466 | 0.76 | 338771 | 0.2897
69.76 | 0.3877 | 0.724 | 0.0314 | 0.0168 | 3.354 | 21.141 | 13.055 | 2501.274 | 2.389 | 58.068 | 2.367 | 0.76 | 339224 | 0.2642
73.25 | 0.4071 | 0.7265 | 0.028 | 0.0157 | 3.124 | 19.691 | 11.622 | 2329.693 | 2.225 | 51.693 | 2.263 | 0.76 | 339695 | 0.2382
76.73 | 0.4265 | 0.723 | 0.0245 | 0.0144 | 2.878 | 18.141 | 10.171 | 2146.345 | 2.05 | 45.238 | 2.149 | 0.76 | 340182 | 0.2117
80.22 | 0.4459 | 0.7115 | 0.021 | 0.0131 | 2.617 | 16.496 | 8.706 | 1951.73 | 1.864 | 38.725 | 2.023 | 0.76 | 340686 | 0.1844
83.71 | 0.4652 | 0.6894 | 0.0174 | 0.0118 | 2.342 | 14.762 | 7.233 | 1746.52 | 1.668 | 32.174 | 1.878 | 0.76 | 341208 | 0.156
87.2 | 0.4846 | 0.6518 | 0.0139 | 0.0103 | 2.054 | 12.945 | 5.758 | 1531.603 | 1.463 | 25.61 | 1.705 | 0.76 | 341747 | 0.1264
90.68 | 0.504 | 0.5908 | 0.0103 | 0.0088 | 1.754 | 11.056 | 4.286 | 1308.107 | 1.249 | 19.063 | 1.486 | 0.76 | 342304 | 0.095
94.17 | 0.5234 | 0.4909 | 0.0068 | 0.0073 | 1.445 | 9.106 | 2.825 | 1077.406 | 1.029 | 12.564 | 1.189 | 0.76 | 342878 | 0.0617
97.66 | 0.5428 | 0.319 | 0.0033 | 0.0057 | 1.128 | 7.109 | 1.381 | 841.036 | 0.803 | 6.145 | 0.745 | 0.76 | 343468 | 0.027
101.15 | 0.5622 | -0.0208 | -0.0001 | 0.004 | 0.798 | 5.032 | -0.062 | 595.388 | 0.569 | -0.274 | -0.047 | 0.77 | 344021 | 0
PROP | RPM = 11 | 0
V | J | Pe | Ct | Cp | PWR | Torque | Thrust | PWR | Torque | Thrust | THR/PWR | Mach | Reyn | FOM
(mph) | (Adv_Ratio | ) - | - | - | (Hp) | (In-Lbf) | (Lbf) | (W) | (N-m) | (N) | (g/W) | - | - | -
0 | 0 | 0 | 0.0833 | 0.0257 | 6.807 | 39.004 | 41.885 | 5076.133 | 4.407 | 186.302 | 3.743 | 0.83 | 366345 | 0.748
3.83 | 0.0193 | 0.0615 | 0.0819 | 0.0257 | 6.825 | 39.106 | 41.134 | 5089.355 | 4.418 | 182.965 | 3.666 | 0.83 | 366539 | 0.7261
7.65 | 0.0387 | 0.1204 | 0.0803 | 0.0258 | 6.836 | 39.169 | 40.332 | 5097.54 | 4.425 | 179.399 | 3.589 | 0.83 | 366747 | 0.7038
11.48 | 0.058 | 0.1767 | 0.0786 | 0.0258 | 6.839 | 39.187 | 39.478 | 5099.878 | 4.427 | 175.599 | 3.511 | 0.83 | 366968 | 0.6813
15.31 | 0.0773 | 0.2304 | 0.0768 | 0.0258 | 6.833 | 39.154 | 38.57 | 5095.563 | 4.424 | 171.56 | 3.433 | 0.83 | 367202 | 0.6585
19.13 | 0.0967 | 0.2814 | 0.0748 | 0.0257 | 6.817 | 39.063 | 37.606 | 5083.73 | 4.413 | 167.272 | 3.355 | 0.83 | 367451 | 0.6354
22.96 | 0.116 | 0.3299 | 0.0728 | 0.0256 | 6.79 | 38.907 | 36.585 | 5063.483 | 4.396 | 162.73 | 3.277 | 0.83 | 367714 | 0.6122
26.79 | 0.1353 | 0.3757 | 0.0707 | 0.0255 | 6.751 | 38.68 | 35.506 | 5033.896 | 4.37 | 157.929 | 3.199 | 0.83 | 367993 | 0.5887
30.61 | 0.1547 | 0.4189 | 0.0684 | 0.0253 | 6.697 | 38.373 | 34.367 | 4994.024 | 4.335 | 152.864 | 3.121 | 0.83 | 368287 | 0.5651
34.44 | 0.174 | 0.4595 | 0.066 | 0.025 | 6.629 | 37.98 | 33.169 | 4942.891 | 4.291 | 147.534 | 3.044 | 0.83 | 368597 | 0.5413
38.27 | 0.1933 | 0.4976 | 0.0635 | 0.0247 | 6.544 | 37.493 | 31.91 | 4879.512 | 4.236 | 141.935 | 2.966 | 0.83 | 368922 | 0.5174
42.09 | 0.2127 | 0.5331 | 0.0609 | 0.0243 | 6.441 | 36.904 | 30.59 | 4802.79 | 4.169 | 136.064 | 2.889 | 0.83 | 369265 | 0.4934
45.92 | 0.232 | 0.566 | 0.0581 | 0.0238 | 6.318 | 36.203 | 29.208 | 4711.551 | 4.09 | 129.917 | 2.812 | 0.83 | 369623 | 0.4693
49.74 | 0.2513 | 0.5963 | 0.0553 | 0.0233 | 6.176 | 35.387 | 27.766 | 4605.428 | 3.998 | 123.501 | 2.735 | 0.83 | 369999 | 0.445
53.57 | 0.2707 | 0.6238 | 0.0523 | 0.0227 | 6.015 | 34.464 | 26.267 | 4485.247 | 3.894 | 116.835 | 2.656 | 0.83 | 370391 | 0.4204
57.4 | 0.29 | 0.6484 | 0.0492 | 0.022 | 5.834 | 33.429 | 24.716 | 4350.562 | 3.777 | 109.937 | 2.577 | 0.83 | 370801 | 0.3956
61.22 | 0.3093 | 0.6699 | 0.046 | 0.0212 | 5.633 | 32.278 | 23.117 | 4200.794 | 3.647 | 102.825 | 2.496 | 0.83 | 371228 | 0.3706
65.05 | 0.3287 | 0.6882 | 0.0427 | 0.0204 | 5.413 | 31.013 | 21.474 | 4036.127 | 3.504 | 95.518 | 2.413 | 0.83 | 371672 | 0.3454
68.88 | 0.348 | 0.7029 | 0.0394 | 0.0195 | 5.171 | 29.629 | 19.791 | 3856.069 | 3.348 | 88.03 | 2.328 | 0.83 | 372134 | 0.3198
72.7 | 0.3673 | 0.7136 | 0.036 | 0.0185 | 4.909 | 28.13 | 18.071 | 3660.864 | 3.178 | 80.38 | 2.239 | 0.83 | 372614 | 0.2939
76.53 | 0.3867 | 0.7196 | 0.0325 | 0.0175 | 4.628 | 26.518 | 16.319 | 3451.092 | 2.996 | 72.586 | 2.145 | 0.84 | 373112 | 0.2676
80.36 | 0.406 | 0.7197 | 0.0289 | 0.0163 | 4.328 | 24.801 | 14.538 | 3227.637 | 2.802 | 64.667 | 2.043 | 0.84 | 373628 | 0.2406
84.18 | 0.4253 | 0.7126 | 0.0253 | 0.0151 | 4.012 | 22.985 | 12.735 | 2991.38 | 2.597 | 56.645 | 1.931 | 0.84 | 374163 | 0.2128
88.01 | 0.4447 | 0.6962 | 0.0217 | 0.0139 | 3.679 | 21.081 | 10.914 | 2743.493 | 2.382 | 48.544 | 1.804 | 0.84 | 374717 | 0.1841
91.84 | 0.464 | 0.6672 | 0.0181 | 0.0126 | 3.333 | 19.098 | 9.08 | 2485.431 | 2.158 | 40.39 | 1.657 | 0.84 | 375289 | 0.1542
95.66 | 0.4833 | 0.6208 | 0.0144 | 0.0112 | 2.976 | 17.05 | 7.242 | 2218.955 | 1.926 | 32.214 | 1.48 | 0.84 | 375880 | 0.123
99.49 | 0.5027 | 0.5497 | 0.0108 | 0.0098 | 2.61 | 14.953 | 5.407 | 1946.051 | 1.689 | 24.051 | 1.26 | 0.84 | 376490 | 0.0905
103.32 | 0.522 | 0.4411 | 0.0071 | 0.0084 | 2.238 | 12.824 | 3.584 | 1669.012 | 1.449 | 15.941 | 0.974 | 0.84 | 377118 | 0.0569
107.14 | 0.5413 | 0.273 | 0.0035 | 0.007 | 1.864 | 10.682 | 1.782 | 1390.212 | 1.207 | 7.924 | 0.581 | 0.84 | 377765 | 0.024
110.97 | 0.5607 | -0.0022 | 0 | 0.0056 | 1.483 | 8.497 | -0.011 | 1105.765 | 0.96 | -0.049 | -0.004 | 0.84 | 378394 | 0
PROP | RPM = 12 | 0
V | J | Pe | Ct | Cp | PWR | Torque | Thrust | PWR | Torque | Thrust | THR/PWR | Mach | Reyn | FOM
(mph) | (Adv_Ratio | ) - | - | - | (Hp) | (In-Lbf) | (Lbf) | (W) | (N-m) | (N) | (g/W) | - | - | -
0 | 0 | 0 | 0.0853 | 0.0304 | 10.452 | 54.897 | 51.037 | 7793.945 | 6.202 | 227.012 | 2.97 | 0.9 | 399582 | 0.6553
4.19 | 0.0194 | 0.0539 | 0.0839 | 0.0302 | 10.402 | 54.635 | 50.158 | 7756.721 | 6.173 | 223.102 | 2.933 | 0.9 | 399796 | 0.6415
8.38 | 0.0388 | 0.1064 | 0.0823 | 0.03 | 10.34 | 54.311 | 49.213 | 7710.81 | 6.136 | 218.901 | 2.895 | 0.9 | 400025 | 0.6272
12.57 | 0.0582 | 0.1574 | 0.0806 | 0.0298 | 10.266 | 53.923 | 48.202 | 7655.625 | 6.092 | 214.404 | 2.856 | 0.9 | 400269 | 0.6123
16.76 | 0.0776 | 0.207 | 0.0788 | 0.0296 | 10.179 | 53.464 | 47.123 | 7590.495 | 6.04 | 209.601 | 2.816 | 0.9 | 400528 | 0.5969
20.96 | 0.0971 | 0.2549 | 0.0769 | 0.0293 | 10.077 | 52.93 | 45.972 | 7514.728 | 5.98 | 204.482 | 2.775 | 0.9 | 400804 | 0.581
25.15 | 0.1165 | 0.3012 | 0.0748 | 0.0289 | 9.961 | 52.316 | 44.748 | 7427.569 | 5.911 | 199.038 | 2.733 | 0.91 | 401095 | 0.5645
29.34 | 0.1359 | 0.3459 | 0.0727 | 0.0285 | 9.827 | 51.617 | 43.449 | 7328.312 | 5.832 | 193.263 | 2.689 | 0.91 | 401404 | 0.5474
33.53 | 0.1553 | 0.3887 | 0.0704 | 0.0281 | 9.677 | 50.828 | 42.076 | 7216.224 | 5.742 | 187.152 | 2.645 | 0.91 | 401729 | 0.5298
37.72 | 0.1747 | 0.4297 | 0.0679 | 0.0276 | 9.509 | 49.943 | 40.626 | 7090.563 | 5.642 | 180.703 | 2.599 | 0.91 | 402072 | 0.5115
41.91 | 0.1941 | 0.4688 | 0.0654 | 0.0271 | 9.321 | 48.956 | 39.099 | 6950.536 | 5.531 | 173.913 | 2.551 | 0.91 | 402433 | 0.4927
46.1 | 0.2135 | 0.5058 | 0.0627 | 0.0265 | 9.112 | 47.862 | 37.495 | 6795.149 | 5.407 | 166.778 | 2.503 | 0.91 | 402812 | 0.4733
50.29 | 0.2329 | 0.5407 | 0.0599 | 0.0258 | 8.882 | 46.651 | 35.812 | 6623.199 | 5.271 | 159.292 | 2.452 | 0.91 | 403208 | 0.4532
54.49 | 0.2524 | 0.5734 | 0.0569 | 0.0251 | 8.628 | 45.318 | 34.053 | 6433.985 | 5.12 | 151.468 | 2.401 | 0.91 | 403624 | 0.4326
58.68 | 0.2718 | 0.6037 | 0.0539 | 0.0243 | 8.351 | 43.864 | 32.223 | 6227.558 | 4.956 | 143.328 | 2.347 | 0.91 | 404058 | 0.4114
62.87 | 0.2912 | 0.6304 | 0.0507 | 0.0234 | 8.065 | 42.361 | 30.327 | 6014.231 | 4.786 | 134.893 | 2.287 | 0.91 | 404510 | 0.389
67.06 | 0.3106 | 0.6529 | 0.0474 | 0.0226 | 7.769 | 40.806 | 28.369 | 5793.408 | 4.61 | 126.184 | 2.221 | 0.91 | 404982 | 0.3653
71.25 | 0.33 | 0.6711 | 0.0441 | 0.0217 | 7.462 | 39.191 | 26.354 | 5564.103 | 4.428 | 117.225 | 2.148 | 0.91 | 405473 | 0.3406
75.44 | 0.3494 | 0.6824 | 0.0406 | 0.0208 | 7.159 | 37.604 | 24.287 | 5338.817 | 4.248 | 108.029 | 2.063 | 0.91 | 405983 | 0.314
79.63 | 0.3688 | 0.6873 | 0.0371 | 0.0199 | 6.85 | 35.98 | 22.173 | 5108.171 | 4.065 | 98.626 | 1.969 | 0.91 | 406512 | 0.2863
83.82 | 0.3882 | 0.6859 | 0.0335 | 0.0189 | 6.523 | 34.263 | 20.019 | 4864.43 | 3.871 | 89.044 | 1.867 | 0.91 | 407062 | 0.2579
88.02 | 0.4077 | 0.677 | 0.0298 | 0.018 | 6.181 | 32.467 | 17.831 | 4609.424 | 3.668 | 79.311 | 1.755 | 0.91 | 407631 | 0.2288
92.21 | 0.4271 | 0.6588 | 0.0261 | 0.0169 | 5.827 | 30.608 | 15.615 | 4345.514 | 3.458 | 69.454 | 1.63 | 0.91 | 408220 | 0.1989
96.4 | 0.4465 | 0.6293 | 0.0224 | 0.0159 | 5.465 | 28.703 | 13.378 | 4075.033 | 3.243 | 59.506 | 1.489 | 0.91 | 408829 | 0.1682
100.59 | 0.4659 | 0.5858 | 0.0186 | 0.0148 | 5.096 | 26.766 | 11.13 | 3800.083 | 3.024 | 49.504 | 1.328 | 0.91 | 409459 | 0.1369
104.78 | 0.4853 | 0.525 | 0.0148 | 0.0137 | 4.725 | 24.817 | 8.878 | 3523.31 | 2.804 | 39.491 | 1.143 | 0.92 | 410109 | 0.1052
108.97 | 0.5047 | 0.4427 | 0.0111 | 0.0126 | 4.355 | 22.874 | 6.635 | 3247.486 | 2.584 | 29.513 | 0.927 | 0.92 | 410780 | 0.0737
113.16 | 0.5241 | 0.3337 | 0.0074 | 0.0116 | 3.99 | 20.958 | 4.412 | 2975.426 | 2.368 | 19.626 | 0.673 | 0.92 | 411472 | 0.0436
117.35 | 0.5435 | 0.1914 | 0.0037 | 0.0106 | 3.633 | 19.081 | 2.222 | 2709.07 | 2.156 | 9.882 | 0.372 | 0.92 | 412183 | 0.0171
121.55 | 0.5629 | 0.0045 | 0.0001 | 0.0095 | 3.268 | 17.165 | 0.046 | 2436.992 | 1.939 | 0.204 | 0.009 | 0.92 | 412897 | 0.0001