## PER3_20x10E
20x10E |  | (20x10 | E.dat)
v2022- | 915
Simula | tion Date: 0 | 2022-09-22
AIRFOI | L AERO DATA | GENERATED USI | NG: POLAR | DIAGRAMS
====== | PERFORMANCE | DATA (versus | advance ra | tio and MPH) | ======
DEFINI | TIONS:
J=V/nD | (advance ra | tio)
Ct=T/( | rho * n**2 * | D**4) (thrus | t coef.)
Cp=P/( | rho * n**3 * | D**5) (power | coef.)
Pe=Ct* | J/Cp (effici | ency)
V (mo | del speed in | MPH)
Mach ( | at prop tip)
Reyn ( | at 75% of sp | an)
FOM (F | igure of Mer | it)
PROP R | PM = 1 | 0
V | J | Pe | Ct | Cp | PWR | Torque | Thrust | PWR | Torque | Thrust | THR/PWR | Mach | Reyn | FOM
(mph) | (Adv_Ratio | ) - | - | - | (Hp) | (In-Lbf) | (Lbf) | (W) | (N-m) | (N) | (g/W) | - | - | -
0 | 0 | 0 | 0.0824 | 0.0303 | 0.008 | 0.491 | 0.42 | 5.814 | 0.056 | 1.869 | 32.782 | 0.08 | 36690 | 0.6235
0.42 | 0.0222 | 0.0588 | 0.081 | 0.0306 | 0.008 | 0.496 | 0.413 | 5.869 | 0.056 | 1.838 | 31.929 | 0.08 | 36711 | 0.6021
0.84 | 0.0444 | 0.1145 | 0.0795 | 0.0308 | 0.008 | 0.5 | 0.406 | 5.919 | 0.057 | 1.804 | 31.079 | 0.08 | 36734 | 0.5807
1.26 | 0.0666 | 0.1671 | 0.0779 | 0.0311 | 0.008 | 0.504 | 0.397 | 5.962 | 0.057 | 1.768 | 30.235 | 0.08 | 36759 | 0.5592
1.68 | 0.0887 | 0.2166 | 0.0762 | 0.0312 | 0.008 | 0.507 | 0.389 | 5.998 | 0.057 | 1.729 | 29.397 | 0.08 | 36786 | 0.5377
2.1 | 0.1109 | 0.2631 | 0.0744 | 0.0314 | 0.008 | 0.509 | 0.38 | 6.026 | 0.058 | 1.688 | 28.566 | 0.08 | 36814 | 0.5163
2.52 | 0.1331 | 0.3066 | 0.0725 | 0.0315 | 0.008 | 0.511 | 0.37 | 6.043 | 0.058 | 1.644 | 27.743 | 0.08 | 36845 | 0.4949
2.94 | 0.1553 | 0.3472 | 0.0704 | 0.0315 | 0.008 | 0.511 | 0.359 | 6.049 | 0.058 | 1.598 | 26.928 | 0.08 | 36877 | 0.4735
3.36 | 0.1775 | 0.3849 | 0.0683 | 0.0315 | 0.008 | 0.511 | 0.348 | 6.043 | 0.058 | 1.548 | 26.121 | 0.08 | 36912 | 0.4521
3.78 | 0.1997 | 0.4198 | 0.0659 | 0.0314 | 0.008 | 0.509 | 0.336 | 6.023 | 0.058 | 1.496 | 25.322 | 0.08 | 36949 | 0.4308
4.2 | 0.2218 | 0.4518 | 0.0635 | 0.0312 | 0.008 | 0.506 | 0.324 | 5.988 | 0.057 | 1.44 | 24.528 | 0.08 | 36988 | 0.4095
4.62 | 0.244 | 0.481 | 0.0609 | 0.0309 | 0.008 | 0.502 | 0.311 | 5.936 | 0.057 | 1.382 | 23.738 | 0.08 | 37030 | 0.3882
5.04 | 0.2662 | 0.5073 | 0.0582 | 0.0305 | 0.008 | 0.496 | 0.297 | 5.866 | 0.056 | 1.32 | 22.951 | 0.08 | 37074 | 0.3668
5.46 | 0.2884 | 0.5307 | 0.0554 | 0.0301 | 0.008 | 0.488 | 0.282 | 5.778 | 0.055 | 1.256 | 22.162 | 0.08 | 37120 | 0.3455
5.88 | 0.3106 | 0.5511 | 0.0524 | 0.0295 | 0.008 | 0.479 | 0.267 | 5.671 | 0.054 | 1.188 | 21.369 | 0.08 | 37168 | 0.3241
6.3 | 0.3328 | 0.5683 | 0.0493 | 0.0289 | 0.007 | 0.469 | 0.251 | 5.545 | 0.053 | 1.118 | 20.568 | 0.08 | 37219 | 0.3026
6.72 | 0.355 | 0.5821 | 0.0461 | 0.0281 | 0.007 | 0.456 | 0.235 | 5.401 | 0.052 | 1.046 | 19.752 | 0.08 | 37272 | 0.281
7.14 | 0.3771 | 0.5923 | 0.0428 | 0.0273 | 0.007 | 0.443 | 0.218 | 5.238 | 0.05 | 0.972 | 18.915 | 0.08 | 37328 | 0.2594
7.56 | 0.3993 | 0.5985 | 0.0395 | 0.0263 | 0.007 | 0.427 | 0.201 | 5.058 | 0.048 | 0.895 | 18.05 | 0.08 | 37386 | 0.2376
7.98 | 0.4215 | 0.6002 | 0.036 | 0.0253 | 0.007 | 0.411 | 0.184 | 4.859 | 0.046 | 0.817 | 17.149 | 0.08 | 37447 | 0.2156
8.4 | 0.4437 | 0.5968 | 0.0325 | 0.0242 | 0.006 | 0.392 | 0.166 | 4.643 | 0.044 | 0.738 | 16.199 | 0.08 | 37510 | 0.1935
8.82 | 0.4659 | 0.5874 | 0.029 | 0.023 | 0.006 | 0.373 | 0.148 | 4.41 | 0.042 | 0.657 | 15.186 | 0.08 | 37576 | 0.1712
9.24 | 0.4881 | 0.5711 | 0.0253 | 0.0217 | 0.006 | 0.352 | 0.129 | 4.16 | 0.04 | 0.575 | 14.093 | 0.08 | 37644 | 0.1486
9.66 | 0.5102 | 0.5462 | 0.0217 | 0.0203 | 0.005 | 0.329 | 0.111 | 3.894 | 0.037 | 0.492 | 12.893 | 0.08 | 37715 | 0.1258
10.08 | 0.5324 | 0.5108 | 0.018 | 0.0188 | 0.005 | 0.305 | 0.092 | 3.613 | 0.034 | 0.409 | 11.555 | 0.08 | 37788 | 0.1028
10.5 | 0.5546 | 0.4619 | 0.0144 | 0.0173 | 0.004 | 0.28 | 0.073 | 3.317 | 0.032 | 0.326 | 10.032 | 0.08 | 37864 | 0.0797
10.92 | 0.5768 | 0.3954 | 0.0107 | 0.0157 | 0.004 | 0.254 | 0.055 | 3.008 | 0.029 | 0.244 | 8.255 | 0.08 | 37943 | 0.0567
11.34 | 0.599 | 0.3047 | 0.0071 | 0.014 | 0.004 | 0.227 | 0.036 | 2.688 | 0.026 | 0.161 | 6.126 | 0.08 | 38024 | 0.0342
11.76 | 0.6212 | 0.1797 | 0.0036 | 0.0123 | 0.003 | 0.199 | 0.018 | 2.358 | 0.023 | 0.081 | 3.485 | 0.08 | 38107 | 0.0138
12.18 | 0.6434 | 0.0031 | 0.0001 | 0.0105 | 0.003 | 0.171 | 0 | 2.02 | 0.019 | 0.001 | 0.059 | 0.08 | 38192 | 0
PROP R | PM = 2 | 0
V | J | Pe | Ct | Cp | PWR | Torque | Thrust | PWR | Torque | Thrust | THR/PWR | Mach | Reyn | FOM
(mph) | (Adv_Ratio | ) - | - | - | (Hp) | (In-Lbf) | (Lbf) | (W) | (N-m) | (N) | (g/W) | - | - | -
0 | 0 | 0 | 0.0828 | 0.028 | 0.058 | 1.817 | 1.688 | 42.995 | 0.205 | 7.507 | 17.805 | 0.16 | 73378 | 0.6786
0.84 | 0.0223 | 0.0641 | 0.0814 | 0.0283 | 0.058 | 1.838 | 1.659 | 43.48 | 0.208 | 7.381 | 17.31 | 0.16 | 73421 | 0.6542
1.69 | 0.0446 | 0.1246 | 0.0799 | 0.0286 | 0.059 | 1.856 | 1.629 | 43.926 | 0.21 | 7.246 | 16.82 | 0.16 | 73468 | 0.6298
2.53 | 0.0669 | 0.1815 | 0.0783 | 0.0289 | 0.059 | 1.873 | 1.596 | 44.32 | 0.212 | 7.1 | 16.337 | 0.16 | 73518 | 0.6056
3.38 | 0.0892 | 0.2349 | 0.0766 | 0.0291 | 0.06 | 1.887 | 1.561 | 44.655 | 0.213 | 6.945 | 15.86 | 0.16 | 73571 | 0.5814
4.22 | 0.1115 | 0.2849 | 0.0747 | 0.0292 | 0.06 | 1.898 | 1.524 | 44.918 | 0.214 | 6.779 | 15.39 | 0.16 | 73629 | 0.5574
5.07 | 0.1338 | 0.3317 | 0.0728 | 0.0294 | 0.06 | 1.906 | 1.484 | 45.1 | 0.215 | 6.603 | 14.929 | 0.16 | 73691 | 0.5336
5.91 | 0.1561 | 0.3752 | 0.0707 | 0.0294 | 0.061 | 1.91 | 1.442 | 45.188 | 0.216 | 6.415 | 14.476 | 0.16 | 73757 | 0.51
6.76 | 0.1784 | 0.4156 | 0.0685 | 0.0294 | 0.061 | 1.909 | 1.397 | 45.173 | 0.216 | 6.215 | 14.03 | 0.16 | 73827 | 0.4866
7.6 | 0.2007 | 0.453 | 0.0662 | 0.0293 | 0.06 | 1.904 | 1.35 | 45.043 | 0.215 | 6.004 | 13.592 | 0.16 | 73901 | 0.4633
8.45 | 0.223 | 0.4874 | 0.0637 | 0.0292 | 0.06 | 1.893 | 1.3 | 44.786 | 0.214 | 5.781 | 13.162 | 0.16 | 73980 | 0.4402
9.29 | 0.2453 | 0.5188 | 0.0611 | 0.0289 | 0.06 | 1.876 | 1.247 | 44.391 | 0.212 | 5.545 | 12.737 | 0.16 | 74064 | 0.4172
10.14 | 0.2676 | 0.5474 | 0.0584 | 0.0285 | 0.059 | 1.853 | 1.191 | 43.845 | 0.209 | 5.296 | 12.318 | 0.16 | 74152 | 0.3944
10.98 | 0.2899 | 0.573 | 0.0555 | 0.0281 | 0.058 | 1.823 | 1.132 | 43.142 | 0.206 | 5.036 | 11.903 | 0.16 | 74245 | 0.3716
11.83 | 0.3122 | 0.5956 | 0.0525 | 0.0275 | 0.057 | 1.787 | 1.071 | 42.28 | 0.202 | 4.764 | 11.49 | 0.16 | 74343 | 0.3489
12.67 | 0.3345 | 0.6152 | 0.0494 | 0.0269 | 0.055 | 1.744 | 1.008 | 41.258 | 0.197 | 4.482 | 11.077 | 0.16 | 74446 | 0.3262
13.51 | 0.3568 | 0.6316 | 0.0462 | 0.0261 | 0.054 | 1.694 | 0.942 | 40.078 | 0.191 | 4.19 | 10.66 | 0.16 | 74554 | 0.3035
14.36 | 0.3791 | 0.6445 | 0.0429 | 0.0252 | 0.052 | 1.637 | 0.874 | 38.74 | 0.185 | 3.89 | 10.238 | 0.16 | 74666 | 0.2809
15.2 | 0.4014 | 0.6536 | 0.0395 | 0.0242 | 0.05 | 1.574 | 0.805 | 37.244 | 0.178 | 3.582 | 9.806 | 0.16 | 74784 | 0.2582
16.05 | 0.4237 | 0.6585 | 0.036 | 0.0232 | 0.048 | 1.504 | 0.734 | 35.594 | 0.17 | 3.267 | 9.36 | 0.16 | 74906 | 0.2353
16.89 | 0.446 | 0.6585 | 0.0325 | 0.022 | 0.045 | 1.428 | 0.662 | 33.789 | 0.161 | 2.946 | 8.892 | 0.16 | 75034 | 0.2123
17.74 | 0.4683 | 0.6529 | 0.0289 | 0.0207 | 0.043 | 1.345 | 0.589 | 31.834 | 0.152 | 2.621 | 8.396 | 0.16 | 75166 | 0.1891
18.58 | 0.4906 | 0.6404 | 0.0253 | 0.0194 | 0.04 | 1.257 | 0.515 | 29.733 | 0.142 | 2.292 | 7.861 | 0.16 | 75304 | 0.1656
19.43 | 0.5129 | 0.6193 | 0.0216 | 0.0179 | 0.037 | 1.162 | 0.441 | 27.491 | 0.131 | 1.96 | 7.272 | 0.16 | 75447 | 0.1416
20.27 | 0.5352 | 0.5872 | 0.0179 | 0.0163 | 0.034 | 1.061 | 0.366 | 25.115 | 0.12 | 1.627 | 6.608 | 0.16 | 75595 | 0.1173
21.12 | 0.5575 | 0.5403 | 0.0143 | 0.0147 | 0.03 | 0.956 | 0.291 | 22.614 | 0.108 | 1.294 | 5.837 | 0.16 | 75748 | 0.0924
21.96 | 0.5798 | 0.4727 | 0.0106 | 0.013 | 0.027 | 0.845 | 0.217 | 19.999 | 0.095 | 0.963 | 4.91 | 0.16 | 75907 | 0.067
22.81 | 0.6021 | 0.3745 | 0.007 | 0.0113 | 0.023 | 0.73 | 0.143 | 17.283 | 0.083 | 0.635 | 3.746 | 0.16 | 76070 | 0.0415
23.65 | 0.6244 | 0.2277 | 0.0034 | 0.0094 | 0.019 | 0.612 | 0.07 | 14.483 | 0.069 | 0.312 | 2.196 | 0.16 | 76239 | 0.0171
24.49 | 0.6467 | -0.005 | -0.0001 | 0.0076 | 0.016 | 0.49 | -0.001 | 11.605 | 0.055 | -0.005 | -0.047 | 0.16 | 76409 | 0
PROP R | PM = 3 | 0
V | J | Pe | Ct | Cp | PWR | Torque | Thrust | PWR | Torque | Thrust | THR/PWR | Mach | Reyn | FOM
(mph) | (Adv_Ratio | ) - | - | - | (Hp) | (In-Lbf) | (Lbf) | (W) | (N-m) | (N) | (g/W) | - | - | -
0 | 0 | 0 | 0.0831 | 0.0271 | 0.188 | 3.956 | 3.816 | 140.398 | 0.447 | 16.971 | 12.326 | 0.24 | 110064 | 0.7064
1.28 | 0.0226 | 0.0673 | 0.0817 | 0.0274 | 0.191 | 4.004 | 3.751 | 142.127 | 0.452 | 16.684 | 11.971 | 0.24 | 110130 | 0.6802
2.56 | 0.0451 | 0.1306 | 0.0802 | 0.0277 | 0.193 | 4.049 | 3.682 | 143.717 | 0.457 | 16.376 | 11.619 | 0.24 | 110201 | 0.6541
3.84 | 0.0677 | 0.19 | 0.0786 | 0.028 | 0.195 | 4.089 | 3.607 | 145.131 | 0.462 | 16.045 | 11.273 | 0.24 | 110277 | 0.6281
5.13 | 0.0902 | 0.2457 | 0.0769 | 0.0282 | 0.196 | 4.123 | 3.527 | 146.333 | 0.466 | 15.69 | 10.933 | 0.24 | 110359 | 0.6024
6.41 | 0.1128 | 0.2978 | 0.075 | 0.0284 | 0.198 | 4.15 | 3.442 | 147.286 | 0.469 | 15.311 | 10.6 | 0.24 | 110447 | 0.577
7.69 | 0.1353 | 0.3464 | 0.073 | 0.0285 | 0.198 | 4.168 | 3.351 | 147.951 | 0.471 | 14.906 | 10.274 | 0.24 | 110541 | 0.5518
8.97 | 0.1579 | 0.3915 | 0.0709 | 0.0286 | 0.199 | 4.178 | 3.254 | 148.287 | 0.472 | 14.476 | 9.954 | 0.24 | 110641 | 0.5268
10.25 | 0.1805 | 0.4334 | 0.0687 | 0.0286 | 0.199 | 4.177 | 3.152 | 148.257 | 0.472 | 14.018 | 9.642 | 0.24 | 110748 | 0.5022
11.53 | 0.203 | 0.4721 | 0.0663 | 0.0285 | 0.198 | 4.165 | 3.043 | 147.818 | 0.471 | 13.533 | 9.336 | 0.24 | 110862 | 0.4778
12.82 | 0.2256 | 0.5077 | 0.0638 | 0.0283 | 0.197 | 4.14 | 2.927 | 146.931 | 0.468 | 13.02 | 9.036 | 0.24 | 110983 | 0.4536
14.1 | 0.2481 | 0.5403 | 0.0611 | 0.0281 | 0.195 | 4.101 | 2.805 | 145.551 | 0.463 | 12.479 | 8.742 | 0.24 | 111111 | 0.4296
15.38 | 0.2707 | 0.57 | 0.0583 | 0.0277 | 0.193 | 4.047 | 2.677 | 143.636 | 0.457 | 11.908 | 8.454 | 0.24 | 111246 | 0.4058
16.66 | 0.2932 | 0.5967 | 0.0554 | 0.0272 | 0.189 | 3.977 | 2.542 | 141.163 | 0.449 | 11.308 | 8.169 | 0.24 | 111389 | 0.3821
17.94 | 0.3158 | 0.6204 | 0.0523 | 0.0266 | 0.185 | 3.892 | 2.402 | 138.125 | 0.44 | 10.683 | 7.887 | 0.24 | 111539 | 0.3586
19.22 | 0.3384 | 0.6411 | 0.0492 | 0.0259 | 0.18 | 3.79 | 2.256 | 134.521 | 0.428 | 10.035 | 7.607 | 0.24 | 111696 | 0.3352
20.51 | 0.3609 | 0.6586 | 0.0459 | 0.0251 | 0.175 | 3.673 | 2.105 | 130.352 | 0.415 | 9.364 | 7.326 | 0.24 | 111861 | 0.3118
21.79 | 0.3835 | 0.6726 | 0.0425 | 0.0242 | 0.168 | 3.539 | 1.95 | 125.618 | 0.4 | 8.675 | 7.042 | 0.24 | 112033 | 0.2885
23.07 | 0.406 | 0.6829 | 0.039 | 0.0232 | 0.161 | 3.39 | 1.791 | 120.324 | 0.383 | 7.968 | 6.753 | 0.24 | 112213 | 0.2651
24.35 | 0.4286 | 0.6891 | 0.0355 | 0.0221 | 0.154 | 3.225 | 1.629 | 114.473 | 0.364 | 7.246 | 6.455 | 0.24 | 112400 | 0.2417
25.63 | 0.4511 | 0.6904 | 0.0319 | 0.0208 | 0.145 | 3.045 | 1.464 | 108.074 | 0.344 | 6.511 | 6.143 | 0.24 | 112596 | 0.2181
26.91 | 0.4737 | 0.6859 | 0.0282 | 0.0195 | 0.136 | 2.849 | 1.296 | 101.138 | 0.322 | 5.766 | 5.813 | 0.24 | 112799 | 0.1942
28.2 | 0.4963 | 0.6744 | 0.0246 | 0.0181 | 0.126 | 2.639 | 1.127 | 93.68 | 0.298 | 5.012 | 5.456 | 0.24 | 113010 | 0.1699
29.48 | 0.5188 | 0.654 | 0.0208 | 0.0165 | 0.115 | 2.415 | 0.956 | 85.72 | 0.273 | 4.254 | 5.06 | 0.24 | 113229 | 0.1452
30.76 | 0.5414 | 0.6215 | 0.0171 | 0.0149 | 0.104 | 2.177 | 0.785 | 77.286 | 0.246 | 3.493 | 4.609 | 0.24 | 113456 | 0.1198
32.04 | 0.5639 | 0.5724 | 0.0134 | 0.0132 | 0.092 | 1.927 | 0.615 | 68.412 | 0.218 | 2.734 | 4.075 | 0.24 | 113690 | 0.0937
33.32 | 0.5865 | 0.4986 | 0.0097 | 0.0114 | 0.079 | 1.666 | 0.445 | 59.14 | 0.188 | 1.979 | 3.413 | 0.24 | 113933 | 0.0668
34.6 | 0.609 | 0.3855 | 0.006 | 0.0096 | 0.066 | 1.395 | 0.277 | 49.524 | 0.158 | 1.234 | 2.541 | 0.24 | 114184 | 0.0393
35.89 | 0.6316 | 0.2032 | 0.0025 | 0.0076 | 0.053 | 1.116 | 0.113 | 39.621 | 0.126 | 0.502 | 1.292 | 0.24 | 114442 | 0.0127
37.17 | 0.6542
PROP R | PM = 4 | 0
V | J | Pe | Ct | Cp | PWR | Torque | Thrust | PWR | Torque | Thrust | THR/PWR | Mach | Reyn | FOM
(mph) | (Adv_Ratio | ) - | - | - | (Hp) | (In-Lbf) | (Lbf) | (W) | (N-m) | (N) | (g/W) | - | - | -
0 | 0 | 0 | 0.0837 | 0.0267 | 0.439 | 6.923 | 6.825 | 327.652 | 0.782 | 30.357 | 9.448 | 0.32 | 146747 | 0.7241
1.69 | 0.0223 | 0.068 | 0.0823 | 0.027 | 0.445 | 7.012 | 6.711 | 331.826 | 0.792 | 29.852 | 9.174 | 0.32 | 146834 | 0.6972
3.38 | 0.0447 | 0.1321 | 0.0808 | 0.0273 | 0.45 | 7.093 | 6.589 | 335.675 | 0.801 | 29.309 | 8.904 | 0.32 | 146927 | 0.6705
5.07 | 0.067 | 0.1922 | 0.0792 | 0.0276 | 0.455 | 7.166 | 6.458 | 339.112 | 0.81 | 28.726 | 8.638 | 0.32 | 147028 | 0.644
6.77 | 0.0893 | 0.2485 | 0.0774 | 0.0278 | 0.459 | 7.228 | 6.318 | 342.055 | 0.817 | 28.102 | 8.378 | 0.32 | 147136 | 0.6178
8.46 | 0.1116 | 0.3012 | 0.0756 | 0.028 | 0.462 | 7.278 | 6.168 | 344.414 | 0.822 | 27.436 | 8.123 | 0.32 | 147252 | 0.5919
10.15 | 0.134 | 0.3503 | 0.0736 | 0.0282 | 0.464 | 7.313 | 6.008 | 346.099 | 0.826 | 26.724 | 7.874 | 0.32 | 147376 | 0.5662
11.84 | 0.1563 | 0.3961 | 0.0716 | 0.0282 | 0.465 | 7.333 | 5.838 | 347.017 | 0.828 | 25.967 | 7.63 | 0.32 | 147508 | 0.5409
13.53 | 0.1786 | 0.4386 | 0.0693 | 0.0282 | 0.465 | 7.334 | 5.657 | 347.074 | 0.829 | 25.162 | 7.393 | 0.32 | 147649 | 0.5159
15.22 | 0.201 | 0.4779 | 0.067 | 0.0282 | 0.464 | 7.315 | 5.465 | 346.177 | 0.826 | 24.31 | 7.161 | 0.32 | 147799 | 0.4911
16.92 | 0.2233 | 0.5142 | 0.0645 | 0.028 | 0.462 | 7.274 | 5.263 | 344.23 | 0.822 | 23.408 | 6.934 | 0.32 | 147958 | 0.4667
18.61 | 0.2456 | 0.5475 | 0.0619 | 0.0278 | 0.457 | 7.208 | 5.048 | 341.131 | 0.814 | 22.455 | 6.712 | 0.32 | 148126 | 0.4425
20.3 | 0.2679 | 0.578 | 0.0591 | 0.0274 | 0.452 | 7.116 | 4.823 | 336.777 | 0.804 | 21.451 | 6.495 | 0.32 | 148304 | 0.4185
21.99 | 0.2903 | 0.6056 | 0.0562 | 0.0269 | 0.444 | 6.996 | 4.586 | 331.104 | 0.79 | 20.397 | 6.282 | 0.32 | 148491 | 0.3946
23.68 | 0.3126 | 0.6303 | 0.0532 | 0.0264 | 0.435 | 6.848 | 4.338 | 324.093 | 0.774 | 19.296 | 6.071 | 0.32 | 148687 | 0.371
25.37 | 0.3349 | 0.6522 | 0.05 | 0.0257 | 0.423 | 6.672 | 4.081 | 315.738 | 0.754 | 18.154 | 5.863 | 0.32 | 148894 | 0.3475
27.07 | 0.3573 | 0.671 | 0.0468 | 0.0249 | 0.41 | 6.467 | 3.816 | 306.036 | 0.731 | 16.973 | 5.655 | 0.32 | 149110 | 0.3241
28.76 | 0.3796 | 0.6867 | 0.0434 | 0.024 | 0.396 | 6.233 | 3.543 | 294.992 | 0.704 | 15.757 | 5.447 | 0.32 | 149336 | 0.3008
30.45 | 0.4019 | 0.6989 | 0.04 | 0.023 | 0.379 | 5.972 | 3.262 | 282.608 | 0.675 | 14.51 | 5.236 | 0.32 | 149572 | 0.2774
32.14 | 0.4242 | 0.7072 | 0.0365 | 0.0219 | 0.361 | 5.682 | 2.976 | 268.897 | 0.642 | 13.236 | 5.019 | 0.32 | 149818 | 0.254
33.83 | 0.4466 | 0.7112 | 0.0329 | 0.0207 | 0.34 | 5.364 | 2.684 | 253.872 | 0.606 | 11.939 | 4.795 | 0.32 | 150074 | 0.2305
35.52 | 0.4689 | 0.7101 | 0.0293 | 0.0193 | 0.319 | 5.02 | 2.388 | 237.559 | 0.567 | 10.622 | 4.559 | 0.32 | 150340 | 0.2067
37.21 | 0.4912 | 0.7026 | 0.0256 | 0.0179 | 0.295 | 4.649 | 2.089 | 219.99 | 0.525 | 9.29 | 4.306 | 0.32 | 150616 | 0.1826
38.91 | 0.5136 | 0.6871 | 0.0219 | 0.0164 | 0.27 | 4.252 | 1.787 | 201.212 | 0.48 | 7.949 | 4.028 | 0.32 | 150903 | 0.158
40.6 | 0.5359 | 0.6609 | 0.0182 | 0.0148 | 0.243 | 3.831 | 1.484 | 181.282 | 0.433 | 6.602 | 3.713 | 0.32 | 151200 | 0.1327
42.29 | 0.5582 | 0.6199 | 0.0145 | 0.013 | 0.215 | 3.387 | 1.182 | 160.28 | 0.383 | 5.256 | 3.344 | 0.32 | 151507 | 0.1066
43.98 | 0.5805 | 0.5568 | 0.0108 | 0.0113 | 0.185 | 2.922 | 0.881 | 138.3 | 0.33 | 3.917 | 2.888 | 0.32 | 151825 | 0.0795
45.67 | 0.6029 | 0.4583 | 0.0071 | 0.0094 | 0.155 | 2.44 | 0.583 | 115.462 | 0.276 | 2.592 | 2.289 | 0.32 | 152153 | 0.0513
47.36 | 0.6252 | 0.2968 | 0.0036 | 0.0075 | 0.123 | 1.942 | 0.29 | 91.903 | 0.219 | 1.288 | 1.43 | 0.32 | 152490 | 0.0226
49.06 | 0.6475 | 0.0025 | 0 | 0.0055 | 0.091 | 1.43 | 0.002 | 67.654 | 0.162 | 0.008 | 0.012 | 0.32 | 152830 | 0
PROP R | PM = 5 | 0
V | J | Pe | Ct | Cp | PWR | Torque | Thrust | PWR | Torque | Thrust | THR/PWR | Mach | Reyn | FOM
(mph) | (Adv_Ratio | ) - | - | - | (Hp) | (In-Lbf) | (Lbf) | (W) | (N-m) | (N) | (g/W) | - | - | -
0 | 0 | 0 | 0.0843 | 0.0265 | 0.853 | 10.758 | 10.748 | 636.388 | 1.215 | 47.805 | 7.66 | 0.4 | 183425 | 0.7367
2.11 | 0.0223 | 0.0689 | 0.0829 | 0.0269 | 0.865 | 10.899 | 10.57 | 644.728 | 1.231 | 47.015 | 7.436 | 0.4 | 183534 | 0.7093
4.23 | 0.0447 | 0.1338 | 0.0814 | 0.0272 | 0.875 | 11.029 | 10.379 | 652.421 | 1.246 | 46.165 | 7.216 | 0.4 | 183651 | 0.682
6.34 | 0.067 | 0.1946 | 0.0798 | 0.0275 | 0.884 | 11.145 | 10.174 | 659.299 | 1.259 | 45.253 | 6.999 | 0.4 | 183777 | 0.655
8.46 | 0.0893 | 0.2517 | 0.0781 | 0.0277 | 0.892 | 11.245 | 9.954 | 665.195 | 1.27 | 44.275 | 6.787 | 0.4 | 183913 | 0.6282
10.57 | 0.1116 | 0.305 | 0.0762 | 0.0279 | 0.898 | 11.325 | 9.719 | 669.933 | 1.279 | 43.23 | 6.58 | 0.4 | 184058 | 0.6018
12.69 | 0.134 | 0.3547 | 0.0743 | 0.0281 | 0.903 | 11.382 | 9.468 | 673.331 | 1.286 | 42.114 | 6.378 | 0.4 | 184214 | 0.5758
14.8 | 0.1563 | 0.401 | 0.0722 | 0.0281 | 0.905 | 11.414 | 9.201 | 675.205 | 1.29 | 40.925 | 6.181 | 0.4 | 184380 | 0.55
16.92 | 0.1786 | 0.4441 | 0.0699 | 0.0281 | 0.906 | 11.417 | 8.917 | 675.369 | 1.29 | 39.661 | 5.988 | 0.4 | 184556 | 0.5246
19.03 | 0.201 | 0.4839 | 0.0676 | 0.0281 | 0.903 | 11.387 | 8.615 | 673.635 | 1.287 | 38.321 | 5.801 | 0.4 | 184744 | 0.4995
21.14 | 0.2233 | 0.5208 | 0.0651 | 0.0279 | 0.898 | 11.323 | 8.296 | 669.815 | 1.279 | 36.903 | 5.618 | 0.4 | 184943 | 0.4747
23.26 | 0.2456 | 0.5547 | 0.0624 | 0.0277 | 0.89 | 11.22 | 7.96 | 663.705 | 1.268 | 35.404 | 5.44 | 0.4 | 185154 | 0.4502
25.37 | 0.2679 | 0.5857 | 0.0597 | 0.0273 | 0.879 | 11.074 | 7.604 | 655.1 | 1.251 | 33.824 | 5.265 | 0.4 | 185376 | 0.426
27.49 | 0.2903 | 0.6139 | 0.0567 | 0.0268 | 0.863 | 10.884 | 7.231 | 643.87 | 1.23 | 32.165 | 5.094 | 0.4 | 185610 | 0.4019
29.6 | 0.3126 | 0.6393 | 0.0537 | 0.0262 | 0.845 | 10.649 | 6.842 | 629.97 | 1.203 | 30.432 | 4.926 | 0.4 | 185856 | 0.378
31.72 | 0.3349 | 0.6618 | 0.0505 | 0.0256 | 0.823 | 10.369 | 6.437 | 613.388 | 1.171 | 28.632 | 4.76 | 0.4 | 186115 | 0.3543
33.83 | 0.3573 | 0.6815 | 0.0472 | 0.0248 | 0.797 | 10.043 | 6.019 | 594.119 | 1.135 | 26.771 | 4.595 | 0.4 | 186385 | 0.3307
35.95 | 0.3796 | 0.698 | 0.0438 | 0.0238 | 0.767 | 9.672 | 5.588 | 572.166 | 1.093 | 24.855 | 4.43 | 0.4 | 186668 | 0.3072
38.06 | 0.4019 | 0.7113 | 0.0404 | 0.0228 | 0.734 | 9.256 | 5.146 | 547.539 | 1.046 | 22.889 | 4.263 | 0.4 | 186963 | 0.2837
40.17 | 0.4242 | 0.7208 | 0.0368 | 0.0217 | 0.698 | 8.795 | 4.694 | 520.257 | 0.994 | 20.881 | 4.093 | 0.4 | 187271 | 0.2602
42.29 | 0.4466 | 0.7262 | 0.0332 | 0.0204 | 0.658 | 8.289 | 4.234 | 490.35 | 0.937 | 18.835 | 3.917 | 0.4 | 187591 | 0.2365
44.4 | 0.4689 | 0.7265 | 0.0296 | 0.0191 | 0.614 | 7.74 | 3.768 | 457.866 | 0.874 | 16.758 | 3.732 | 0.4 | 187924 | 0.2125
46.52 | 0.4912 | 0.7208 | 0.0259 | 0.0176 | 0.567 | 7.148 | 3.295 | 422.871 | 0.808 | 14.658 | 3.535 | 0.4 | 188270 | 0.1882
48.63 | 0.5136 | 0.7074 | 0.0221 | 0.0161 | 0.517 | 6.516 | 2.82 | 385.454 | 0.736 | 12.541 | 3.318 | 0.4 | 188628 | 0.1634
50.75 | 0.5359 | 0.6835 | 0.0184 | 0.0144 | 0.464 | 5.845 | 2.342 | 345.737 | 0.66 | 10.417 | 3.072 | 0.4 | 188999 | 0.1379
52.86 | 0.5582 | 0.6449 | 0.0146 | 0.0127 | 0.407 | 5.137 | 1.864 | 303.873 | 0.58 | 8.293 | 2.783 | 0.4 | 189383 | 0.1115
54.98 | 0.5805 | 0.5841 | 0.0109 | 0.0108 | 0.349 | 4.396 | 1.39 | 260.055 | 0.497 | 6.181 | 2.424 | 0.4 | 189781 | 0.0838
57.09 | 0.6029 | 0.4867 | 0.0072 | 0.0089 | 0.288 | 3.626 | 0.92 | 214.524 | 0.41 | 4.091 | 1.945 | 0.4 | 190191 | 0.0547
59.2 | 0.6252 | 0.3216 | 0.0036 | 0.007 | 0.225 | 2.832 | 0.458 | 167.557 | 0.32 | 2.036 | 1.239 | 0.4 | 190613 | 0.0246
61.32 | 0.6475 | 0.0035 | 0 | 0.005 | 0.16 | 2.015 | 0.003 | 119.187 | 0.228 | 0.015 | 0.013 | 0.41 | 191036 | 0
PROP R | PM = 6 | 0
V | J | Pe | Ct | Cp | PWR | Torque | Thrust | PWR | Torque | Thrust | THR/PWR | Mach | Reyn | FOM
(mph) | (Adv_Ratio | ) - | - | - | (Hp) | (In-Lbf) | (Lbf) | (W) | (N-m) | (N) | (g/W) | - | - | -
0 | 0 | 0 | 0.0851 | 0.0266 | 1.477 | 15.517 | 15.627 | 1101.501 | 1.753 | 69.51 | 6.435 | 0.48 | 220097 | 0.7463
2.54 | 0.0223 | 0.0695 | 0.0837 | 0.0269 | 1.497 | 15.724 | 15.371 | 1116.232 | 1.777 | 68.372 | 6.246 | 0.48 | 220228 | 0.7184
5.08 | 0.0447 | 0.1349 | 0.0822 | 0.0272 | 1.515 | 15.916 | 15.096 | 1129.822 | 1.798 | 67.146 | 6.06 | 0.48 | 220369 | 0.6908
7.62 | 0.067 | 0.1963 | 0.0806 | 0.0275 | 1.531 | 16.087 | 14.799 | 1141.972 | 1.818 | 65.828 | 5.878 | 0.48 | 220521 | 0.6634
10.15 | 0.0894 | 0.2537 | 0.0789 | 0.0278 | 1.545 | 16.234 | 14.482 | 1152.385 | 1.834 | 64.414 | 5.7 | 0.48 | 220684 | 0.6364
12.69 | 0.1117 | 0.3075 | 0.077 | 0.028 | 1.557 | 16.352 | 14.141 | 1160.751 | 1.847 | 62.901 | 5.526 | 0.48 | 220860 | 0.6096
15.23 | 0.134 | 0.3577 | 0.0751 | 0.0281 | 1.565 | 16.436 | 13.778 | 1166.75 | 1.857 | 61.284 | 5.356 | 0.48 | 221047 | 0.5833
17.77 | 0.1564 | 0.4044 | 0.0729 | 0.0282 | 1.569 | 16.483 | 13.39 | 1170.055 | 1.862 | 59.56 | 5.191 | 0.48 | 221247 | 0.5573
20.31 | 0.1787 | 0.4478 | 0.0707 | 0.0282 | 1.569 | 16.487 | 12.978 | 1170.337 | 1.863 | 57.727 | 5.03 | 0.48 | 221460 | 0.5316
22.85 | 0.2011 | 0.4881 | 0.0683 | 0.0281 | 1.565 | 16.443 | 12.541 | 1167.266 | 1.858 | 55.781 | 4.873 | 0.48 | 221686 | 0.5063
25.39 | 0.2234 | 0.5254 | 0.0658 | 0.028 | 1.556 | 16.348 | 12.078 | 1160.513 | 1.847 | 53.721 | 4.72 | 0.48 | 221926 | 0.4813
27.93 | 0.2457 | 0.5597 | 0.0631 | 0.0277 | 1.542 | 16.196 | 11.588 | 1149.72 | 1.83 | 51.544 | 4.572 | 0.48 | 222179 | 0.4566
30.46 | 0.2681 | 0.5911 | 0.0603 | 0.0274 | 1.521 | 15.982 | 11.071 | 1134.524 | 1.806 | 49.246 | 4.426 | 0.48 | 222447 | 0.4321
33 | 0.2904 | 0.6198 | 0.0574 | 0.0269 | 1.495 | 15.703 | 10.529 | 1114.689 | 1.774 | 46.832 | 4.284 | 0.48 | 222729 | 0.4078
35.54 | 0.3128 | 0.6458 | 0.0543 | 0.0263 | 1.462 | 15.357 | 9.962 | 1090.13 | 1.735 | 44.309 | 4.145 | 0.48 | 223025 | 0.3838
38.08 | 0.3351 | 0.669 | 0.0511 | 0.0256 | 1.423 | 14.944 | 9.372 | 1060.825 | 1.688 | 41.688 | 4.007 | 0.48 | 223336 | 0.3599
40.62 | 0.3574 | 0.6893 | 0.0477 | 0.0248 | 1.377 | 14.464 | 8.763 | 1026.766 | 1.634 | 38.977 | 3.871 | 0.48 | 223662 | 0.3362
43.16 | 0.3798 | 0.7066 | 0.0443 | 0.0238 | 1.325 | 13.917 | 8.135 | 987.958 | 1.572 | 36.184 | 3.735 | 0.48 | 224002 | 0.3125
45.7 | 0.4021 | 0.7207 | 0.0408 | 0.0228 | 1.266 | 13.304 | 7.491 | 944.418 | 1.503 | 33.319 | 3.598 | 0.48 | 224357 | 0.2889
48.23 | 0.4245 | 0.7312 | 0.0372 | 0.0216 | 1.202 | 12.625 | 6.832 | 896.179 | 1.426 | 30.39 | 3.458 | 0.48 | 224727 | 0.2652
50.77 | 0.4468 | 0.7377 | 0.0336 | 0.0203 | 1.131 | 11.88 | 6.161 | 843.296 | 1.342 | 27.406 | 3.314 | 0.48 | 225112 | 0.2413
53.31 | 0.4691 | 0.7393 | 0.0299 | 0.0189 | 1.054 | 11.07 | 5.481 | 785.851 | 1.251 | 24.377 | 3.163 | 0.48 | 225512 | 0.2173
55.85 | 0.4915 | 0.735 | 0.0261 | 0.0175 | 0.971 | 10.199 | 4.792 | 723.963 | 1.152 | 21.313 | 3.002 | 0.48 | 225927 | 0.1928
58.39 | 0.5138 | 0.7232 | 0.0223 | 0.0159 | 0.882 | 9.266 | 4.097 | 657.792 | 1.047 | 18.225 | 2.825 | 0.48 | 226358 | 0.1678
60.93 | 0.5362 | 0.7012 | 0.0185 | 0.0142 | 0.788 | 8.277 | 3.4 | 587.553 | 0.935 | 15.125 | 2.625 | 0.48 | 226804 | 0.142
63.47 | 0.5585 | 0.6645 | 0.0147 | 0.0124 | 0.689 | 7.234 | 2.704 | 513.52 | 0.817 | 12.027 | 2.388 | 0.48 | 227266 | 0.1152
66.01 | 0.5808 | 0.6053 | 0.011 | 0.0105 | 0.585 | 6.143 | 2.011 | 436.04 | 0.694 | 8.945 | 2.092 | 0.48 | 227743 | 0.087
68.54 | 0.6032 | 0.5082 | 0.0072 | 0.0086 | 0.477 | 5.009 | 1.326 | 355.54 | 0.566 | 5.896 | 1.691 | 0.48 | 228236 | 0.0571
71.08 | 0.6255 | 0.3379 | 0.0035 | 0.0066 | 0.365 | 3.839 | 0.651 | 272.52 | 0.434 | 2.898 | 1.084 | 0.49 | 228743 | 0.0257
73.62 | 0.6479 | -0.0096 | -0.0001 | 0.0045 | 0.251 | 2.633 | -0.012 | 186.891 | 0.297 | -0.054 | -0.03 | 0.49 | 229247 | 0
PROP R | PM = 7 | 0
V | J | Pe | Ct | Cp | PWR | Torque | Thrust | PWR | Torque | Thrust | THR/PWR | Mach | Reyn | FOM
(mph) | (Adv_Ratio | ) - | - | - | (Hp) | (In-Lbf) | (Lbf) | (W) | (N-m) | (N) | (g/W) | - | - | -
0 | 0 | 0 | 0.0862 | 0.0268 | 2.364 | 21.286 | 21.524 | 1762.842 | 2.405 | 95.74 | 5.538 | 0.56 | 256760 | 0.7538
2.96 | 0.0223 | 0.0697 | 0.0848 | 0.0271 | 2.396 | 21.574 | 21.177 | 1786.736 | 2.437 | 94.194 | 5.376 | 0.56 | 256913 | 0.7258
5.91 | 0.0446 | 0.1352 | 0.0833 | 0.0275 | 2.426 | 21.84 | 20.802 | 1808.773 | 2.468 | 92.525 | 5.216 | 0.56 | 257078 | 0.698
8.87 | 0.0669 | 0.1968 | 0.0816 | 0.0278 | 2.452 | 22.078 | 20.398 | 1828.469 | 2.494 | 90.73 | 5.06 | 0.56 | 257256 | 0.6705
11.83 | 0.0892 | 0.2544 | 0.0799 | 0.028 | 2.475 | 22.282 | 19.965 | 1845.346 | 2.517 | 88.803 | 4.907 | 0.56 | 257447 | 0.6433
14.78 | 0.1115 | 0.3084 | 0.078 | 0.0282 | 2.493 | 22.446 | 19.5 | 1858.898 | 2.536 | 86.737 | 4.758 | 0.56 | 257652 | 0.6164
17.74 | 0.1338 | 0.3588 | 0.0761 | 0.0284 | 2.506 | 22.563 | 19.004 | 1868.608 | 2.549 | 84.528 | 4.613 | 0.56 | 257871 | 0.5899
20.7 | 0.1561 | 0.4057 | 0.0739 | 0.0285 | 2.513 | 22.627 | 18.474 | 1873.949 | 2.556 | 82.17 | 4.471 | 0.56 | 258105 | 0.5638
23.66 | 0.1784 | 0.4494 | 0.0717 | 0.0285 | 2.514 | 22.633 | 17.909 | 1874.389 | 2.557 | 79.66 | 4.334 | 0.56 | 258354 | 0.5381
26.61 | 0.2007 | 0.49 | 0.0693 | 0.0284 | 2.507 | 22.572 | 17.31 | 1869.398 | 2.55 | 76.995 | 4.2 | 0.56 | 258618 | 0.5126
29.57 | 0.223 | 0.5276 | 0.0667 | 0.0282 | 2.492 | 22.44 | 16.675 | 1858.441 | 2.535 | 74.17 | 4.07 | 0.56 | 258898 | 0.4876
32.53 | 0.2453 | 0.5622 | 0.0641 | 0.028 | 2.469 | 22.229 | 16.003 | 1840.957 | 2.511 | 71.183 | 3.943 | 0.56 | 259194 | 0.4628
35.48 | 0.2676 | 0.5941 | 0.0612 | 0.0276 | 2.436 | 21.932 | 15.294 | 1816.353 | 2.478 | 68.029 | 3.819 | 0.56 | 259507 | 0.4382
38.44 | 0.29 | 0.6233 | 0.0582 | 0.0271 | 2.393 | 21.544 | 14.549 | 1784.229 | 2.434 | 64.713 | 3.698 | 0.56 | 259836 | 0.4139
41.4 | 0.3123 | 0.6497 | 0.0551 | 0.0265 | 2.339 | 21.063 | 13.769 | 1744.438 | 2.38 | 61.245 | 3.58 | 0.56 | 260181 | 0.3897
44.35 | 0.3346 | 0.6735 | 0.0519 | 0.0258 | 2.276 | 20.49 | 12.958 | 1696.943 | 2.315 | 57.639 | 3.464 | 0.56 | 260544 | 0.3658
47.31 | 0.3569 | 0.6945 | 0.0485 | 0.0249 | 2.202 | 19.823 | 12.119 | 1641.733 | 2.24 | 53.907 | 3.348 | 0.56 | 260923 | 0.342
50.27 | 0.3792 | 0.7126 | 0.045 | 0.024 | 2.117 | 19.064 | 11.255 | 1578.819 | 2.154 | 50.062 | 3.233 | 0.56 | 261320 | 0.3182
53.23 | 0.4015 | 0.7275 | 0.0415 | 0.0229 | 2.023 | 18.211 | 10.368 | 1508.23 | 2.058 | 46.115 | 3.118 | 0.56 | 261734 | 0.2945
56.18 | 0.4238 | 0.739 | 0.0379 | 0.0217 | 1.918 | 17.267 | 9.46 | 1430.015 | 1.951 | 42.078 | 3 | 0.56 | 262165 | 0.2708
59.14 | 0.4461 | 0.7466 | 0.0342 | 0.0204 | 1.803 | 16.232 | 8.535 | 1344.267 | 1.834 | 37.964 | 2.88 | 0.56 | 262613 | 0.2468
62.1 | 0.4684 | 0.7496 | 0.0304 | 0.019 | 1.678 | 15.107 | 7.596 | 1251.12 | 1.707 | 33.786 | 2.754 | 0.56 | 263079 | 0.2227
65.05 | 0.4907 | 0.747 | 0.0266 | 0.0175 | 1.543 | 13.895 | 6.645 | 1150.761 | 1.57 | 29.558 | 2.619 | 0.56 | 263563 | 0.1981
68.01 | 0.513 | 0.7371 | 0.0228 | 0.0158 | 1.399 | 12.599 | 5.687 | 1043.452 | 1.423 | 25.296 | 2.472 | 0.56 | 264064 | 0.173
70.97 | 0.5353 | 0.7173 | 0.0189 | 0.0141 | 1.247 | 11.224 | 4.725 | 929.534 | 1.268 | 21.015 | 2.305 | 0.56 | 264584 | 0.147
73.92 | 0.5576 | 0.6833 | 0.0151 | 0.0123 | 1.085 | 9.774 | 3.763 | 809.453 | 1.104 | 16.736 | 2.108 | 0.56 | 265121 | 0.12
76.88 | 0.5799 | 0.6272 | 0.0112 | 0.0104 | 0.917 | 8.256 | 2.805 | 683.77 | 0.933 | 12.477 | 1.861 | 0.56 | 265676 | 0.0914
79.84 | 0.6022 | 0.5331 | 0.0074 | 0.0084 | 0.742 | 6.679 | 1.858 | 553.18 | 0.755 | 8.263 | 1.523 | 0.57 | 266249 | 0.0609
82.79 | 0.6245 | 0.3642 | 0.0037 | 0.0064 | 0.561 | 5.053 | 0.926 | 418.495 | 0.571 | 4.118 | 1.003 | 0.57 | 266840 | 0.0283
85.75 | 0.6468 | 0.0054 | 0 | 0.0042 | 0.375 | 3.377 | 0.009 | 279.713 | 0.382 | 0.04 | 0.014 | 0.57 | 267428 | 0
PROP R | PM = 8 | 0
V | J | Pe | Ct | Cp | PWR | Torque | Thrust | PWR | Torque | Thrust | THR/PWR | Mach | Reyn | FOM
(mph) | (Adv_Ratio | ) - | - | - | (Hp) | (In-Lbf) | (Lbf) | (W) | (N-m) | (N) | (g/W) | - | - | -
0 | 0 | 0 | 0.0874 | 0.0271 | 3.577 | 28.185 | 28.52 | 2667.741 | 3.184 | 126.857 | 4.849 | 0.63 | 293412 | 0.7597
3.38 | 0.0223 | 0.0697 | 0.086 | 0.0275 | 3.627 | 28.572 | 28.067 | 2704.346 | 3.228 | 124.841 | 4.707 | 0.63 | 293588 | 0.7316
6.76 | 0.0446 | 0.1353 | 0.0845 | 0.0278 | 3.672 | 28.929 | 27.577 | 2738.085 | 3.268 | 122.661 | 4.568 | 0.63 | 293778 | 0.7038
10.14 | 0.0669 | 0.1969 | 0.0829 | 0.0282 | 3.712 | 29.247 | 27.049 | 2768.211 | 3.304 | 120.313 | 4.432 | 0.63 | 293982 | 0.6762
13.51 | 0.0892 | 0.2547 | 0.0811 | 0.0284 | 3.747 | 29.519 | 26.481 | 2793.982 | 3.335 | 117.786 | 4.299 | 0.63 | 294202 | 0.649
16.89 | 0.1115 | 0.3088 | 0.0793 | 0.0286 | 3.774 | 29.737 | 25.871 | 2814.63 | 3.36 | 115.074 | 4.169 | 0.64 | 294437 | 0.6221
20.27 | 0.1338 | 0.3593 | 0.0773 | 0.0288 | 3.794 | 29.893 | 25.218 | 2829.363 | 3.377 | 112.169 | 4.043 | 0.64 | 294689 | 0.5956
23.65 | 0.1561 | 0.4064 | 0.0751 | 0.0289 | 3.805 | 29.978 | 24.52 | 2837.361 | 3.387 | 109.066 | 3.92 | 0.64 | 294957 | 0.5694
27.03 | 0.1784 | 0.4503 | 0.0729 | 0.0289 | 3.806 | 29.982 | 23.776 | 2837.821 | 3.387 | 105.757 | 3.8 | 0.64 | 295243 | 0.5436
30.41 | 0.2007 | 0.4911 | 0.0704 | 0.0288 | 3.795 | 29.899 | 22.985 | 2829.932 | 3.378 | 102.239 | 3.684 | 0.64 | 295546 | 0.5182
33.79 | 0.223 | 0.5289 | 0.0679 | 0.0286 | 3.772 | 29.719 | 22.147 | 2812.881 | 3.358 | 98.508 | 3.571 | 0.64 | 295867 | 0.493
37.16 | 0.2453 | 0.5639 | 0.0651 | 0.0283 | 3.736 | 29.433 | 21.259 | 2785.823 | 3.325 | 94.559 | 3.461 | 0.64 | 296207 | 0.4682
40.54 | 0.2676 | 0.5962 | 0.0623 | 0.0279 | 3.685 | 29.032 | 20.32 | 2747.856 | 3.28 | 90.385 | 3.354 | 0.64 | 296565 | 0.4436
43.92 | 0.2899 | 0.6257 | 0.0592 | 0.0274 | 3.619 | 28.509 | 19.333 | 2698.346 | 3.221 | 85.992 | 3.25 | 0.64 | 296943 | 0.4192
47.3 | 0.3122 | 0.6527 | 0.0561 | 0.0268 | 3.536 | 27.861 | 18.299 | 2637.052 | 3.148 | 81.395 | 3.147 | 0.64 | 297339 | 0.395
50.68 | 0.3345 | 0.677 | 0.0528 | 0.0261 | 3.438 | 27.089 | 17.224 | 2563.921 | 3.06 | 76.611 | 3.047 | 0.64 | 297754 | 0.371
54.06 | 0.3568 | 0.6985 | 0.0494 | 0.0252 | 3.324 | 26.191 | 16.11 | 2478.947 | 2.959 | 71.657 | 2.948 | 0.64 | 298189 | 0.3471
57.44 | 0.3791 | 0.7173 | 0.0458 | 0.0242 | 3.195 | 25.168 | 14.961 | 2382.15 | 2.843 | 66.548 | 2.849 | 0.64 | 298643 | 0.3233
60.82 | 0.4014 | 0.733 | 0.0422 | 0.0231 | 3.049 | 24.021 | 13.782 | 2273.58 | 2.714 | 61.302 | 2.749 | 0.64 | 299117 | 0.2995
64.19 | 0.4237 | 0.7454 | 0.0385 | 0.0219 | 2.888 | 22.751 | 12.575 | 2153.323 | 2.57 | 55.934 | 2.649 | 0.64 | 299610 | 0.2756
67.57 | 0.446 | 0.754 | 0.0348 | 0.0206 | 2.711 | 21.358 | 11.345 | 2021.519 | 2.413 | 50.461 | 2.545 | 0.64 | 300124 | 0.2515
70.95 | 0.4683 | 0.7582 | 0.0309 | 0.0191 | 2.519 | 19.846 | 10.095 | 1878.376 | 2.242 | 44.901 | 2.438 | 0.64 | 300657 | 0.2272
74.33 | 0.4906 | 0.7569 | 0.0271 | 0.0175 | 2.312 | 18.217 | 8.829 | 1724.187 | 2.058 | 39.272 | 2.323 | 0.64 | 301210 | 0.2025
77.71 | 0.5129 | 0.7484 | 0.0231 | 0.0159 | 2.091 | 16.475 | 7.553 | 1559.352 | 1.861 | 33.595 | 2.197 | 0.64 | 301783 | 0.1771
81.09 | 0.5352 | 0.7303 | 0.0192 | 0.0141 | 1.857 | 14.627 | 6.271 | 1384.403 | 1.653 | 27.893 | 2.055 | 0.64 | 302377 | 0.1509
84.47 | 0.5575 | 0.6982 | 0.0153 | 0.0122 | 1.609 | 12.679 | 4.989 | 1200.023 | 1.432 | 22.19 | 1.886 | 0.64 | 302991 | 0.1236
87.84 | 0.5798 | 0.6439 | 0.0114 | 0.0102 | 1.351 | 10.64 | 3.713 | 1007.081 | 1.202 | 16.514 | 1.672 | 0.65 | 303626 | 0.0945
91.22 | 0.6021 | 0.5509 | 0.0075 | 0.0082 | 1.082 | 8.523 | 2.45 | 806.655 | 0.963 | 10.896 | 1.377 | 0.65 | 304281 | 0.0632
94.6 | 0.6244 | 0.3785 | 0.0037 | 0.0061 | 0.805 | 6.339 | 1.207 | 600.007 | 0.716 | 5.37 | 0.913 | 0.65 | 304955 | 0.0294
97.98 | 0.6467 | -0.0085 | -0.0001 | 0.0039 | 0.519 | 4.087 | -0.017 | 386.793 | 0.462 | -0.075 | -0.02 | 0.65 | 305622 | 0
PROP R | PM = 9 | 0
V | J | Pe | Ct | Cp | PWR | Torque | Thrust | PWR | Torque | Thrust | THR/PWR | Mach | Reyn | FOM
(mph) | (Adv_Ratio | ) - | - | - | (Hp) | (In-Lbf) | (Lbf) | (W) | (N-m) | (N) | (g/W) | - | - | -
0 | 0 | 0 | 0.0889 | 0.0277 | 5.202 | 36.43 | 36.725 | 3879.085 | 4.116 | 163.355 | 4.294 | 0.71 | 330049 | 0.7635
3.8 | 0.0223 | 0.0694 | 0.0875 | 0.0281 | 5.273 | 36.924 | 36.155 | 3931.738 | 4.172 | 160.819 | 4.171 | 0.71 | 330248 | 0.7358
7.59 | 0.0445 | 0.1348 | 0.086 | 0.0284 | 5.338 | 37.381 | 35.537 | 3980.397 | 4.223 | 158.071 | 4.05 | 0.71 | 330462 | 0.7082
11.39 | 0.0668 | 0.1962 | 0.0844 | 0.0287 | 5.396 | 37.79 | 34.87 | 4023.937 | 4.27 | 155.101 | 3.93 | 0.71 | 330693 | 0.6809
15.18 | 0.0891 | 0.2539 | 0.0827 | 0.029 | 5.446 | 38.141 | 34.15 | 4061.246 | 4.309 | 151.899 | 3.814 | 0.71 | 330942 | 0.6539
18.98 | 0.1114 | 0.3079 | 0.0808 | 0.0292 | 5.486 | 38.421 | 33.376 | 4091.128 | 4.341 | 148.454 | 3.7 | 0.71 | 331208 | 0.6272
22.78 | 0.1336 | 0.3584 | 0.0788 | 0.0294 | 5.515 | 38.621 | 32.544 | 4112.371 | 4.363 | 144.758 | 3.589 | 0.71 | 331492 | 0.6008
26.57 | 0.1559 | 0.4056 | 0.0766 | 0.0295 | 5.53 | 38.728 | 31.655 | 4123.744 | 4.375 | 140.8 | 3.482 | 0.71 | 331796 | 0.5747
30.37 | 0.1782 | 0.4496 | 0.0743 | 0.0295 | 5.53 | 38.73 | 30.705 | 4124.011 | 4.376 | 136.575 | 3.377 | 0.72 | 332118 | 0.549
34.17 | 0.2004 | 0.4906 | 0.0719 | 0.0294 | 5.514 | 38.617 | 29.693 | 4111.994 | 4.363 | 132.076 | 3.275 | 0.72 | 332461 | 0.5236
37.96 | 0.2227 | 0.5286 | 0.0693 | 0.0292 | 5.48 | 38.378 | 28.619 | 4086.516 | 4.336 | 127.297 | 3.176 | 0.72 | 332824 | 0.4985
41.76 | 0.245 | 0.5639 | 0.0665 | 0.0289 | 5.426 | 38.001 | 27.48 | 4046.354 | 4.293 | 122.233 | 3.08 | 0.72 | 333207 | 0.4738
45.55 | 0.2673 | 0.5965 | 0.0636 | 0.0285 | 5.351 | 37.474 | 26.276 | 3990.224 | 4.234 | 116.876 | 2.987 | 0.72 | 333612 | 0.4492
49.35 | 0.2895 | 0.6265 | 0.0605 | 0.028 | 5.253 | 36.787 | 25.007 | 3917.13 | 4.156 | 111.231 | 2.896 | 0.72 | 334037 | 0.4248
53.15 | 0.3118 | 0.6539 | 0.0573 | 0.0273 | 5.132 | 35.938 | 23.677 | 3826.712 | 4.06 | 105.315 | 2.806 | 0.72 | 334484 | 0.4006
56.94 | 0.3341 | 0.6787 | 0.054 | 0.0266 | 4.987 | 34.925 | 22.292 | 3718.889 | 3.946 | 99.153 | 2.719 | 0.72 | 334952 | 0.3766
60.74 | 0.3563 | 0.7009 | 0.0505 | 0.0257 | 4.819 | 33.75 | 20.856 | 3593.672 | 3.813 | 92.766 | 2.632 | 0.72 | 335442 | 0.3527
64.54 | 0.3786 | 0.7204 | 0.0469 | 0.0247 | 4.628 | 32.411 | 19.374 | 3451.104 | 3.662 | 86.175 | 2.546 | 0.72 | 335953 | 0.3288
68.33 | 0.4009 | 0.7369 | 0.0432 | 0.0235 | 4.414 | 30.91 | 17.851 | 3291.27 | 3.492 | 79.401 | 2.46 | 0.72 | 336487 | 0.3049
72.13 | 0.4232 | 0.7503 | 0.0394 | 0.0222 | 4.176 | 29.248 | 16.292 | 3114.312 | 3.304 | 72.465 | 2.373 | 0.72 | 337042 | 0.281
75.92 | 0.4454 | 0.76 | 0.0356 | 0.0209 | 3.916 | 27.427 | 14.701 | 2920.446 | 3.099 | 65.39 | 2.283 | 0.72 | 337619 | 0.2568
79.72 | 0.4677 | 0.7653 | 0.0317 | 0.0194 | 3.634 | 25.451 | 13.084 | 2710.017 | 2.875 | 58.197 | 2.19 | 0.72 | 338219 | 0.2324
83.52 | 0.49 | 0.7654 | 0.0277 | 0.0177 | 3.33 | 23.324 | 11.446 | 2483.501 | 2.635 | 50.911 | 2.09 | 0.72 | 338841 | 0.2075
87.31 | 0.5122 | 0.7585 | 0.0237 | 0.016 | 3.006 | 21.051 | 9.793 | 2241.561 | 2.378 | 43.559 | 1.982 | 0.72 | 339485 | 0.1819
91.11 | 0.5345 | 0.7421 | 0.0197 | 0.0142 | 2.662 | 18.642 | 8.131 | 1985.064 | 2.106 | 36.169 | 1.858 | 0.72 | 340152 | 0.1554
94.91 | 0.5568 | 0.7118 | 0.0157 | 0.0123 | 2.3 | 16.108 | 6.469 | 1715.163 | 1.82 | 28.774 | 1.711 | 0.73 | 340842 | 0.1277
98.7 | 0.579 | 0.6591 | 0.0117 | 0.0102 | 1.922 | 13.461 | 4.814 | 1433.328 | 1.521 | 21.412 | 1.523 | 0.73 | 341555 | 0.0981
102.5 | 0.6013 | 0.5669 | 0.0077 | 0.0082 | 1.531 | 10.719 | 3.175 | 1141.396 | 1.211 | 14.121 | 1.262 | 0.73 | 342290 | 0.0659
106.29 | 0.6236 | 0.3921 | 0.0038 | 0.006 | 1.129 | 7.903 | 1.561 | 841.541 | 0.893 | 6.945 | 0.842 | 0.73 | 343048 | 0.0309
110.09 | 0.6459 | -0.0121 | -0.0001 | 0.0038 | 0.715 | 5.009 | -0.03 | 533.339 | 0.566 | -0.132 | -0.025 | 0.73 | 343794 | 0
PROP R | PM = 10 | 0
V | J | Pe | Ct | Cp | PWR | Torque | Thrust | PWR | Torque | Thrust | THR/PWR | Mach | Reyn | FOM
(mph) | (Adv_Ratio | ) - | - | - | (Hp) | (In-Lbf) | (Lbf) | (W) | (N-m) | (N) | (g/W) | - | - | -
0 | 0 | 0 | 0.0908 | 0.0293 | 7.546 | 47.562 | 46.284 | 5627.127 | 5.374 | 205.87 | 3.731 | 0.79 | 366665 | 0.7446
4.21 | 0.0222 | 0.0671 | 0.0894 | 0.0296 | 7.621 | 48.037 | 45.591 | 5683.297 | 5.427 | 202.787 | 3.638 | 0.79 | 366887 | 0.7208
8.42 | 0.0445 | 0.1309 | 0.0879 | 0.0299 | 7.69 | 48.467 | 44.836 | 5734.206 | 5.476 | 199.431 | 3.546 | 0.79 | 367127 | 0.6967
12.63 | 0.0667 | 0.1913 | 0.0863 | 0.0301 | 7.749 | 48.841 | 44.018 | 5778.498 | 5.518 | 195.791 | 3.455 | 0.79 | 367385 | 0.6725
16.84 | 0.0889 | 0.2484 | 0.0846 | 0.0303 | 7.798 | 49.148 | 43.132 | 5814.812 | 5.553 | 191.853 | 3.364 | 0.79 | 367662 | 0.6483
21.05 | 0.1111 | 0.3022 | 0.0827 | 0.0304 | 7.834 | 49.375 | 42.177 | 5841.702 | 5.578 | 187.602 | 3.275 | 0.79 | 367960 | 0.6239
25.26 | 0.1334 | 0.3528 | 0.0807 | 0.0305 | 7.855 | 49.511 | 41.148 | 5857.678 | 5.594 | 183.026 | 3.186 | 0.79 | 368277 | 0.5996
29.47 | 0.1556 | 0.4003 | 0.0785 | 0.0305 | 7.86 | 49.54 | 40.044 | 5861.143 | 5.597 | 178.114 | 3.099 | 0.79 | 368616 | 0.5753
33.68 | 0.1778 | 0.4448 | 0.0762 | 0.0305 | 7.846 | 49.45 | 38.861 | 5850.472 | 5.587 | 172.855 | 3.013 | 0.79 | 368976 | 0.551
37.89 | 0.2 | 0.4864 | 0.0737 | 0.0303 | 7.81 | 49.226 | 37.6 | 5824.008 | 5.562 | 167.243 | 2.928 | 0.79 | 369359 | 0.5268
42.1 | 0.2223 | 0.5251 | 0.0711 | 0.0301 | 7.751 | 48.854 | 36.257 | 5780.035 | 5.52 | 161.27 | 2.845 | 0.8 | 369763 | 0.5026
46.31 | 0.2445 | 0.561 | 0.0683 | 0.0298 | 7.666 | 48.319 | 34.831 | 5716.763 | 5.459 | 154.93 | 2.764 | 0.8 | 370191 | 0.4785
50.52 | 0.2667 | 0.5943 | 0.0653 | 0.0293 | 7.553 | 47.605 | 33.321 | 5632.213 | 5.378 | 148.212 | 2.683 | 0.8 | 370642 | 0.4544
54.73 | 0.2889 | 0.6249 | 0.0622 | 0.0288 | 7.409 | 46.696 | 31.727 | 5524.713 | 5.276 | 141.12 | 2.605 | 0.8 | 371116 | 0.4304
58.93 | 0.3112 | 0.653 | 0.0589 | 0.0281 | 7.233 | 45.589 | 30.053 | 5393.723 | 5.151 | 133.677 | 2.527 | 0.8 | 371613 | 0.4065
63.14 | 0.3334 | 0.6784 | 0.0555 | 0.0273 | 7.025 | 44.281 | 28.307 | 5238.908 | 5.003 | 125.91 | 2.451 | 0.8 | 372134 | 0.3825
67.35 | 0.3556 | 0.7012 | 0.052 | 0.0264 | 6.786 | 42.77 | 26.495 | 5060.239 | 4.832 | 117.85 | 2.375 | 0.8 | 372679 | 0.3586
71.56 | 0.3779 | 0.7213 | 0.0483 | 0.0253 | 6.514 | 41.058 | 24.623 | 4857.632 | 4.639 | 109.523 | 2.299 | 0.8 | 373248 | 0.3347
75.77 | 0.4001 | 0.7384 | 0.0445 | 0.0241 | 6.211 | 39.144 | 22.697 | 4631.232 | 4.423 | 100.956 | 2.223 | 0.8 | 373841 | 0.3107
79.98 | 0.4223 | 0.7522 | 0.0406 | 0.0228 | 5.876 | 37.034 | 20.723 | 4381.558 | 4.184 | 92.176 | 2.145 | 0.8 | 374458 | 0.2865
84.19 | 0.4445 | 0.7621 | 0.0367 | 0.0214 | 5.511 | 34.732 | 18.707 | 4109.217 | 3.924 | 83.21 | 2.065 | 0.8 | 375099 | 0.262
88.4 | 0.4668 | 0.7675 | 0.0327 | 0.0199 | 5.116 | 32.246 | 16.656 | 3815.072 | 3.643 | 74.088 | 1.98 | 0.8 | 375764 | 0.2371
92.61 | 0.489 | 0.7669 | 0.0286 | 0.0182 | 4.694 | 29.586 | 14.577 | 3500.316 | 3.343 | 64.838 | 1.889 | 0.8 | 376454 | 0.2116
96.82 | 0.5112 | 0.7586 | 0.0245 | 0.0165 | 4.246 | 26.764 | 12.477 | 3166.499 | 3.024 | 55.496 | 1.787 | 0.8 | 377169 | 0.1852
101.03 | 0.5334 | 0.7394 | 0.0203 | 0.0147 | 3.776 | 23.797 | 10.363 | 2815.517 | 2.689 | 46.095 | 1.669 | 0.8 | 377909 | 0.1577
105.24 | 0.5557 | 0.7044 | 0.0162 | 0.0128 | 3.285 | 20.706 | 8.246 | 2449.77 | 2.339 | 36.679 | 1.527 | 0.81 | 378673 | 0.1286
109.45 | 0.5779 | 0.6444 | 0.012 | 0.0108 | 2.779 | 17.514 | 6.136 | 2072.163 | 1.979 | 27.292 | 1.343 | 0.81 | 379463 | 0.0976
113.66 | 0.6001 | 0.542 | 0.0079 | 0.0088 | 2.261 | 14.251 | 4.044 | 1686.065 | 1.61 | 17.987 | 1.088 | 0.81 | 380278 | 0.0642
117.87 | 0.6224 | 0.3587 | 0.0039 | 0.0067 | 1.737 | 10.948 | 1.982 | 1295.26 | 1.237 | 8.817 | 0.694 | 0.81 | 381116 | 0.0287
122.08 | 0.6446 | -0.014 | -0.0001 | 0.0047 | 1.206 | 7.6 | -0.052 | 899.185 | 0.859 | -0.23 | -0.026 | 0.81 | 381946 | 0
PROP R | PM = 11 | 0
V | J | Pe | Ct | Cp | PWR | Torque | Thrust | PWR | Torque | Thrust | THR/PWR | Mach | Reyn | FOM
(mph) | (Adv_Ratio | ) - | - | - | (Hp) | (In-Lbf) | (Lbf) | (W) | (N-m) | (N) | (g/W) | - | - | -
0 | 0 | 0 | 0.0928 | 0.0341 | 11.689 | 66.974 | 57.261 | 8716.244 | 7.567 | 254.697 | 2.98 | 0.87 | 403258 | 0.6615
4.63 | 0.0222 | 0.0595 | 0.0915 | 0.0342 | 11.717 | 67.137 | 56.45 | 8737.453 | 7.585 | 251.089 | 2.93 | 0.87 | 403504 | 0.6459
9.27 | 0.0445 | 0.117 | 0.0901 | 0.0342 | 11.732 | 67.225 | 55.562 | 8748.799 | 7.595 | 247.139 | 2.881 | 0.87 | 403769 | 0.6299
13.9 | 0.0667 | 0.1724 | 0.0885 | 0.0342 | 11.733 | 67.226 | 54.593 | 8748.939 | 7.595 | 242.828 | 2.83 | 0.87 | 404055 | 0.6135
18.53 | 0.0889 | 0.2258 | 0.0868 | 0.0342 | 11.716 | 67.131 | 53.538 | 8736.588 | 7.584 | 238.138 | 2.779 | 0.87 | 404363 | 0.5967
23.16 | 0.1112 | 0.277 | 0.0849 | 0.0341 | 11.681 | 66.929 | 52.394 | 8710.378 | 7.562 | 233.048 | 2.728 | 0.87 | 404692 | 0.5794
27.8 | 0.1334 | 0.3262 | 0.0829 | 0.0339 | 11.625 | 66.61 | 51.156 | 8668.859 | 7.526 | 227.543 | 2.677 | 0.87 | 405045 | 0.5616
32.43 | 0.1557 | 0.3731 | 0.0808 | 0.0337 | 11.547 | 66.162 | 49.822 | 8610.55 | 7.475 | 221.606 | 2.624 | 0.87 | 405421 | 0.5435
37.06 | 0.1779 | 0.4178 | 0.0784 | 0.0334 | 11.444 | 65.573 | 48.387 | 8533.872 | 7.408 | 215.224 | 2.572 | 0.87 | 405821 | 0.5248
41.69 | 0.2001 | 0.4603 | 0.0759 | 0.033 | 11.314 | 64.83 | 46.849 | 8437.219 | 7.324 | 208.385 | 2.519 | 0.87 | 406245 | 0.5057
46.33 | 0.2224 | 0.5006 | 0.0733 | 0.0325 | 11.156 | 63.922 | 45.207 | 8318.979 | 7.222 | 201.081 | 2.465 | 0.87 | 406694 | 0.4862
50.96 | 0.2446 | 0.5385 | 0.0704 | 0.032 | 10.966 | 62.834 | 43.459 | 8177.393 | 7.099 | 193.304 | 2.41 | 0.88 | 407168 | 0.4662
55.59 | 0.2668 | 0.5741 | 0.0674 | 0.0313 | 10.742 | 61.551 | 41.602 | 8010.435 | 6.954 | 185.044 | 2.356 | 0.88 | 407668 | 0.4457
60.22 | 0.2891 | 0.6073 | 0.0642 | 0.0306 | 10.482 | 60.058 | 39.636 | 7816.124 | 6.785 | 176.299 | 2.3 | 0.88 | 408194 | 0.4248
64.86 | 0.3113 | 0.638 | 0.0609 | 0.0297 | 10.183 | 58.349 | 37.567 | 7593.681 | 6.592 | 167.099 | 2.244 | 0.88 | 408745 | 0.4035
69.49 | 0.3335 | 0.666 | 0.0574 | 0.0287 | 9.851 | 56.443 | 35.405 | 7345.705 | 6.377 | 157.479 | 2.186 | 0.88 | 409322 | 0.3816
74.12 | 0.3558 | 0.6907 | 0.0537 | 0.0277 | 9.487 | 54.359 | 33.156 | 7074.39 | 6.141 | 147.476 | 2.126 | 0.88 | 409925 | 0.3591
78.75 | 0.378 | 0.712 | 0.05 | 0.0265 | 9.092 | 52.098 | 30.828 | 6780.127 | 5.886 | 137.123 | 2.062 | 0.88 | 410555 | 0.3359
83.39 | 0.4003 | 0.7294 | 0.0461 | 0.0253 | 8.666 | 49.657 | 28.43 | 6462.504 | 5.61 | 126.456 | 1.995 | 0.88 | 411210 | 0.3121
88.02 | 0.4225 | 0.7416 | 0.0421 | 0.024 | 8.219 | 47.093 | 25.968 | 6128.8 | 5.321 | 115.505 | 1.922 | 0.88 | 411892 | 0.2873
92.65 | 0.4447 | 0.7478 | 0.038 | 0.0226 | 7.747 | 44.391 | 23.451 | 5777.241 | 5.015 | 104.308 | 1.841 | 0.88 | 412600 | 0.2616
97.28 | 0.467 | 0.7478 | 0.0339 | 0.0211 | 7.246 | 41.518 | 20.887 | 5403.255 | 4.691 | 92.906 | 1.753 | 0.88 | 413335 | 0.2351
101.92 | 0.4892 | 0.7398 | 0.0296 | 0.0196 | 6.718 | 38.491 | 18.287 | 5009.331 | 4.349 | 81.339 | 1.656 | 0.88 | 414097 | 0.2077
106.55 | 0.5114 | 0.7214 | 0.0254 | 0.018 | 6.167 | 35.339 | 15.659 | 4599.103 | 3.993 | 69.651 | 1.544 | 0.88 | 414886 | 0.1793
111.18 | 0.5337 | 0.6889 | 0.0211 | 0.0163 | 5.601 | 32.094 | 13.015 | 4176.796 | 3.626 | 57.89 | 1.413 | 0.89 | 415701 | 0.1496
115.81 | 0.5559 | 0.6372 | 0.0168 | 0.0147 | 5.024 | 28.787 | 10.366 | 3746.373 | 3.252 | 46.108 | 1.255 | 0.89 | 416544 | 0.1185
120.45 | 0.5781 | 0.5586 | 0.0125 | 0.013 | 4.442 | 25.454 | 7.726 | 3312.681 | 2.876 | 34.366 | 1.058 | 0.89 | 417414 | 0.0863
125.08 | 0.6004 | 0.4412 | 0.0083 | 0.0113 | 3.863 | 22.137 | 5.111 | 2880.99 | 2.501 | 22.733 | 0.805 | 0.89 | 418312 | 0.0534
129.71 | 0.6226 | 0.2664 | 0.0041 | 0.0096 | 3.294 | 18.874 | 2.537 | 2456.315 | 2.132 | 11.284 | 0.468 | 0.89 | 419236 | 0.0219
134.34 | 0.6448 | 0.0004 | 0 | 0.008 | 2.729 | 15.638 | 0.003 | 2035.142 | 1.767 | 0.013 | 0.001 | 0.89 | 420166 | 0
PROP R | PM = 12 | 0
V | J | Pe | Ct | Cp | PWR | Torque | Thrust | PWR | Torque | Thrust | THR/PWR | Mach | Reyn | FOM
(mph) | (Adv_Ratio | ) - | - | - | (Hp) | (In-Lbf) | (Lbf) | (W) | (N-m) | (N) | (g/W) | - | - | -
0 | 0 | 0 | 0.0931 | 0.0415 | 18.485 | 97.09 | 68.375 | 13784.325 | 10.969 | 304.132 | 2.25 | 0.95 | 439899 | 0.5458
5.22 | 0.023 | 0.0507 | 0.092 | 0.0416 | 18.516 | 97.252 | 67.525 | 13807.237 | 10.987 | 300.352 | 2.218 | 0.95 | 440169 | 0.5348
10.44 | 0.0459 | 0.1001 | 0.0907 | 0.0416 | 18.515 | 97.246 | 66.576 | 13806.416 | 10.987 | 296.131 | 2.187 | 0.95 | 440463 | 0.5236
15.65 | 0.0689 | 0.148 | 0.0892 | 0.0415 | 18.477 | 97.048 | 65.521 | 13778.317 | 10.964 | 291.435 | 2.157 | 0.95 | 440782 | 0.5122
20.87 | 0.0918 | 0.1946 | 0.0876 | 0.0413 | 18.399 | 96.636 | 64.35 | 13719.78 | 10.918 | 286.229 | 2.127 | 0.95 | 441126 | 0.5007
26.09 | 0.1148 | 0.24 | 0.0859 | 0.0411 | 18.276 | 95.99 | 63.057 | 13628.09 | 10.845 | 280.477 | 2.099 | 0.95 | 441498 | 0.4889
31.31 | 0.1377 | 0.2842 | 0.0839 | 0.0407 | 18.105 | 95.095 | 61.634 | 13501.052 | 10.744 | 274.148 | 2.071 | 0.95 | 441897 | 0.4769
36.52 | 0.1607 | 0.3271 | 0.0818 | 0.0402 | 17.885 | 93.939 | 60.076 | 13336.946 | 10.613 | 267.216 | 2.043 | 0.95 | 442324 | 0.4646
41.74 | 0.1837 | 0.3689 | 0.0795 | 0.0396 | 17.614 | 92.514 | 58.376 | 13134.556 | 10.452 | 259.658 | 2.016 | 0.95 | 442780 | 0.4519
46.96 | 0.2066 | 0.4094 | 0.077 | 0.0389 | 17.29 | 90.812 | 56.532 | 12893.009 | 10.26 | 251.455 | 1.989 | 0.95 | 443266 | 0.4387
52.18 | 0.2296 | 0.4487 | 0.0743 | 0.038 | 16.913 | 88.831 | 54.54 | 12611.728 | 10.036 | 242.594 | 1.961 | 0.95 | 443781 | 0.425
57.39 | 0.2525 | 0.4865 | 0.0714 | 0.037 | 16.482 | 86.568 | 52.397 | 12290.398 | 9.78 | 233.064 | 1.934 | 0.96 | 444327 | 0.4107
62.61 | 0.2755 | 0.5229 | 0.0682 | 0.0359 | 15.996 | 84.019 | 50.101 | 11928.511 | 9.492 | 222.851 | 1.905 | 0.96 | 444902 | 0.3956
67.83 | 0.2984 | 0.5576 | 0.0649 | 0.0347 | 15.457 | 81.185 | 47.655 | 11526.234 | 9.172 | 211.969 | 1.875 | 0.96 | 445509 | 0.3798
73.05 | 0.3214 | 0.5905 | 0.0614 | 0.0334 | 14.866 | 78.08 | 45.068 | 11085.279 | 8.821 | 200.464 | 1.844 | 0.96 | 446145 | 0.3632
78.26 | 0.3444 | 0.6214 | 0.0577 | 0.032 | 14.225 | 74.716 | 42.354 | 10607.685 | 8.441 | 188.393 | 1.811 | 0.96 | 446812 | 0.3458
83.48 | 0.3673 | 0.6488 | 0.0538 | 0.0305 | 13.56 | 71.222 | 39.523 | 10111.736 | 8.047 | 175.798 | 1.773 | 0.96 | 447510 | 0.327
88.7 | 0.3903 | 0.6721 | 0.0498 | 0.0289 | 12.874 | 67.62 | 36.585 | 9600.329 | 7.64 | 162.73 | 1.728 | 0.96 | 448237 | 0.3067
93.92 | 0.4132 | 0.6903 | 0.0457 | 0.0274 | 12.173 | 63.935 | 33.553 | 9077.081 | 7.223 | 149.245 | 1.677 | 0.96 | 448996 | 0.2849
99.13 | 0.4362 | 0.7007 | 0.0415 | 0.0258 | 11.482 | 60.31 | 30.438 | 8562.419 | 6.814 | 135.389 | 1.612 | 0.96 | 449784 | 0.261
104.35 | 0.4591 | 0.6941 | 0.0371 | 0.0245 | 10.92 | 57.356 | 27.24 | 8143.127 | 6.48 | 121.163 | 1.517 | 0.96 | 450604 | 0.2323
109.57 | 0.4821 | 0.6766 | 0.0327 | 0.0233 | 10.359 | 54.407 | 23.987 | 7724.392 | 6.147 | 106.696 | 1.409 | 0.96 | 451454 | 0.2024
114.79 | 0.5051 | 0.6472 | 0.0282 | 0.022 | 9.789 | 51.413 | 20.698 | 7299.377 | 5.809 | 92.067 | 1.286 | 0.96 | 452335 | 0.1717
120 | 0.528 | 0.6038 | 0.0237 | 0.0207 | 9.217 | 48.412 | 17.392 | 6873.24 | 5.47 | 77.361 | 1.148 | 0.97 | 453247 | 0.1404
125.22 | 0.551 | 0.5438 | 0.0192 | 0.0194 | 8.652 | 45.443 | 14.09 | 6451.703 | 5.134 | 62.67 | 0.991 | 0.97 | 454190 | 0.1091
130.44 | 0.5739 | 0.4643 | 0.0147 | 0.0182 | 8.101 | 42.549 | 10.814 | 6040.898 | 4.807 | 48.099 | 0.812 | 0.97 | 455165 | 0.0783
135.66 | 0.5969 | 0.3628 | 0.0103 | 0.017 | 7.569 | 39.756 | 7.591 | 5644.271 | 4.492 | 33.765 | 0.61 | 0.97 | 456172 | 0.0493
140.87 | 0.6198 | 0.2367 | 0.0061 | 0.0159 | 7.06 | 37.08 | 4.448 | 5264.472 | 4.189 | 19.783 | 0.383 | 0.97 | 457214 | 0.0237
146.09 | 0.6428 | 0.0826 | 0.0019 | 0.0148 | 6.567 | 34.494 | 1.393 | 4897.273 | 3.897 | 6.196 | 0.129 | 0.97 | 458298 | 0.0045
151.31 | 0.6658