## PER3_20x12
20x12 |  | (20x12 | .dat)
v2022- | 915
Simula | tion Date: 0 | 2022-09-22
AIRFOI | L AERO DATA | GENERATED USI | NG: POLAR | DIAGRAMS
====== | PERFORMANCE | DATA (versus | advance ra | tio and MPH) | ======
DEFINI | TIONS:
J=V/nD | (advance ra | tio)
Ct=T/( | rho * n**2 * | D**4) (thrus | t coef.)
Cp=P/( | rho * n**3 * | D**5) (power | coef.)
Pe=Ct* | J/Cp (effici | ency)
V (mo | del speed in | MPH)
Mach ( | at prop tip)
Reyn ( | at 75% of sp | an)
FOM (F | igure of Mer | it)
PROP R | PM = 1 | 0
V | J | Pe | Ct | Cp | PWR | Torque | Thrust | PWR | Torque | Thrust | THR/PWR | Mach | Reyn | FOM
(mph) | (Adv_Ratio | ) - | - | - | (Hp) | (In-Lbf) | (Lbf) | (W) | (N-m) | (N) | (g/W) | - | - | -
0 | 0 | 0 | 0.0838 | 0.0337 | 0.009 | 0.547 | 0.427 | 6.468 | 0.062 | 1.9 | 29.961 | 0.08 | 31277 | 0.5746
0.51 | 0.0271 | 0.0654 | 0.0829 | 0.0344 | 0.009 | 0.558 | 0.423 | 6.601 | 0.063 | 1.881 | 29.058 | 0.08 | 31297 | 0.5544
1.03 | 0.0542 | 0.1267 | 0.082 | 0.0351 | 0.009 | 0.569 | 0.418 | 6.732 | 0.064 | 1.859 | 28.158 | 0.08 | 31320 | 0.534
1.54 | 0.0813 | 0.184 | 0.0809 | 0.0357 | 0.009 | 0.58 | 0.412 | 6.859 | 0.065 | 1.834 | 27.264 | 0.08 | 31346 | 0.5136
2.05 | 0.1084 | 0.2374 | 0.0796 | 0.0363 | 0.009 | 0.59 | 0.406 | 6.979 | 0.067 | 1.806 | 26.381 | 0.08 | 31373 | 0.4931
2.57 | 0.1355 | 0.287 | 0.0782 | 0.0369 | 0.01 | 0.599 | 0.399 | 7.09 | 0.068 | 1.774 | 25.511 | 0.08 | 31404 | 0.4727
3.08 | 0.1626 | 0.3329 | 0.0766 | 0.0374 | 0.01 | 0.608 | 0.391 | 7.188 | 0.069 | 1.738 | 24.659 | 0.08 | 31437 | 0.4522
3.59 | 0.1897 | 0.3752 | 0.0749 | 0.0379 | 0.01 | 0.614 | 0.382 | 7.27 | 0.069 | 1.699 | 23.824 | 0.08 | 31473 | 0.4319
4.11 | 0.2168 | 0.4141 | 0.0729 | 0.0382 | 0.01 | 0.62 | 0.372 | 7.333 | 0.07 | 1.655 | 23.009 | 0.08 | 31512 | 0.4117
4.62 | 0.2439 | 0.4498 | 0.0708 | 0.0384 | 0.01 | 0.623 | 0.361 | 7.372 | 0.07 | 1.606 | 22.213 | 0.08 | 31555 | 0.3916
5.13 | 0.271 | 0.4823 | 0.0685 | 0.0385 | 0.01 | 0.624 | 0.349 | 7.386 | 0.071 | 1.553 | 21.436 | 0.08 | 31600 | 0.3716
5.64 | 0.2981 | 0.5117 | 0.0659 | 0.0384 | 0.01 | 0.623 | 0.336 | 7.371 | 0.07 | 1.495 | 20.678 | 0.08 | 31648 | 0.3517
6.16 | 0.3251 | 0.5382 | 0.0632 | 0.0382 | 0.01 | 0.619 | 0.322 | 7.328 | 0.07 | 1.433 | 19.936 | 0.08 | 31700 | 0.3319
6.67 | 0.3522 | 0.5618 | 0.0602 | 0.0378 | 0.01 | 0.613 | 0.307 | 7.253 | 0.069 | 1.366 | 19.208 | 0.08 | 31755 | 0.3123
7.18 | 0.3793 | 0.5824 | 0.0572 | 0.0372 | 0.01 | 0.604 | 0.291 | 7.149 | 0.068 | 1.296 | 18.49 | 0.08 | 31813 | 0.2929
7.7 | 0.4064 | 0.6 | 0.0539 | 0.0365 | 0.009 | 0.593 | 0.275 | 7.014 | 0.067 | 1.223 | 17.779 | 0.08 | 31875 | 0.2735
8.21 | 0.4335 | 0.6145 | 0.0505 | 0.0357 | 0.009 | 0.579 | 0.258 | 6.848 | 0.065 | 1.146 | 17.07 | 0.08 | 31939 | 0.2543
8.72 | 0.4606 | 0.6256 | 0.0471 | 0.0346 | 0.009 | 0.562 | 0.24 | 6.653 | 0.064 | 1.067 | 16.358 | 0.08 | 32007 | 0.2351
9.24 | 0.4877 | 0.6332 | 0.0435 | 0.0335 | 0.009 | 0.543 | 0.222 | 6.428 | 0.061 | 0.986 | 15.637 | 0.08 | 32078 | 0.216
9.75 | 0.5148 | 0.6369 | 0.0398 | 0.0321 | 0.008 | 0.522 | 0.203 | 6.173 | 0.059 | 0.902 | 14.9 | 0.08 | 32153 | 0.1968
10.26 | 0.5419 | 0.6361 | 0.036 | 0.0307 | 0.008 | 0.498 | 0.184 | 5.888 | 0.056 | 0.816 | 14.136 | 0.08 | 32230 | 0.1777
10.78 | 0.569 | 0.63 | 0.0321 | 0.029 | 0.007 | 0.471 | 0.164 | 5.574 | 0.053 | 0.729 | 13.335 | 0.08 | 32311 | 0.1584
11.29 | 0.5961 | 0.6176 | 0.0282 | 0.0272 | 0.007 | 0.442 | 0.144 | 5.23 | 0.05 | 0.64 | 12.479 | 0.08 | 32396 | 0.1389
11.8 | 0.6232 | 0.5974 | 0.0242 | 0.0253 | 0.007 | 0.411 | 0.124 | 4.858 | 0.046 | 0.55 | 11.544 | 0.08 | 32483 | 0.1191
12.32 | 0.6503 | 0.5669 | 0.0202 | 0.0232 | 0.006 | 0.377 | 0.103 | 4.457 | 0.043 | 0.459 | 10.499 | 0.08 | 32574 | 0.0989
12.83 | 0.6774 | 0.5226 | 0.0162 | 0.021 | 0.005 | 0.341 | 0.083 | 4.029 | 0.038 | 0.367 | 9.293 | 0.08 | 32668 | 0.0783
13.34 | 0.7045 | 0.4588 | 0.0121 | 0.0186 | 0.005 | 0.302 | 0.062 | 3.574 | 0.034 | 0.275 | 7.844 | 0.08 | 32765 | 0.0572
13.86 | 0.7316 | 0.3656 | 0.0081 | 0.0161 | 0.004 | 0.261 | 0.041 | 3.093 | 0.03 | 0.183 | 6.019 | 0.08 | 32866 | 0.0358
14.37 | 0.7587 | 0.2246 | 0.004 | 0.0135 | 0.003 | 0.219 | 0.02 | 2.589 | 0.025 | 0.091 | 3.565 | 0.08 | 32969 | 0.0149
14.88 | 0.7858 | -0.0035 | 0 | 0.0107 | 0.003 | 0.174 | 0 | 2.063 | 0.02 | -0.001 | -0.054 | 0.08 | 33075 | 0
PROP R | PM = 2 | 0
V | J | Pe | Ct | Cp | PWR | Torque | Thrust | PWR | Torque | Thrust | THR/PWR | Mach | Reyn | FOM
(mph) | (Adv_Ratio | ) - | - | - | (Hp) | (In-Lbf) | (Lbf) | (W) | (N-m) | (N) | (g/W) | - | - | -
0 | 0 | 0 | 0.0842 | 0.0302 | 0.062 | 1.961 | 1.717 | 46.409 | 0.222 | 7.636 | 16.777 | 0.16 | 62553 | 0.6449
1.03 | 0.0272 | 0.0733 | 0.0833 | 0.0309 | 0.064 | 2.009 | 1.699 | 47.531 | 0.227 | 7.559 | 16.216 | 0.16 | 62594 | 0.6202
2.06 | 0.0545 | 0.1416 | 0.0824 | 0.0317 | 0.065 | 2.056 | 1.68 | 48.647 | 0.232 | 7.471 | 15.661 | 0.16 | 62640 | 0.5955
3.09 | 0.0817 | 0.205 | 0.0813 | 0.0324 | 0.067 | 2.102 | 1.657 | 49.737 | 0.237 | 7.372 | 15.115 | 0.16 | 62691 | 0.5709
4.13 | 0.1089 | 0.2637 | 0.08 | 0.0331 | 0.068 | 2.146 | 1.632 | 50.777 | 0.242 | 7.26 | 14.579 | 0.16 | 62747 | 0.5465
5.16 | 0.1361 | 0.3178 | 0.0786 | 0.0337 | 0.069 | 2.187 | 1.604 | 51.744 | 0.247 | 7.133 | 14.057 | 0.16 | 62808 | 0.5223
6.19 | 0.1634 | 0.3676 | 0.0771 | 0.0342 | 0.071 | 2.223 | 1.572 | 52.611 | 0.251 | 6.991 | 13.55 | 0.16 | 62875 | 0.4984
7.22 | 0.1906 | 0.4133 | 0.0753 | 0.0347 | 0.072 | 2.255 | 1.536 | 53.35 | 0.255 | 6.832 | 13.059 | 0.16 | 62948 | 0.4748
8.25 | 0.2178 | 0.4552 | 0.0734 | 0.0351 | 0.072 | 2.279 | 1.496 | 53.932 | 0.258 | 6.655 | 12.583 | 0.16 | 63027 | 0.4516
9.28 | 0.2451 | 0.4934 | 0.0712 | 0.0354 | 0.073 | 2.296 | 1.452 | 54.331 | 0.259 | 6.46 | 12.124 | 0.16 | 63113 | 0.4287
10.31 | 0.2723 | 0.5282 | 0.0688 | 0.0355 | 0.073 | 2.304 | 1.404 | 54.519 | 0.26 | 6.246 | 11.682 | 0.16 | 63204 | 0.4061
11.35 | 0.2995 | 0.5598 | 0.0663 | 0.0355 | 0.073 | 2.302 | 1.352 | 54.478 | 0.26 | 6.013 | 11.255 | 0.16 | 63302 | 0.3839
12.38 | 0.3268 | 0.5883 | 0.0635 | 0.0353 | 0.073 | 2.29 | 1.295 | 54.192 | 0.259 | 5.762 | 10.842 | 0.16 | 63406 | 0.362
13.41 | 0.354 | 0.6138 | 0.0606 | 0.0349 | 0.072 | 2.268 | 1.235 | 53.657 | 0.256 | 5.495 | 10.442 | 0.16 | 63517 | 0.3405
14.44 | 0.3812 | 0.6364 | 0.0575 | 0.0344 | 0.071 | 2.234 | 1.172 | 52.867 | 0.252 | 5.212 | 10.053 | 0.16 | 63634 | 0.3193
15.47 | 0.4084 | 0.6561 | 0.0542 | 0.0337 | 0.069 | 2.19 | 1.105 | 51.822 | 0.247 | 4.916 | 9.674 | 0.16 | 63758 | 0.2984
16.5 | 0.4357 | 0.6729 | 0.0508 | 0.0329 | 0.068 | 2.135 | 1.036 | 50.522 | 0.241 | 4.608 | 9.3 | 0.16 | 63889 | 0.2777
17.53 | 0.4629 | 0.6865 | 0.0473 | 0.0319 | 0.066 | 2.069 | 0.964 | 48.966 | 0.234 | 4.289 | 8.931 | 0.16 | 64026 | 0.2573
18.57 | 0.4901 | 0.697 | 0.0436 | 0.0307 | 0.063 | 1.993 | 0.89 | 47.155 | 0.225 | 3.96 | 8.563 | 0.16 | 64169 | 0.237
19.6 | 0.5174 | 0.7038 | 0.0399 | 0.0294 | 0.06 | 1.906 | 0.814 | 45.09 | 0.215 | 3.622 | 8.192 | 0.16 | 64320 | 0.2169
20.63 | 0.5446 | 0.7066 | 0.0361 | 0.0278 | 0.057 | 1.808 | 0.737 | 42.77 | 0.204 | 3.277 | 7.814 | 0.16 | 64476 | 0.1968
21.66 | 0.5718 | 0.7048 | 0.0322 | 0.0262 | 0.054 | 1.699 | 0.658 | 40.197 | 0.192 | 2.926 | 7.422 | 0.16 | 64640 | 0.1766
22.69 | 0.5991 | 0.6971 | 0.0283 | 0.0243 | 0.05 | 1.579 | 0.577 | 37.371 | 0.178 | 2.568 | 7.008 | 0.16 | 64810 | 0.1562
23.72 | 0.6263 | 0.6822 | 0.0243 | 0.0223 | 0.046 | 1.449 | 0.496 | 34.297 | 0.164 | 2.206 | 6.559 | 0.16 | 64987 | 0.1355
24.75 | 0.6535 | 0.6574 | 0.0203 | 0.0202 | 0.042 | 1.309 | 0.414 | 30.977 | 0.148 | 1.84 | 6.058 | 0.16 | 65170 | 0.1143
25.79 | 0.6807 | 0.6188 | 0.0162 | 0.0178 | 0.037 | 1.159 | 0.331 | 27.42 | 0.131 | 1.472 | 5.474 | 0.16 | 65360 | 0.0924
26.82 | 0.708 | 0.5591 | 0.0121 | 0.0154 | 0.032 | 0.999 | 0.248 | 23.633 | 0.113 | 1.102 | 4.756 | 0.16 | 65556 | 0.0694
27.85 | 0.7352 | 0.4645 | 0.0081 | 0.0128 | 0.026 | 0.83 | 0.165 | 19.629 | 0.094 | 0.732 | 3.804 | 0.16 | 65759 | 0.0453
28.88 | 0.7624 | 0.3047 | 0.004 | 0.01 | 0.021 | 0.652 | 0.082 | 15.423 | 0.074 | 0.364 | 2.407 | 0.16 | 65968 | 0.0202
29.91 | 0.7897 | -0.0037 | 0 | 0.0072 | 0.015 | 0.465 | -0.001 | 11.011 | 0.053 | -0.003 | -0.028 | 0.16 | 66178 | 0
PROP R | PM = 3 | 0
V | J | Pe | Ct | Cp | PWR | Torque | Thrust | PWR | Torque | Thrust | THR/PWR | Mach | Reyn | FOM
(mph) | (Adv_Ratio | ) - | - | - | (Hp) | (In-Lbf) | (Lbf) | (W) | (N-m) | (N) | (g/W) | - | - | -
0 | 0 | 0 | 0.0845 | 0.0289 | 0.201 | 4.215 | 3.878 | 149.622 | 0.476 | 17.251 | 11.757 | 0.24 | 93828 | 0.6793
1.55 | 0.0273 | 0.0771 | 0.0837 | 0.0296 | 0.206 | 4.325 | 3.84 | 153.522 | 0.489 | 17.082 | 11.346 | 0.24 | 93890 | 0.6523
3.1 | 0.0546 | 0.1487 | 0.0827 | 0.0304 | 0.211 | 4.435 | 3.797 | 157.41 | 0.501 | 16.888 | 10.94 | 0.24 | 93959 | 0.6254
4.65 | 0.0818 | 0.2149 | 0.0817 | 0.0311 | 0.216 | 4.542 | 3.747 | 161.216 | 0.513 | 16.668 | 10.542 | 0.24 | 94035 | 0.5987
6.2 | 0.1091 | 0.276 | 0.0804 | 0.0318 | 0.221 | 4.645 | 3.691 | 164.865 | 0.525 | 16.418 | 10.155 | 0.24 | 94119 | 0.5724
7.75 | 0.1364 | 0.3322 | 0.079 | 0.0325 | 0.226 | 4.741 | 3.627 | 168.27 | 0.536 | 16.135 | 9.778 | 0.24 | 94212 | 0.5464
9.3 | 0.1637 | 0.3837 | 0.0775 | 0.033 | 0.23 | 4.827 | 3.556 | 171.34 | 0.545 | 15.817 | 9.413 | 0.24 | 94312 | 0.5208
10.85 | 0.1909 | 0.4309 | 0.0757 | 0.0336 | 0.233 | 4.902 | 3.476 | 173.977 | 0.554 | 15.46 | 9.061 | 0.24 | 94422 | 0.4956
12.4 | 0.2182 | 0.4741 | 0.0738 | 0.034 | 0.236 | 4.961 | 3.386 | 176.085 | 0.56 | 15.063 | 8.723 | 0.24 | 94541 | 0.4709
13.95 | 0.2455 | 0.5135 | 0.0716 | 0.0342 | 0.238 | 5.003 | 3.288 | 177.565 | 0.565 | 14.623 | 8.398 | 0.24 | 94669 | 0.4467
15.5 | 0.2728 | 0.5493 | 0.0693 | 0.0344 | 0.239 | 5.024 | 3.179 | 178.329 | 0.568 | 14.14 | 8.086 | 0.24 | 94807 | 0.423
17.05 | 0.3 | 0.5819 | 0.0667 | 0.0344 | 0.239 | 5.024 | 3.061 | 178.303 | 0.568 | 13.614 | 7.786 | 0.24 | 94954 | 0.3996
18.6 | 0.3273 | 0.6113 | 0.0639 | 0.0342 | 0.238 | 4.999 | 2.933 | 177.44 | 0.565 | 13.048 | 7.498 | 0.24 | 95111 | 0.3768
20.15 | 0.3546 | 0.6378 | 0.061 | 0.0339 | 0.236 | 4.951 | 2.798 | 175.713 | 0.559 | 12.444 | 7.221 | 0.24 | 95278 | 0.3544
21.7 | 0.3819 | 0.6614 | 0.0578 | 0.0334 | 0.232 | 4.877 | 2.654 | 173.109 | 0.551 | 11.805 | 6.954 | 0.24 | 95455 | 0.3324
23.25 | 0.4091 | 0.6822 | 0.0546 | 0.0327 | 0.227 | 4.779 | 2.503 | 169.621 | 0.54 | 11.135 | 6.694 | 0.24 | 95641 | 0.3107
24.8 | 0.4364 | 0.7002 | 0.0511 | 0.0319 | 0.222 | 4.656 | 2.347 | 165.246 | 0.526 | 10.438 | 6.441 | 0.24 | 95838 | 0.2895
26.35 | 0.4637 | 0.7152 | 0.0476 | 0.0309 | 0.215 | 4.507 | 2.184 | 159.985 | 0.509 | 9.715 | 6.192 | 0.24 | 96044 | 0.2685
27.9 | 0.491 | 0.7272 | 0.0439 | 0.0297 | 0.206 | 4.334 | 2.017 | 153.836 | 0.49 | 8.971 | 5.946 | 0.24 | 96260 | 0.2478
29.45 | 0.5182 | 0.7359 | 0.0402 | 0.0283 | 0.197 | 4.136 | 1.845 | 146.799 | 0.467 | 8.207 | 5.701 | 0.24 | 96486 | 0.2272
31 | 0.5455 | 0.7409 | 0.0364 | 0.0268 | 0.186 | 3.913 | 1.669 | 138.874 | 0.442 | 7.426 | 5.452 | 0.24 | 96722 | 0.2067
32.55 | 0.5728 | 0.7416 | 0.0325 | 0.0251 | 0.174 | 3.664 | 1.49 | 130.065 | 0.414 | 6.63 | 5.198 | 0.24 | 96968 | 0.1862
34.09 | 0.6001 | 0.737 | 0.0285 | 0.0232 | 0.161 | 3.392 | 1.309 | 120.377 | 0.383 | 5.821 | 4.931 | 0.24 | 97224 | 0.1655
35.64 | 0.6273 | 0.7257 | 0.0245 | 0.0212 | 0.147 | 3.094 | 1.124 | 109.818 | 0.35 | 5.001 | 4.644 | 0.24 | 97490 | 0.1445
37.19 | 0.6546 | 0.7052 | 0.0204 | 0.019 | 0.132 | 2.772 | 0.938 | 98.403 | 0.313 | 4.174 | 4.325 | 0.24 | 97766 | 0.1229
38.74 | 0.6819 | 0.6715 | 0.0164 | 0.0166 | 0.116 | 2.427 | 0.751 | 86.156 | 0.274 | 3.34 | 3.953 | 0.24 | 98052 | 0.1005
40.29 | 0.7092 | 0.6169 | 0.0123 | 0.0141 | 0.098 | 2.06 | 0.563 | 73.108 | 0.233 | 2.504 | 3.492 | 0.24 | 98347 | 0.0769
41.84 | 0.7365 | 0.526 | 0.0082 | 0.0114 | 0.08 | 1.671 | 0.375 | 59.303 | 0.189 | 1.667 | 2.867 | 0.24 | 98652 | 0.0515
43.39 | 0.7637 | 0.3616 | 0.0041 | 0.0086 | 0.06 | 1.262 | 0.188 | 44.796 | 0.143 | 0.835 | 1.901 | 0.24 | 98967 | 0.0242
44.94 | 0.791 | 0.0031 | 0 | 0.0057 | 0.04 | 0.832 | 0.001 | 29.54 | 0.094 | 0.005 | 0.016 | 0.25 | 99281 | 0
PROP R | PM = 4 | 0
V | J | Pe | Ct | Cp | PWR | Torque | Thrust | PWR | Torque | Thrust | THR/PWR | Mach | Reyn | FOM
(mph) | (Adv_Ratio | ) - | - | - | (Hp) | (In-Lbf) | (Lbf) | (W) | (N-m) | (N) | (g/W) | - | - | -
0 | 0 | 0 | 0.0849 | 0.0282 | 0.465 | 7.322 | 6.929 | 346.509 | 0.827 | 30.821 | 9.07 | 0.32 | 125100 | 0.7005
2.08 | 0.0275 | 0.0798 | 0.0841 | 0.029 | 0.477 | 7.523 | 6.863 | 356.031 | 0.85 | 30.524 | 8.743 | 0.32 | 125183 | 0.6719
4.16 | 0.0549 | 0.1536 | 0.0832 | 0.0297 | 0.49 | 7.724 | 6.786 | 365.544 | 0.873 | 30.185 | 8.42 | 0.32 | 125276 | 0.6435
6.24 | 0.0824 | 0.2218 | 0.0821 | 0.0305 | 0.503 | 7.921 | 6.699 | 374.872 | 0.895 | 29.797 | 8.105 | 0.32 | 125379 | 0.6155
8.32 | 0.1099 | 0.2846 | 0.0809 | 0.0312 | 0.515 | 8.111 | 6.6 | 383.83 | 0.916 | 29.355 | 7.799 | 0.32 | 125492 | 0.5878
10.4 | 0.1373 | 0.3422 | 0.0795 | 0.0319 | 0.526 | 8.288 | 6.487 | 392.206 | 0.936 | 28.853 | 7.502 | 0.32 | 125616 | 0.5605
12.49 | 0.1648 | 0.3949 | 0.0779 | 0.0325 | 0.536 | 8.447 | 6.359 | 399.771 | 0.954 | 28.286 | 7.215 | 0.32 | 125752 | 0.5338
14.57 | 0.1923 | 0.4432 | 0.0762 | 0.0331 | 0.545 | 8.585 | 6.216 | 406.286 | 0.97 | 27.649 | 6.94 | 0.32 | 125901 | 0.5076
16.65 | 0.2198 | 0.4872 | 0.0742 | 0.0335 | 0.552 | 8.695 | 6.056 | 411.507 | 0.982 | 26.938 | 6.675 | 0.32 | 126061 | 0.4819
18.73 | 0.2472 | 0.5273 | 0.0721 | 0.0338 | 0.557 | 8.773 | 5.879 | 415.195 | 0.991 | 26.148 | 6.422 | 0.32 | 126234 | 0.4568
20.81 | 0.2747 | 0.5638 | 0.0697 | 0.0339 | 0.559 | 8.814 | 5.683 | 417.125 | 0.996 | 25.28 | 6.18 | 0.32 | 126420 | 0.4322
22.89 | 0.3022 | 0.5969 | 0.0671 | 0.0339 | 0.559 | 8.814 | 5.47 | 417.12 | 0.996 | 24.332 | 5.948 | 0.32 | 126619 | 0.4082
24.97 | 0.3296 | 0.627 | 0.0642 | 0.0338 | 0.557 | 8.77 | 5.241 | 415.061 | 0.991 | 23.31 | 5.727 | 0.32 | 126831 | 0.3846
27.05 | 0.3571 | 0.654 | 0.0612 | 0.0334 | 0.551 | 8.682 | 4.995 | 410.883 | 0.981 | 22.219 | 5.514 | 0.32 | 127057 | 0.3616
29.13 | 0.3846 | 0.6782 | 0.0581 | 0.0329 | 0.543 | 8.548 | 4.736 | 404.552 | 0.966 | 21.066 | 5.31 | 0.32 | 127295 | 0.339
31.21 | 0.412 | 0.6996 | 0.0547 | 0.0322 | 0.531 | 8.369 | 4.464 | 396.053 | 0.946 | 19.855 | 5.112 | 0.32 | 127547 | 0.3169
33.3 | 0.4395 | 0.7182 | 0.0512 | 0.0314 | 0.517 | 8.143 | 4.18 | 385.378 | 0.92 | 18.595 | 4.92 | 0.32 | 127813 | 0.2951
35.38 | 0.467 | 0.734 | 0.0476 | 0.0303 | 0.5 | 7.872 | 3.887 | 372.524 | 0.889 | 17.289 | 4.733 | 0.32 | 128091 | 0.2737
37.46 | 0.4944 | 0.7468 | 0.0439 | 0.0291 | 0.479 | 7.554 | 3.584 | 357.488 | 0.853 | 15.944 | 4.548 | 0.32 | 128383 | 0.2526
39.54 | 0.5219 | 0.7565 | 0.0401 | 0.0277 | 0.456 | 7.19 | 3.274 | 340.269 | 0.812 | 14.563 | 4.364 | 0.32 | 128689 | 0.2317
41.62 | 0.5494 | 0.7626 | 0.0362 | 0.0261 | 0.43 | 6.78 | 2.957 | 320.869 | 0.766 | 13.152 | 4.18 | 0.32 | 129008 | 0.2108
43.7 | 0.5769 | 0.7646 | 0.0323 | 0.0244 | 0.401 | 6.324 | 2.633 | 299.294 | 0.715 | 11.713 | 3.991 | 0.32 | 129340 | 0.19
45.78 | 0.6043 | 0.7614 | 0.0283 | 0.0224 | 0.37 | 5.823 | 2.305 | 275.559 | 0.658 | 10.252 | 3.794 | 0.32 | 129686 | 0.169
47.86 | 0.6318 | 0.7517 | 0.0242 | 0.0203 | 0.335 | 5.276 | 1.972 | 249.685 | 0.596 | 8.772 | 3.582 | 0.32 | 130045 | 0.1476
49.94 | 0.6593 | 0.7329 | 0.0201 | 0.018 | 0.297 | 4.685 | 1.636 | 221.713 | 0.529 | 7.277 | 3.347 | 0.32 | 130418 | 0.1256
52.02 | 0.6867 | 0.7004 | 0.0159 | 0.0156 | 0.257 | 4.051 | 1.298 | 191.702 | 0.458 | 5.773 | 3.071 | 0.32 | 130804 | 0.1026
54.11 | 0.7142 | 0.6458 | 0.0118 | 0.013 | 0.214 | 3.375 | 0.959 | 159.735 | 0.381 | 4.265 | 2.722 | 0.33 | 131203 | 0.0782
56.19 | 0.7417 | 0.55 | 0.0076 | 0.0102 | 0.169 | 2.661 | 0.62 | 125.928 | 0.301 | 2.758 | 2.233 | 0.33 | 131616 | 0.0516
58.27 | 0.7691 | 0.3626 | 0.0035 | 0.0074 | 0.121 | 1.911 | 0.283 | 90.415 | 0.216 | 1.258 | 1.419 | 0.33 | 132040 | 0.0221
60.35 | 0.7966
PROP R | PM = 5 | 0
V | J | Pe | Ct | Cp | PWR | Torque | Thrust | PWR | Torque | Thrust | THR/PWR | Mach | Reyn | FOM
(mph) | (Adv_Ratio | ) - | - | - | (Hp) | (In-Lbf) | (Lbf) | (W) | (N-m) | (N) | (g/W) | - | - | -
0 | 0 | 0 | 0.0854 | 0.0279 | 0.897 | 11.312 | 10.892 | 669.167 | 1.278 | 48.446 | 7.383 | 0.4 | 156370 | 0.7148
2.59 | 0.0274 | 0.0808 | 0.0847 | 0.0287 | 0.923 | 11.632 | 10.791 | 688.113 | 1.314 | 48.001 | 7.113 | 0.4 | 156473 | 0.6856
5.18 | 0.0547 | 0.1556 | 0.0838 | 0.0295 | 0.948 | 11.953 | 10.676 | 707.079 | 1.35 | 47.488 | 6.848 | 0.4 | 156588 | 0.6565
7.77 | 0.0821 | 0.2245 | 0.0827 | 0.0302 | 0.973 | 12.268 | 10.544 | 725.724 | 1.386 | 46.9 | 6.59 | 0.4 | 156716 | 0.6278
10.36 | 0.1094 | 0.288 | 0.0815 | 0.031 | 0.997 | 12.572 | 10.393 | 743.679 | 1.42 | 46.228 | 6.339 | 0.4 | 156857 | 0.5995
12.95 | 0.1368 | 0.3461 | 0.0802 | 0.0317 | 1.02 | 12.856 | 10.221 | 760.528 | 1.453 | 45.462 | 6.096 | 0.4 | 157011 | 0.5717
15.54 | 0.1641 | 0.3994 | 0.0787 | 0.0323 | 1.04 | 13.115 | 10.026 | 775.816 | 1.482 | 44.595 | 5.861 | 0.4 | 157181 | 0.5445
18.13 | 0.1915 | 0.4481 | 0.0769 | 0.0329 | 1.058 | 13.339 | 9.806 | 789.071 | 1.507 | 43.616 | 5.637 | 0.4 | 157365 | 0.5178
20.72 | 0.2189 | 0.4925 | 0.075 | 0.0333 | 1.073 | 13.52 | 9.559 | 799.806 | 1.528 | 42.52 | 5.421 | 0.4 | 157564 | 0.4917
23.32 | 0.2462 | 0.5331 | 0.0728 | 0.0336 | 1.083 | 13.651 | 9.285 | 807.543 | 1.542 | 41.301 | 5.215 | 0.4 | 157779 | 0.4662
25.91 | 0.2736 | 0.57 | 0.0705 | 0.0338 | 1.089 | 13.724 | 8.983 | 811.837 | 1.55 | 39.956 | 5.019 | 0.4 | 158011 | 0.4413
28.5 | 0.3009 | 0.6036 | 0.0679 | 0.0338 | 1.089 | 13.732 | 8.652 | 812.323 | 1.551 | 38.486 | 4.831 | 0.4 | 158258 | 0.4169
31.09 | 0.3283 | 0.634 | 0.0651 | 0.0337 | 1.085 | 13.672 | 8.295 | 808.758 | 1.545 | 36.897 | 4.652 | 0.4 | 158522 | 0.3931
33.68 | 0.3556 | 0.6616 | 0.0621 | 0.0334 | 1.074 | 13.541 | 7.913 | 801.003 | 1.53 | 35.198 | 4.481 | 0.4 | 158802 | 0.3698
36.27 | 0.383 | 0.6863 | 0.0589 | 0.0329 | 1.058 | 13.337 | 7.509 | 788.989 | 1.507 | 33.398 | 4.316 | 0.4 | 159098 | 0.347
38.86 | 0.4104 | 0.7084 | 0.0556 | 0.0322 | 1.036 | 13.062 | 7.084 | 772.682 | 1.476 | 31.508 | 4.158 | 0.4 | 159412 | 0.3247
41.45 | 0.4377 | 0.7277 | 0.0521 | 0.0313 | 1.009 | 12.713 | 6.64 | 752.069 | 1.436 | 29.537 | 4.005 | 0.4 | 159741 | 0.3028
44.04 | 0.4651 | 0.7444 | 0.0485 | 0.0303 | 0.975 | 12.292 | 6.181 | 727.142 | 1.389 | 27.494 | 3.856 | 0.4 | 160087 | 0.2812
46.63 | 0.4924 | 0.7583 | 0.0448 | 0.0291 | 0.936 | 11.798 | 5.708 | 697.897 | 1.333 | 25.387 | 3.709 | 0.4 | 160450 | 0.26
49.22 | 0.5198 | 0.7692 | 0.041 | 0.0277 | 0.891 | 11.23 | 5.221 | 664.332 | 1.269 | 23.224 | 3.565 | 0.4 | 160829 | 0.239
51.81 | 0.5471 | 0.7768 | 0.0371 | 0.0261 | 0.84 | 10.59 | 4.724 | 626.45 | 1.196 | 21.011 | 3.42 | 0.4 | 161225 | 0.2181
54.4 | 0.5745 | 0.7807 | 0.0331 | 0.0243 | 0.784 | 9.877 | 4.216 | 584.262 | 1.116 | 18.755 | 3.273 | 0.4 | 161638 | 0.1972
56.99 | 0.6018 | 0.7799 | 0.029 | 0.0224 | 0.721 | 9.091 | 3.701 | 537.793 | 1.027 | 16.462 | 3.121 | 0.4 | 162067 | 0.1762
59.58 | 0.6292 | 0.7732 | 0.0249 | 0.0203 | 0.653 | 8.234 | 3.179 | 487.087 | 0.93 | 14.138 | 2.96 | 0.4 | 162513 | 0.1548
62.17 | 0.6566 | 0.7582 | 0.0208 | 0.018 | 0.58 | 7.306 | 2.651 | 432.217 | 0.825 | 11.791 | 2.782 | 0.41 | 162976 | 0.1329
64.76 | 0.6839 | 0.7312 | 0.0166 | 0.0156 | 0.501 | 6.31 | 2.119 | 373.293 | 0.713 | 9.427 | 2.575 | 0.41 | 163455 | 0.11
67.36 | 0.7113 | 0.6842 | 0.0124 | 0.0129 | 0.416 | 5.248 | 1.586 | 310.476 | 0.593 | 7.055 | 2.317 | 0.41 | 163950 | 0.0856
69.95 | 0.7386 | 0.6003 | 0.0083 | 0.0102 | 0.327 | 4.124 | 1.053 | 243.986 | 0.466 | 4.684 | 1.958 | 0.41 | 164462 | 0.0589
72.54 | 0.766 | 0.4329 | 0.0041 | 0.0073 | 0.233 | 2.943 | 0.522 | 174.09 | 0.332 | 2.324 | 1.361 | 0.41 | 164988 | 0.0289
75.13 | 0.7933 | -0.0147 | -0.0001 | 0.0042 | 0.134 | 1.692 | -0.01 | 100.119 | 0.191 | -0.044 | -0.045 | 0.41 | 165503 | 0
PROP R | PM = 6 | 0
V | J | Pe | Ct | Cp | PWR | Torque | Thrust | PWR | Torque | Thrust | THR/PWR | Mach | Reyn | FOM
(mph) | (Adv_Ratio | ) - | - | - | (Hp) | (In-Lbf) | (Lbf) | (W) | (N-m) | (N) | (g/W) | - | - | -
0 | 0 | 0 | 0.0861 | 0.0278 | 1.545 | 16.233 | 15.796 | 1152.334 | 1.834 | 70.26 | 6.217 | 0.48 | 187635 | 0.725
3.13 | 0.0275 | 0.0822 | 0.0853 | 0.0286 | 1.591 | 16.709 | 15.657 | 1186.129 | 1.888 | 69.642 | 5.987 | 0.48 | 187760 | 0.695
6.26 | 0.0551 | 0.1581 | 0.0844 | 0.0294 | 1.636 | 17.187 | 15.496 | 1220.038 | 1.942 | 68.928 | 5.761 | 0.48 | 187899 | 0.6653
9.39 | 0.0826 | 0.2281 | 0.0834 | 0.0302 | 1.681 | 17.657 | 15.311 | 1253.44 | 1.995 | 68.103 | 5.54 | 0.48 | 188053 | 0.636
12.52 | 0.1102 | 0.2923 | 0.0822 | 0.031 | 1.724 | 18.111 | 15.097 | 1285.667 | 2.046 | 67.153 | 5.326 | 0.48 | 188224 | 0.6072
15.65 | 0.1377 | 0.3512 | 0.0809 | 0.0317 | 1.765 | 18.538 | 14.853 | 1315.959 | 2.094 | 66.065 | 5.119 | 0.48 | 188412 | 0.5788
18.78 | 0.1653 | 0.4051 | 0.0794 | 0.0324 | 1.802 | 18.926 | 14.574 | 1343.489 | 2.138 | 64.824 | 4.92 | 0.48 | 188617 | 0.5511
21.91 | 0.1928 | 0.4543 | 0.0777 | 0.033 | 1.834 | 19.262 | 14.257 | 1367.384 | 2.176 | 63.417 | 4.729 | 0.48 | 188840 | 0.5239
25.04 | 0.2204 | 0.4991 | 0.0757 | 0.0334 | 1.86 | 19.535 | 13.902 | 1386.757 | 2.207 | 61.834 | 4.547 | 0.48 | 189083 | 0.4974
28.17 | 0.2479 | 0.54 | 0.0736 | 0.0338 | 1.878 | 19.732 | 13.504 | 1400.736 | 2.229 | 60.066 | 4.373 | 0.48 | 189344 | 0.4714
31.3 | 0.2754 | 0.5773 | 0.0712 | 0.034 | 1.889 | 19.842 | 13.064 | 1408.509 | 2.242 | 58.109 | 4.207 | 0.48 | 189625 | 0.4461
34.43 | 0.303 | 0.6112 | 0.0685 | 0.034 | 1.89 | 19.855 | 12.582 | 1409.414 | 2.243 | 55.963 | 4.049 | 0.48 | 189926 | 0.4214
37.56 | 0.3305 | 0.642 | 0.0657 | 0.0338 | 1.881 | 19.764 | 12.059 | 1403.018 | 2.233 | 53.639 | 3.898 | 0.48 | 190247 | 0.3972
40.69 | 0.3581 | 0.6698 | 0.0626 | 0.0335 | 1.863 | 19.568 | 11.499 | 1389.076 | 2.211 | 51.149 | 3.755 | 0.48 | 190588 | 0.3736
43.82 | 0.3856 | 0.6949 | 0.0594 | 0.033 | 1.834 | 19.264 | 10.906 | 1367.468 | 2.176 | 48.509 | 3.617 | 0.48 | 190948 | 0.3505
46.95 | 0.4132 | 0.7173 | 0.056 | 0.0323 | 1.794 | 18.851 | 10.282 | 1338.143 | 2.13 | 45.734 | 3.485 | 0.48 | 191329 | 0.3279
50.08 | 0.4407 | 0.7371 | 0.0525 | 0.0314 | 1.745 | 18.328 | 9.631 | 1301.084 | 2.071 | 42.838 | 3.357 | 0.48 | 191730 | 0.3057
53.21 | 0.4683 | 0.7543 | 0.0488 | 0.0303 | 1.685 | 17.697 | 8.956 | 1256.282 | 1.999 | 39.835 | 3.233 | 0.48 | 192151 | 0.2839
56.34 | 0.4958 | 0.7687 | 0.045 | 0.029 | 1.614 | 16.957 | 8.259 | 1203.736 | 1.916 | 36.736 | 3.112 | 0.48 | 192592 | 0.2624
59.47 | 0.5234 | 0.7802 | 0.0411 | 0.0276 | 1.533 | 16.108 | 7.544 | 1143.447 | 1.82 | 33.554 | 2.992 | 0.48 | 193054 | 0.2411
62.6 | 0.5509 | 0.7885 | 0.0371 | 0.0259 | 1.442 | 15.15 | 6.812 | 1075.422 | 1.712 | 30.298 | 2.873 | 0.48 | 193535 | 0.22
65.73 | 0.5784 | 0.793 | 0.033 | 0.0241 | 1.341 | 14.083 | 6.065 | 999.686 | 1.591 | 26.979 | 2.752 | 0.48 | 194037 | 0.1988
68.86 | 0.606 | 0.793 | 0.0289 | 0.0221 | 1.229 | 12.908 | 5.307 | 916.286 | 1.458 | 23.604 | 2.627 | 0.48 | 194559 | 0.1775
71.99 | 0.6335 | 0.7871 | 0.0247 | 0.0199 | 1.107 | 11.626 | 4.538 | 825.309 | 1.314 | 20.185 | 2.494 | 0.49 | 195101 | 0.1559
75.12 | 0.6611 | 0.773 | 0.0205 | 0.0175 | 0.975 | 10.24 | 3.761 | 726.895 | 1.157 | 16.731 | 2.347 | 0.49 | 195663 | 0.1335
78.25 | 0.6886 | 0.7463 | 0.0162 | 0.015 | 0.833 | 8.752 | 2.98 | 621.255 | 0.989 | 13.253 | 2.175 | 0.49 | 196246 | 0.1102
81.38 | 0.7162 | 0.6983 | 0.012 | 0.0123 | 0.682 | 7.166 | 2.195 | 508.694 | 0.81 | 9.764 | 1.957 | 0.49 | 196848 | 0.0851
84.51 | 0.7437 | 0.6088 | 0.0077 | 0.0094 | 0.522 | 5.489 | 1.412 | 389.627 | 0.62 | 6.279 | 1.643 | 0.49 | 197470 | 0.0573
87.64 | 0.7713 | 0.4164 | 0.0034 | 0.0064 | 0.355 | 3.727 | 0.632 | 264.536 | 0.421 | 2.812 | 1.084 | 0.49 | 198109 | 0.0253
90.77 | 0.7988
PROP R | PM = 7 | 0
V | J | Pe | Ct | Cp | PWR | Torque | Thrust | PWR | Torque | Thrust | THR/PWR | Mach | Reyn | FOM
(mph) | (Adv_Ratio | ) - | - | - | (Hp) | (In-Lbf) | (Lbf) | (W) | (N-m) | (N) | (g/W) | - | - | -
0 | 0 | 0 | 0.0868 | 0.0279 | 2.46 | 22.15 | 21.678 | 1834.435 | 2.503 | 96.422 | 5.36 | 0.56 | 218895 | 0.7321
3.63 | 0.0274 | 0.0821 | 0.0861 | 0.0287 | 2.534 | 22.813 | 21.502 | 1889.31 | 2.577 | 95.639 | 5.162 | 0.56 | 219039 | 0.7022
7.26 | 0.0547 | 0.1581 | 0.0852 | 0.0295 | 2.608 | 23.479 | 21.296 | 1944.529 | 2.653 | 94.726 | 4.967 | 0.56 | 219201 | 0.6725
10.89 | 0.0821 | 0.228 | 0.0843 | 0.0304 | 2.681 | 24.139 | 21.058 | 1999.112 | 2.727 | 93.665 | 4.778 | 0.56 | 219379 | 0.6432
14.52 | 0.1095 | 0.2923 | 0.0832 | 0.0312 | 2.752 | 24.777 | 20.781 | 2051.973 | 2.799 | 92.436 | 4.594 | 0.56 | 219577 | 0.6144
18.15 | 0.1369 | 0.3513 | 0.0819 | 0.0319 | 2.819 | 25.379 | 20.462 | 2101.885 | 2.867 | 91.017 | 4.416 | 0.56 | 219794 | 0.586
21.77 | 0.1642 | 0.4052 | 0.0804 | 0.0326 | 2.88 | 25.93 | 20.096 | 2147.505 | 2.93 | 89.389 | 4.245 | 0.56 | 220031 | 0.5582
25.4 | 0.1916 | 0.4545 | 0.0788 | 0.0332 | 2.933 | 26.412 | 19.679 | 2187.408 | 2.984 | 87.533 | 4.081 | 0.56 | 220290 | 0.5311
29.03 | 0.219 | 0.4994 | 0.0769 | 0.0337 | 2.977 | 26.808 | 19.207 | 2220.153 | 3.029 | 85.434 | 3.924 | 0.56 | 220570 | 0.5045
32.66 | 0.2464 | 0.5405 | 0.0748 | 0.0341 | 3.01 | 27.099 | 18.677 | 2244.307 | 3.062 | 83.077 | 3.775 | 0.56 | 220873 | 0.4786
36.29 | 0.2737 | 0.5779 | 0.0724 | 0.0343 | 3.029 | 27.271 | 18.088 | 2258.537 | 3.081 | 80.456 | 3.633 | 0.56 | 221198 | 0.4533
39.92 | 0.3011 | 0.6121 | 0.0698 | 0.0343 | 3.033 | 27.31 | 17.44 | 2261.732 | 3.085 | 77.572 | 3.497 | 0.56 | 221546 | 0.4285
43.55 | 0.3285 | 0.6432 | 0.067 | 0.0342 | 3.022 | 27.206 | 16.735 | 2253.148 | 3.074 | 74.436 | 3.369 | 0.56 | 221917 | 0.4043
47.18 | 0.3559 | 0.6714 | 0.0639 | 0.0339 | 2.994 | 26.955 | 15.977 | 2232.363 | 3.045 | 71.066 | 3.246 | 0.56 | 222311 | 0.3807
50.81 | 0.3832 | 0.697 | 0.0607 | 0.0334 | 2.949 | 26.554 | 15.171 | 2199.182 | 3 | 67.483 | 3.129 | 0.56 | 222728 | 0.3576
54.44 | 0.4106 | 0.7199 | 0.0573 | 0.0327 | 2.888 | 26.003 | 14.323 | 2153.523 | 2.938 | 63.708 | 3.017 | 0.56 | 223168 | 0.3349
58.07 | 0.438 | 0.7403 | 0.0538 | 0.0318 | 2.81 | 25.301 | 13.436 | 2095.374 | 2.858 | 59.761 | 2.908 | 0.56 | 223632 | 0.3128
61.69 | 0.4654 | 0.7582 | 0.0501 | 0.0307 | 2.715 | 24.448 | 12.514 | 2024.737 | 2.762 | 55.663 | 2.803 | 0.56 | 224118 | 0.2909
65.32 | 0.4927 | 0.7735 | 0.0463 | 0.0295 | 2.604 | 23.444 | 11.562 | 1941.62 | 2.649 | 51.43 | 2.701 | 0.56 | 224628 | 0.2695
68.95 | 0.5201 | 0.7861 | 0.0424 | 0.028 | 2.476 | 22.29 | 10.584 | 1846.035 | 2.518 | 47.077 | 2.6 | 0.56 | 225161 | 0.2482
72.58 | 0.5475 | 0.7957 | 0.0383 | 0.0264 | 2.331 | 20.986 | 9.582 | 1738 | 2.371 | 42.619 | 2.501 | 0.56 | 225717 | 0.2271
76.21 | 0.5748 | 0.8018 | 0.0343 | 0.0246 | 2.169 | 19.531 | 8.559 | 1617.551 | 2.207 | 38.069 | 2.4 | 0.56 | 226296 | 0.206
79.84 | 0.6022 | 0.8039 | 0.0301 | 0.0225 | 1.991 | 17.928 | 7.518 | 1484.766 | 2.025 | 33.441 | 2.297 | 0.57 | 226899 | 0.1848
83.47 | 0.6296 | 0.8006 | 0.0259 | 0.0203 | 1.797 | 16.177 | 6.463 | 1339.769 | 1.828 | 28.747 | 2.188 | 0.57 | 227525 | 0.1632
87.1 | 0.657 | 0.7901 | 0.0216 | 0.018 | 1.586 | 14.282 | 5.396 | 1182.769 | 1.614 | 24.002 | 2.069 | 0.57 | 228173 | 0.141
90.73 | 0.6843 | 0.7687 | 0.0173 | 0.0154 | 1.36 | 12.245 | 4.321 | 1014.084 | 1.383 | 19.219 | 1.933 | 0.57 | 228845 | 0.1179
94.36 | 0.7117 | 0.729 | 0.013 | 0.0127 | 1.119 | 10.072 | 3.241 | 834.171 | 1.138 | 14.416 | 1.762 | 0.57 | 229540 | 0.0931
97.99 | 0.7391 | 0.6542 | 0.0086 | 0.0098 | 0.863 | 7.772 | 2.161 | 643.667 | 0.878 | 9.613 | 1.523 | 0.57 | 230258 | 0.0657
101.61 | 0.7665 | 0.4948 | 0.0043 | 0.0067 | 0.595 | 5.353 | 1.086 | 443.352 | 0.605 | 4.829 | 1.111 | 0.57 | 230996 | 0.034
105.24 | 0.7938 | 0.0044 | 0 | 0.0035 | 0.31 | 2.789 | 0.005 | 231.019 | 0.315 | 0.022 | 0.01 | 0.57 | 231713 | 0
PROP R | PM = 8 | 0
V | J | Pe | Ct | Cp | PWR | Torque | Thrust | PWR | Torque | Thrust | THR/PWR | Mach | Reyn | FOM
(mph) | (Adv_Ratio | ) - | - | - | (Hp) | (In-Lbf) | (Lbf) | (W) | (N-m) | (N) | (g/W) | - | - | -
0 | 0 | 0 | 0.0876 | 0.0281 | 3.702 | 29.169 | 28.578 | 2760.851 | 3.296 | 127.113 | 4.695 | 0.63 | 250149 | 0.7363
4.15 | 0.0274 | 0.0824 | 0.0869 | 0.0289 | 3.815 | 30.06 | 28.367 | 2845.196 | 3.396 | 126.177 | 4.522 | 0.63 | 250314 | 0.7066
8.31 | 0.0548 | 0.1585 | 0.0862 | 0.0298 | 3.93 | 30.961 | 28.119 | 2930.467 | 3.498 | 125.074 | 4.352 | 0.63 | 250498 | 0.6771
12.46 | 0.0823 | 0.2287 | 0.0853 | 0.0307 | 4.043 | 31.856 | 27.828 | 3015.152 | 3.599 | 123.778 | 4.186 | 0.63 | 250703 | 0.6479
16.62 | 0.1097 | 0.2932 | 0.0842 | 0.0315 | 4.154 | 32.727 | 27.486 | 3097.567 | 3.697 | 122.26 | 4.025 | 0.64 | 250928 | 0.6191
20.77 | 0.1371 | 0.3523 | 0.083 | 0.0323 | 4.259 | 33.553 | 27.088 | 3175.767 | 3.791 | 120.489 | 3.869 | 0.64 | 251177 | 0.5908
24.92 | 0.1645 | 0.4063 | 0.0816 | 0.033 | 4.355 | 34.312 | 26.627 | 3247.609 | 3.877 | 118.437 | 3.719 | 0.64 | 251449 | 0.563
29.08 | 0.1919 | 0.4558 | 0.08 | 0.0337 | 4.44 | 34.98 | 26.096 | 3310.815 | 3.952 | 116.076 | 3.575 | 0.64 | 251745 | 0.5358
33.23 | 0.2193 | 0.5009 | 0.0781 | 0.0342 | 4.51 | 35.532 | 25.491 | 3363.049 | 4.014 | 113.384 | 3.438 | 0.64 | 252067 | 0.5092
37.39 | 0.2468 | 0.5421 | 0.076 | 0.0346 | 4.562 | 35.943 | 24.807 | 3402.03 | 4.061 | 110.34 | 3.307 | 0.64 | 252415 | 0.4833
41.54 | 0.2742 | 0.5797 | 0.0737 | 0.0348 | 4.594 | 36.193 | 24.041 | 3425.629 | 4.089 | 106.933 | 3.183 | 0.64 | 252788 | 0.4579
45.7 | 0.3016 | 0.614 | 0.0711 | 0.0349 | 4.602 | 36.261 | 23.193 | 3432.073 | 4.097 | 103.165 | 3.065 | 0.64 | 253188 | 0.4331
49.85 | 0.329 | 0.6454 | 0.0682 | 0.0348 | 4.587 | 36.135 | 22.268 | 3420.156 | 4.083 | 99.047 | 2.953 | 0.64 | 253614 | 0.4088
54 | 0.3564 | 0.6739 | 0.0652 | 0.0345 | 4.545 | 35.808 | 21.269 | 3389.219 | 4.046 | 94.606 | 2.846 | 0.64 | 254067 | 0.3851
58.16 | 0.3838 | 0.6998 | 0.0619 | 0.034 | 4.478 | 35.277 | 20.205 | 3338.962 | 3.986 | 89.871 | 2.745 | 0.64 | 254546 | 0.3619
62.31 | 0.4113 | 0.7231 | 0.0585 | 0.0333 | 4.384 | 34.541 | 19.08 | 3269.304 | 3.902 | 84.87 | 2.647 | 0.64 | 255052 | 0.3392
66.47 | 0.4387 | 0.744 | 0.0549 | 0.0323 | 4.265 | 33.6 | 17.903 | 3180.253 | 3.796 | 79.633 | 2.553 | 0.64 | 255584 | 0.317
70.62 | 0.4661 | 0.7624 | 0.0511 | 0.0312 | 4.119 | 32.455 | 16.678 | 3071.853 | 3.667 | 74.186 | 2.463 | 0.64 | 256142 | 0.2951
74.77 | 0.4935 | 0.7783 | 0.0472 | 0.0299 | 3.948 | 31.106 | 15.412 | 2944.155 | 3.514 | 68.552 | 2.374 | 0.64 | 256728 | 0.2735
78.93 | 0.5209 | 0.7916 | 0.0432 | 0.0285 | 3.751 | 29.553 | 14.109 | 2797.199 | 3.339 | 62.755 | 2.288 | 0.64 | 257340 | 0.2521
83.08 | 0.5483 | 0.802 | 0.0391 | 0.0268 | 3.528 | 27.798 | 12.773 | 2631.029 | 3.141 | 56.812 | 2.202 | 0.64 | 257978 | 0.2309
87.24 | 0.5758 | 0.8091 | 0.035 | 0.0249 | 3.28 | 25.84 | 11.408 | 2445.714 | 2.919 | 50.743 | 2.116 | 0.65 | 258643 | 0.2096
91.39 | 0.6032 | 0.8123 | 0.0307 | 0.0228 | 3.006 | 23.681 | 10.019 | 2241.38 | 2.675 | 44.565 | 2.027 | 0.65 | 259334 | 0.1883
95.54 | 0.6306 | 0.8104 | 0.0264 | 0.0205 | 2.706 | 21.323 | 8.61 | 2018.227 | 2.409 | 38.295 | 1.935 | 0.65 | 260052 | 0.1666
99.7 | 0.658 | 0.8016 | 0.022 | 0.0181 | 2.382 | 18.77 | 7.184 | 1776.579 | 2.121 | 31.953 | 1.834 | 0.65 | 260796 | 0.1442
103.85 | 0.6854 | 0.7822 | 0.0176 | 0.0154 | 2.034 | 16.027 | 5.746 | 1516.93 | 1.811 | 25.558 | 1.718 | 0.65 | 261567 | 0.1208
108.01 | 0.7128 | 0.745 | 0.0132 | 0.0126 | 1.663 | 13.101 | 4.301 | 1239.993 | 1.48 | 19.133 | 1.573 | 0.65 | 262364 | 0.0957
112.16 | 0.7403 | 0.6729 | 0.0088 | 0.0096 | 1.27 | 10.003 | 2.856 | 946.759 | 1.13 | 12.705 | 1.368 | 0.65 | 263186 | 0.0679
116.31 | 0.7677 | 0.5133 | 0.0043 | 0.0065 | 0.856 | 6.745 | 1.417 | 638.442 | 0.762 | 6.302 | 1.007 | 0.65 | 264033 | 0.0352
120.47 | 0.7951 | -0.0333 | -0.0001 | 0.0031 | 0.414 | 3.261 | -0.043 | 308.684 | 0.368 | -0.191 | -0.063 | 0.65 | 264822 | 0
PROP R | PM = 9 | 0
V | J | Pe | Ct | Cp | PWR | Torque | Thrust | PWR | Torque | Thrust | THR/PWR | Mach | Reyn | FOM
(mph) | (Adv_Ratio | ) - | - | - | (Hp) | (In-Lbf) | (Lbf) | (W) | (N-m) | (N) | (g/W) | - | - | -
0 | 0 | 0 | 0.0884 | 0.029 | 5.441 | 38.107 | 36.529 | 4057.616 | 4.305 | 162.483 | 4.083 | 0.71 | 281397 | 0.7241
4.68 | 0.0274 | 0.0808 | 0.0879 | 0.0298 | 5.601 | 39.222 | 36.296 | 4176.342 | 4.431 | 161.443 | 3.942 | 0.71 | 281582 | 0.6967
9.36 | 0.0549 | 0.1559 | 0.0872 | 0.0307 | 5.762 | 40.351 | 36.016 | 4296.591 | 4.559 | 160.201 | 3.802 | 0.71 | 281788 | 0.6694
14.03 | 0.0823 | 0.2255 | 0.0864 | 0.0315 | 5.922 | 41.474 | 35.683 | 4416.205 | 4.686 | 158.718 | 3.665 | 0.71 | 282018 | 0.6423
18.71 | 0.1098 | 0.2896 | 0.0854 | 0.0324 | 6.079 | 42.569 | 35.287 | 4532.792 | 4.809 | 156.956 | 3.531 | 0.71 | 282271 | 0.6154
23.39 | 0.1372 | 0.3487 | 0.0843 | 0.0332 | 6.227 | 43.61 | 34.818 | 4643.575 | 4.927 | 154.87 | 3.401 | 0.71 | 282551 | 0.5887
28.07 | 0.1646 | 0.403 | 0.083 | 0.0339 | 6.364 | 44.567 | 34.267 | 4745.513 | 5.035 | 152.418 | 3.275 | 0.71 | 282857 | 0.5625
32.74 | 0.1921 | 0.4527 | 0.0814 | 0.0345 | 6.484 | 45.411 | 33.624 | 4835.347 | 5.13 | 149.56 | 3.154 | 0.72 | 283191 | 0.5366
37.42 | 0.2195 | 0.4983 | 0.0796 | 0.0351 | 6.584 | 46.109 | 32.882 | 4909.742 | 5.209 | 146.261 | 3.038 | 0.72 | 283554 | 0.5111
42.1 | 0.247 | 0.5401 | 0.0776 | 0.0355 | 6.659 | 46.632 | 32.035 | 4965.393 | 5.268 | 142.494 | 2.926 | 0.72 | 283946 | 0.4859
46.78 | 0.2744 | 0.5782 | 0.0752 | 0.0357 | 6.704 | 46.949 | 31.079 | 4999.148 | 5.304 | 138.239 | 2.82 | 0.72 | 284368 | 0.4612
51.45 | 0.3019 | 0.6131 | 0.0727 | 0.0358 | 6.716 | 47.035 | 30.012 | 5008.292 | 5.314 | 133.495 | 2.718 | 0.72 | 284820 | 0.4369
56.13 | 0.3293 | 0.6449 | 0.0698 | 0.0357 | 6.693 | 46.871 | 28.839 | 4990.888 | 5.295 | 128.278 | 2.621 | 0.72 | 285301 | 0.4129
60.81 | 0.3567 | 0.674 | 0.0667 | 0.0353 | 6.632 | 46.448 | 27.567 | 4945.774 | 5.248 | 122.62 | 2.528 | 0.72 | 285813 | 0.3894
65.49 | 0.3842 | 0.7003 | 0.0634 | 0.0348 | 6.534 | 45.758 | 26.205 | 4872.361 | 5.17 | 116.56 | 2.439 | 0.72 | 286354 | 0.3664
70.16 | 0.4116 | 0.7242 | 0.06 | 0.0341 | 6.397 | 44.801 | 24.761 | 4770.391 | 5.062 | 110.139 | 2.354 | 0.72 | 286926 | 0.3437
74.84 | 0.4391 | 0.7456 | 0.0563 | 0.0331 | 6.222 | 43.574 | 23.246 | 4639.775 | 4.923 | 103.396 | 2.272 | 0.72 | 287527 | 0.3214
79.52 | 0.4665 | 0.7646 | 0.0525 | 0.032 | 6.008 | 42.078 | 21.666 | 4480.509 | 4.754 | 96.369 | 2.193 | 0.72 | 288158 | 0.2995
84.2 | 0.4939 | 0.7811 | 0.0485 | 0.0307 | 5.757 | 40.314 | 20.029 | 4292.651 | 4.555 | 89.088 | 2.116 | 0.72 | 288819 | 0.2779
88.87 | 0.5214 | 0.7952 | 0.0444 | 0.0291 | 5.466 | 38.282 | 18.342 | 4076.303 | 4.325 | 81.586 | 2.041 | 0.72 | 289510 | 0.2564
93.55 | 0.5488 | 0.8065 | 0.0402 | 0.0274 | 5.138 | 35.984 | 16.611 | 3831.572 | 4.065 | 73.886 | 1.966 | 0.72 | 290231 | 0.2351
98.23 | 0.5763 | 0.8146 | 0.0359 | 0.0254 | 4.772 | 33.42 | 14.841 | 3558.565 | 3.776 | 66.015 | 1.892 | 0.73 | 290981 | 0.2138
102.91 | 0.6037 | 0.819 | 0.0316 | 0.0233 | 4.368 | 30.592 | 13.038 | 3257.476 | 3.456 | 57.994 | 1.815 | 0.73 | 291762 | 0.1923
107.58 | 0.6312 | 0.8186 | 0.0271 | 0.0209 | 3.927 | 27.504 | 11.207 | 2928.615 | 3.107 | 49.848 | 1.736 | 0.73 | 292571 | 0.1705
112.26 | 0.6586 | 0.8116 | 0.0226 | 0.0184 | 3.45 | 24.159 | 9.353 | 2572.464 | 2.729 | 41.6 | 1.649 | 0.73 | 293411 | 0.148
116.94 | 0.686 | 0.7945 | 0.0181 | 0.0156 | 2.936 | 20.565 | 7.482 | 2189.747 | 2.323 | 33.278 | 1.55 | 0.73 | 294280 | 0.1244
121.62 | 0.7135 | 0.7602 | 0.0136 | 0.0127 | 2.389 | 16.731 | 5.601 | 1781.547 | 1.89 | 24.911 | 1.426 | 0.73 | 295179 | 0.099
126.29 | 0.7409 | 0.6918 | 0.009 | 0.0096 | 1.81 | 12.674 | 3.717 | 1349.489 | 1.432 | 16.535 | 1.249 | 0.73 | 296106 | 0.0707
130.97 | 0.7684 | 0.535 | 0.0045 | 0.0064 | 1.201 | 8.412 | 1.84 | 895.766 | 0.95 | 8.185 | 0.932 | 0.74 | 297060 | 0.0371
135.65 | 0.7958 | -0.0532 | -0.0002 | 0.0029 | 0.546 | 3.823 | -0.08 | 407.111 | 0.432 | -0.357 | -0.09 | 0.74 | 297909 | 0
PROP R | PM = 10 | 0
V | J | Pe | Ct | Cp | PWR | Torque | Thrust | PWR | Torque | Thrust | THR/PWR | Mach | Reyn | FOM
(mph) | (Adv_Ratio | ) - | - | - | (Hp) | (In-Lbf) | (Lbf) | (W) | (N-m) | (N) | (g/W) | - | - | -
0 | 0 | 0 | 0.0893 | 0.0321 | 8.258 | 52.046 | 45.532 | 6157.658 | 5.88 | 202.528 | 3.354 | 0.79 | 312637 | 0.664
5.2 | 0.0275 | 0.0742 | 0.0888 | 0.0329 | 8.467 | 53.364 | 45.292 | 6313.556 | 6.029 | 201.459 | 3.254 | 0.79 | 312841 | 0.6424
10.4 | 0.0549 | 0.1439 | 0.0883 | 0.0337 | 8.677 | 54.69 | 45.001 | 6470.445 | 6.179 | 200.164 | 3.155 | 0.79 | 313069 | 0.6208
15.61 | 0.0824 | 0.2091 | 0.0876 | 0.0345 | 8.884 | 55.996 | 44.648 | 6624.946 | 6.326 | 198.592 | 3.057 | 0.79 | 313323 | 0.5992
20.81 | 0.1099 | 0.2701 | 0.0867 | 0.0353 | 9.083 | 57.249 | 44.219 | 6773.277 | 6.468 | 196.687 | 2.961 | 0.79 | 313604 | 0.5777
26.01 | 0.1373 | 0.327 | 0.0857 | 0.036 | 9.268 | 58.415 | 43.702 | 6911.164 | 6.6 | 194.387 | 2.868 | 0.79 | 313914 | 0.5563
31.21 | 0.1648 | 0.3801 | 0.0845 | 0.0366 | 9.433 | 59.454 | 43.082 | 7034.091 | 6.717 | 191.631 | 2.778 | 0.79 | 314254 | 0.535
36.41 | 0.1923 | 0.4296 | 0.083 | 0.0372 | 9.571 | 60.327 | 42.346 | 7137.43 | 6.816 | 188.356 | 2.691 | 0.79 | 314626 | 0.5138
41.62 | 0.2197 | 0.4756 | 0.0814 | 0.0376 | 9.678 | 60.997 | 41.481 | 7216.714 | 6.891 | 184.51 | 2.607 | 0.8 | 315030 | 0.4926
46.82 | 0.2472 | 0.5185 | 0.0794 | 0.0378 | 9.746 | 61.429 | 40.478 | 7267.761 | 6.94 | 180.048 | 2.526 | 0.8 | 315467 | 0.4715
52.02 | 0.2747 | 0.5583 | 0.0771 | 0.0379 | 9.772 | 61.59 | 39.33 | 7286.868 | 6.958 | 174.941 | 2.448 | 0.8 | 315937 | 0.4504
57.22 | 0.3021 | 0.5952 | 0.0746 | 0.0379 | 9.751 | 61.457 | 38.035 | 7271.045 | 6.943 | 169.18 | 2.373 | 0.8 | 316441 | 0.4293
62.42 | 0.3296 | 0.6293 | 0.0718 | 0.0376 | 9.68 | 61.012 | 36.597 | 7218.392 | 6.893 | 162.783 | 2.3 | 0.8 | 316979 | 0.4081
67.63 | 0.3571 | 0.6607 | 0.0687 | 0.0371 | 9.559 | 60.248 | 35.024 | 7128.05 | 6.807 | 155.788 | 2.229 | 0.8 | 317550 | 0.387
72.83 | 0.3845 | 0.6895 | 0.0654 | 0.0365 | 9.387 | 59.164 | 33.329 | 6999.781 | 6.684 | 148.247 | 2.16 | 0.8 | 318155 | 0.3658
78.03 | 0.412 | 0.7157 | 0.0618 | 0.0356 | 9.164 | 57.76 | 31.523 | 6833.687 | 6.526 | 140.214 | 2.092 | 0.8 | 318793 | 0.3446
83.23 | 0.4395 | 0.7394 | 0.0581 | 0.0345 | 8.891 | 56.038 | 29.618 | 6629.898 | 6.331 | 131.742 | 2.026 | 0.8 | 319465 | 0.3235
88.43 | 0.4669 | 0.7604 | 0.0542 | 0.0333 | 8.567 | 53.997 | 27.626 | 6388.497 | 6.101 | 122.881 | 1.961 | 0.8 | 320170 | 0.3025
93.64 | 0.4944 | 0.7789 | 0.0501 | 0.0318 | 8.193 | 51.638 | 25.557 | 6109.386 | 5.834 | 113.676 | 1.897 | 0.8 | 320908 | 0.2814
98.84 | 0.5219 | 0.7946 | 0.0459 | 0.0302 | 7.768 | 48.958 | 23.419 | 5792.306 | 5.531 | 104.168 | 1.834 | 0.8 | 321679 | 0.2604
104.04 | 0.5493 | 0.8075 | 0.0416 | 0.0283 | 7.291 | 45.954 | 21.221 | 5436.885 | 5.192 | 94.393 | 1.77 | 0.81 | 322483 | 0.2393
109.24 | 0.5768 | 0.8172 | 0.0372 | 0.0263 | 6.763 | 42.623 | 18.971 | 5042.805 | 4.816 | 84.384 | 1.706 | 0.81 | 323320 | 0.218
114.44 | 0.6043 | 0.8232 | 0.0327 | 0.024 | 6.182 | 38.964 | 16.675 | 4609.843 | 4.402 | 74.172 | 1.641 | 0.81 | 324190 | 0.1966
119.65 | 0.6317 | 0.8242 | 0.0281 | 0.0216 | 5.551 | 34.986 | 14.34 | 4139.23 | 3.953 | 63.786 | 1.571 | 0.81 | 325093 | 0.1746
124.85 | 0.6592 | 0.8184 | 0.0235 | 0.0189 | 4.87 | 30.698 | 11.973 | 3631.902 | 3.468 | 53.257 | 1.495 | 0.81 | 326028 | 0.1518
130.05 | 0.6867 | 0.8019 | 0.0188 | 0.0161 | 4.143 | 26.116 | 9.582 | 3089.782 | 2.951 | 42.619 | 1.407 | 0.81 | 326997 | 0.1277
135.25 | 0.7141 | 0.7668 | 0.0141 | 0.0131 | 3.374 | 21.265 | 7.174 | 2515.895 | 2.403 | 31.908 | 1.293 | 0.81 | 327998 | 0.1016
140.45 | 0.7416 | 0.6942 | 0.0093 | 0.01 | 2.568 | 16.183 | 4.759 | 1914.661 | 1.828 | 21.168 | 1.127 | 0.82 | 329030 | 0.0722
145.66 | 0.7691 | 0.5265 | 0.0046 | 0.0067 | 1.732 | 10.918 | 2.348 | 1291.746 | 1.234 | 10.445 | 0.825 | 0.82 | 330093 | 0.0371
150.86 | 0.7965
PROP R | PM = 11 | 0
V | J | Pe | Ct | Cp | PWR | Torque | Thrust | PWR | Torque | Thrust | THR/PWR | Mach | Reyn | FOM
(mph) | (Adv_Ratio | ) - | - | - | (Hp) | (In-Lbf) | (Lbf) | (W) | (N-m) | (N) | (g/W) | - | - | -
0 | 0 | 0 | 0.0896 | 0.0383 | 13.126 | 75.207 | 55.281 | 9787.694 | 8.497 | 245.892 | 2.562 | 0.87 | 343892 | 0.5588
5.77 | 0.0277 | 0.0631 | 0.0892 | 0.0391 | 13.409 | 76.83 | 55.055 | 9998.821 | 8.68 | 244.883 | 2.497 | 0.87 | 344115 | 0.5437
11.53 | 0.0554 | 0.123 | 0.0888 | 0.04 | 13.693 | 78.46 | 54.776 | 10211.029 | 8.864 | 243.645 | 2.433 | 0.87 | 344365 | 0.5283
17.3 | 0.0831 | 0.1797 | 0.0882 | 0.0408 | 13.972 | 80.06 | 54.433 | 10419.26 | 9.045 | 242.119 | 2.37 | 0.87 | 344643 | 0.5129
23.07 | 0.1107 | 0.2334 | 0.0875 | 0.0415 | 14.237 | 81.577 | 54.009 | 10616.674 | 9.217 | 240.231 | 2.307 | 0.87 | 344952 | 0.4975
28.84 | 0.1384 | 0.2841 | 0.0867 | 0.0422 | 14.477 | 82.949 | 53.484 | 10795.234 | 9.372 | 237.897 | 2.247 | 0.87 | 345293 | 0.4821
34.6 | 0.1661 | 0.3321 | 0.0856 | 0.0428 | 14.679 | 84.108 | 52.838 | 10946.097 | 9.503 | 235.024 | 2.189 | 0.87 | 345668 | 0.4669
40.37 | 0.1938 | 0.3778 | 0.0844 | 0.0433 | 14.832 | 84.986 | 52.05 | 11060.292 | 9.602 | 231.519 | 2.135 | 0.87 | 346079 | 0.4518
46.14 | 0.2215 | 0.4212 | 0.0828 | 0.0435 | 14.925 | 85.518 | 51.1 | 11129.504 | 9.662 | 227.292 | 2.083 | 0.87 | 346527 | 0.4368
51.91 | 0.2492 | 0.4627 | 0.081 | 0.0436 | 14.948 | 85.65 | 49.971 | 11146.764 | 9.677 | 222.27 | 2.033 | 0.88 | 347013 | 0.4217
57.67 | 0.2768 | 0.5023 | 0.0789 | 0.0435 | 14.895 | 85.344 | 48.65 | 11106.931 | 9.642 | 216.395 | 1.987 | 0.88 | 347536 | 0.4065
63.44 | 0.3045 | 0.5402 | 0.0764 | 0.0431 | 14.761 | 84.576 | 47.132 | 11007.03 | 9.555 | 209.643 | 1.942 | 0.88 | 348098 | 0.3912
69.21 | 0.3322 | 0.5763 | 0.0736 | 0.0424 | 14.546 | 83.344 | 45.42 | 10846.611 | 9.416 | 202.026 | 1.899 | 0.88 | 348699 | 0.3755
74.98 | 0.3599 | 0.6106 | 0.0705 | 0.0416 | 14.251 | 81.659 | 43.523 | 10627.337 | 9.226 | 193.591 | 1.858 | 0.88 | 349337 | 0.3595
80.74 | 0.3876 | 0.643 | 0.0672 | 0.0405 | 13.882 | 79.544 | 41.458 | 10352.137 | 8.987 | 184.404 | 1.816 | 0.88 | 350014 | 0.3431
86.51 | 0.4153 | 0.6734 | 0.0636 | 0.0392 | 13.443 | 77.026 | 39.239 | 10024.36 | 8.702 | 174.536 | 1.775 | 0.88 | 350728 | 0.3263
92.28 | 0.4429 | 0.7015 | 0.0598 | 0.0377 | 12.937 | 74.127 | 36.884 | 9647.055 | 8.375 | 164.06 | 1.734 | 0.88 | 351480 | 0.309
98.05 | 0.4706 | 0.7274 | 0.0558 | 0.0361 | 12.367 | 70.864 | 34.408 | 9222.388 | 8.006 | 153.045 | 1.692 | 0.88 | 352269 | 0.2912
103.81 | 0.4983 | 0.7506 | 0.0516 | 0.0342 | 11.737 | 67.25 | 31.824 | 8752.139 | 7.598 | 141.554 | 1.649 | 0.88 | 353095 | 0.273
109.58 | 0.526 | 0.771 | 0.0472 | 0.0322 | 11.046 | 63.291 | 29.147 | 8236.825 | 7.151 | 129.644 | 1.605 | 0.88 | 353958 | 0.2542
115.35 | 0.5537 | 0.7884 | 0.0428 | 0.03 | 10.294 | 58.983 | 26.386 | 7676.165 | 6.664 | 117.364 | 1.559 | 0.89 | 354857 | 0.235
121.12 | 0.5814 | 0.8023 | 0.0382 | 0.0277 | 9.48 | 54.321 | 23.552 | 7069.478 | 6.137 | 104.758 | 1.511 | 0.89 | 355794 | 0.2151
126.88 | 0.609 | 0.8122 | 0.0335 | 0.0251 | 8.604 | 49.301 | 20.654 | 6416.172 | 5.57 | 91.871 | 1.46 | 0.89 | 356767 | 0.1947
132.65 | 0.6367 | 0.8162 | 0.0287 | 0.0224 | 7.672 | 43.957 | 17.703 | 5720.737 | 4.966 | 78.742 | 1.404 | 0.89 | 357776 | 0.1733
138.42 | 0.6644 | 0.8041 | 0.0238 | 0.0197 | 6.747 | 38.658 | 14.697 | 5031.054 | 4.368 | 65.374 | 1.325 | 0.89 | 358822 | 0.149
144.19 | 0.6921 | 0.7748 | 0.0189 | 0.0169 | 5.784 | 33.143 | 11.656 | 4313.368 | 3.745 | 51.846 | 1.226 | 0.89 | 359905 | 0.1228
149.95 | 0.7198 | 0.7168 | 0.0139 | 0.014 | 4.792 | 27.456 | 8.59 | 3573.159 | 3.102 | 38.209 | 1.09 | 0.9 | 361023 | 0.0938
155.72 | 0.7475 | 0.6056 | 0.0089 | 0.011 | 3.78 | 21.66 | 5.514 | 2818.894 | 2.447 | 24.524 | 0.887 | 0.9 | 362176 | 0.0611
161.49 | 0.7751 | 0.3801 | 0.004 | 0.0081 | 2.765 | 15.843 | 2.441 | 2061.892 | 1.79 | 10.857 | 0.537 | 0.9 | 363361 | 0.0246
167.25 | 0.8028
PROP R | PM = 12 | 0
V | J | Pe | Ct | Cp | PWR | Torque | Thrust | PWR | Torque | Thrust | THR/PWR | Mach | Reyn | FOM
(mph) | (Adv_Ratio | ) - | - | - | (Hp) | (In-Lbf) | (Lbf) | (W) | (N-m) | (N) | (g/W) | - | - | -
0 | 0 | 0 | 0.0874 | 0.044 | 19.592 | 102.902 | 64.171 | 14609.407 | 11.626 | 285.434 | 1.992 | 0.95 | 375216 | 0.4682
6.31 | 0.0278 | 0.054 | 0.0871 | 0.0448 | 19.928 | 104.671 | 63.945 | 14860.527 | 11.826 | 284.426 | 1.952 | 0.95 | 375458 | 0.4579
12.63 | 0.0556 | 0.1057 | 0.0867 | 0.0456 | 20.277 | 106.5 | 63.672 | 15120.268 | 12.032 | 283.214 | 1.91 | 0.95 | 375728 | 0.4471
18.94 | 0.0833 | 0.1551 | 0.0863 | 0.0464 | 20.629 | 108.351 | 63.341 | 15382.985 | 12.241 | 281.74 | 1.868 | 0.95 | 376029 | 0.4361
25.25 | 0.1111 | 0.202 | 0.0857 | 0.0471 | 20.976 | 110.172 | 62.934 | 15641.559 | 12.447 | 279.929 | 1.825 | 0.95 | 376363 | 0.4247
31.57 | 0.1389 | 0.2467 | 0.085 | 0.0479 | 21.305 | 111.901 | 62.431 | 15887.044 | 12.643 | 277.694 | 1.782 | 0.95 | 376732 | 0.4132
37.88 | 0.1667 | 0.289 | 0.0842 | 0.0485 | 21.602 | 113.463 | 61.81 | 16108.832 | 12.819 | 274.933 | 1.74 | 0.95 | 377138 | 0.4014
44.19 | 0.1944 | 0.3292 | 0.0831 | 0.0491 | 21.849 | 114.761 | 61.045 | 16293.146 | 12.966 | 271.529 | 1.699 | 0.95 | 377582 | 0.3895
50.51 | 0.2222 | 0.3675 | 0.0819 | 0.0495 | 22.032 | 115.72 | 60.112 | 16429.297 | 13.074 | 267.38 | 1.66 | 0.95 | 378067 | 0.3775
56.82 | 0.25 | 0.4038 | 0.0803 | 0.0497 | 22.134 | 116.256 | 58.989 | 16505.291 | 13.134 | 262.384 | 1.621 | 0.96 | 378592 | 0.3653
63.13 | 0.2778 | 0.4384 | 0.0785 | 0.0498 | 22.139 | 116.285 | 57.655 | 16509.416 | 13.138 | 256.45 | 1.584 | 0.96 | 379160 | 0.3529
69.45 | 0.3056 | 0.4714 | 0.0764 | 0.0495 | 22.035 | 115.735 | 56.096 | 16431.375 | 13.076 | 249.513 | 1.548 | 0.96 | 379769 | 0.3402
75.76 | 0.3333 | 0.503 | 0.074 | 0.049 | 21.809 | 114.551 | 54.305 | 16263.228 | 12.942 | 241.548 | 1.515 | 0.96 | 380422 | 0.3274
82.07 | 0.3611 | 0.5333 | 0.0712 | 0.0482 | 21.456 | 112.694 | 52.285 | 15999.588 | 12.732 | 232.564 | 1.482 | 0.96 | 381117 | 0.3144
88.39 | 0.3889 | 0.5624 | 0.0682 | 0.0471 | 20.97 | 110.14 | 50.043 | 15637.046 | 12.444 | 222.591 | 1.452 | 0.96 | 381855 | 0.3013
94.7 | 0.4167 | 0.5905 | 0.0648 | 0.0457 | 20.349 | 106.88 | 47.588 | 15174.153 | 12.075 | 211.673 | 1.422 | 0.96 | 382635 | 0.2879
101.01 | 0.4445 | 0.6177 | 0.0612 | 0.044 | 19.595 | 102.918 | 44.933 | 14611.72 | 11.628 | 199.862 | 1.395 | 0.96 | 383457 | 0.2743
107.33 | 0.4722 | 0.6437 | 0.0573 | 0.0421 | 18.712 | 98.283 | 42.091 | 13953.674 | 11.104 | 187.22 | 1.368 | 0.96 | 384322 | 0.2604
113.64 | 0.5 | 0.6686 | 0.0532 | 0.0398 | 17.711 | 93.024 | 39.078 | 13206.97 | 10.51 | 173.82 | 1.342 | 0.96 | 385228 | 0.2461
119.95 | 0.5278 | 0.6919 | 0.0489 | 0.0373 | 16.602 | 87.202 | 35.912 | 12380.401 | 9.852 | 159.739 | 1.316 | 0.97 | 386176 | 0.2313
126.27 | 0.5556 | 0.7131 | 0.0444 | 0.0346 | 15.399 | 80.88 | 32.612 | 11482.896 | 9.138 | 145.058 | 1.288 | 0.97 | 387165 | 0.2158
132.58 | 0.5833 | 0.7314 | 0.0398 | 0.0317 | 14.11 | 74.113 | 29.194 | 10522.087 | 8.373 | 129.856 | 1.258 | 0.97 | 388195 | 0.1995
138.89 | 0.6111 | 0.7462 | 0.035 | 0.0286 | 12.745 | 66.941 | 25.677 | 9503.923 | 7.563 | 114.211 | 1.225 | 0.97 | 389265 | 0.1822
145.21 | 0.6389 | 0.7555 | 0.0301 | 0.0254 | 11.314 | 59.426 | 22.076 | 8437.006 | 6.714 | 98.196 | 1.187 | 0.97 | 390375 | 0.1636
151.52 | 0.6667 | 0.7468 | 0.025 | 0.0224 | 9.949 | 52.257 | 18.391 | 7419.148 | 5.904 | 81.802 | 1.124 | 0.97 | 391526 | 0.1415
157.83 | 0.6945 | 0.6965 | 0.0199 | 0.0198 | 8.832 | 46.387 | 14.615 | 6585.732 | 5.241 | 65.006 | 1.007 | 0.97 | 392716 | 0.1129
164.15 | 0.7222 | 0.6103 | 0.0147 | 0.0174 | 7.749 | 40.7 | 10.804 | 5778.402 | 4.598 | 48.058 | 0.848 | 0.98 | 393945 | 0.0818
170.46 | 0.75 | 0.4739 | 0.0095 | 0.0151 | 6.706 | 35.222 | 6.992 | 5000.657 | 3.979 | 31.101 | 0.634 | 0.98 | 395213 | 0.0492
176.77 | 0.7778 | 0.2653 | 0.0044 | 0.0128 | 5.71 | 29.988 | 3.214 | 4257.575 | 3.388 | 14.294 | 0.342 | 0.98 | 396520 | 0.018
183.09 | 0.8056