## PER3_20x13E
20x13E |  | (20x13 | E.dat)
v2022- | 915
Simula | tion Date: 0 | 2022-09-22
AIRFOI | L AERO DATA | GENERATED USI | NG: POLAR | DIAGRAMS
====== | PERFORMANCE | DATA (versus | advance ra | tio and MPH) | ======
DEFINI | TIONS:
J=V/nD | (advance ra | tio)
Ct=T/( | rho * n**2 * | D**4) (thrus | t coef.)
Cp=P/( | rho * n**3 * | D**5) (power | coef.)
Pe=Ct* | J/Cp (effici | ency)
V (mo | del speed in | MPH)
Mach ( | at prop tip)
Reyn ( | at 75% of sp | an)
FOM (F | igure of Mer | it)
PROP R | PM = 1 | 0
V | J | Pe | Ct | Cp | PWR | Torque | Thrust | PWR | Torque | Thrust | THR/PWR | Mach | Reyn | FOM
(mph) | (Adv_Ratio | ) - | - | - | (Hp) | (In-Lbf) | (Lbf) | (W) | (N-m) | (N) | (g/W) | - | - | -
0 | 0 | 0 | 0.0954 | 0.0384 | 0.01 | 0.623 | 0.486 | 7.376 | 0.07 | 2.163 | 29.899 | 0.08 | 36651 | 0.6117
0.52 | 0.0276 | 0.0665 | 0.0942 | 0.0391 | 0.01 | 0.634 | 0.481 | 7.5 | 0.072 | 2.138 | 29.061 | 0.08 | 36677 | 0.591
1.04 | 0.0552 | 0.1292 | 0.093 | 0.0397 | 0.01 | 0.644 | 0.474 | 7.622 | 0.073 | 2.11 | 28.223 | 0.08 | 36707 | 0.5702
1.57 | 0.0827 | 0.1881 | 0.0916 | 0.0403 | 0.01 | 0.654 | 0.467 | 7.739 | 0.074 | 2.079 | 27.389 | 0.08 | 36739 | 0.5493
2.09 | 0.1103 | 0.2433 | 0.0901 | 0.0409 | 0.011 | 0.663 | 0.46 | 7.849 | 0.075 | 2.045 | 26.562 | 0.08 | 36775 | 0.5283
2.61 | 0.1379 | 0.2947 | 0.0885 | 0.0414 | 0.011 | 0.672 | 0.451 | 7.949 | 0.076 | 2.007 | 25.745 | 0.08 | 36814 | 0.5074
3.13 | 0.1655 | 0.3426 | 0.0867 | 0.0419 | 0.011 | 0.679 | 0.442 | 8.038 | 0.077 | 1.966 | 24.941 | 0.08 | 36856 | 0.4865
3.66 | 0.193 | 0.3871 | 0.0847 | 0.0422 | 0.011 | 0.686 | 0.432 | 8.11 | 0.077 | 1.921 | 24.152 | 0.08 | 36901 | 0.4656
4.18 | 0.2206 | 0.4282 | 0.0825 | 0.0425 | 0.011 | 0.69 | 0.421 | 8.165 | 0.078 | 1.872 | 23.378 | 0.08 | 36951 | 0.4449
4.7 | 0.2482 | 0.4662 | 0.0802 | 0.0427 | 0.011 | 0.693 | 0.409 | 8.197 | 0.078 | 1.818 | 22.621 | 0.08 | 37003 | 0.4243
5.22 | 0.2758 | 0.501 | 0.0776 | 0.0427 | 0.011 | 0.694 | 0.396 | 8.205 | 0.078 | 1.761 | 21.881 | 0.08 | 37060 | 0.4039
5.75 | 0.3033 | 0.5329 | 0.0749 | 0.0426 | 0.011 | 0.692 | 0.382 | 8.185 | 0.078 | 1.698 | 21.156 | 0.08 | 37120 | 0.3835
6.27 | 0.3309 | 0.5618 | 0.0719 | 0.0424 | 0.011 | 0.688 | 0.367 | 8.135 | 0.078 | 1.631 | 20.447 | 0.08 | 37185 | 0.3633
6.79 | 0.3585 | 0.5879 | 0.0687 | 0.0419 | 0.011 | 0.68 | 0.351 | 8.051 | 0.077 | 1.559 | 19.75 | 0.08 | 37253 | 0.3431
7.31 | 0.3861 | 0.611 | 0.0654 | 0.0413 | 0.011 | 0.67 | 0.333 | 7.93 | 0.076 | 1.482 | 19.062 | 0.08 | 37325 | 0.3229
7.83 | 0.4136 | 0.6312 | 0.0618 | 0.0405 | 0.01 | 0.657 | 0.315 | 7.771 | 0.074 | 1.401 | 18.38 | 0.08 | 37401 | 0.3026
8.36 | 0.4412 | 0.6484 | 0.0579 | 0.0394 | 0.01 | 0.64 | 0.295 | 7.571 | 0.072 | 1.314 | 17.698 | 0.08 | 37481 | 0.2822
8.88 | 0.4688 | 0.6622 | 0.0539 | 0.0382 | 0.01 | 0.62 | 0.275 | 7.332 | 0.07 | 1.223 | 17.012 | 0.08 | 37566 | 0.2617
9.4 | 0.4964 | 0.6723 | 0.0498 | 0.0367 | 0.009 | 0.596 | 0.254 | 7.056 | 0.067 | 1.129 | 16.313 | 0.08 | 37654 | 0.2411
9.92 | 0.524 | 0.6783 | 0.0455 | 0.0351 | 0.009 | 0.57 | 0.232 | 6.745 | 0.064 | 1.031 | 15.591 | 0.08 | 37746 | 0.2203
10.45 | 0.5515 | 0.6794 | 0.0411 | 0.0333 | 0.009 | 0.541 | 0.209 | 6.4 | 0.061 | 0.931 | 14.836 | 0.08 | 37841 | 0.1992
10.97 | 0.5791 | 0.6748 | 0.0366 | 0.0314 | 0.008 | 0.509 | 0.186 | 6.024 | 0.058 | 0.829 | 14.034 | 0.08 | 37941 | 0.1778
11.49 | 0.6067 | 0.6632 | 0.032 | 0.0293 | 0.008 | 0.475 | 0.163 | 5.617 | 0.054 | 0.725 | 13.166 | 0.08 | 38045 | 0.156
12.01 | 0.6343 | 0.6428 | 0.0273 | 0.027 | 0.007 | 0.438 | 0.139 | 5.181 | 0.049 | 0.62 | 12.206 | 0.08 | 38153 | 0.1337
12.53 | 0.6618 | 0.6109 | 0.0227 | 0.0246 | 0.006 | 0.399 | 0.116 | 4.72 | 0.045 | 0.515 | 11.117 | 0.08 | 38264 | 0.1109
13.06 | 0.6894 | 0.5635 | 0.018 | 0.0221 | 0.006 | 0.358 | 0.092 | 4.235 | 0.04 | 0.409 | 9.844 | 0.08 | 38380 | 0.0876
13.58 | 0.717 | 0.4942 | 0.0134 | 0.0194 | 0.005 | 0.315 | 0.068 | 3.728 | 0.036 | 0.304 | 8.302 | 0.08 | 38499 | 0.0636
14.1 | 0.7446 | 0.3923 | 0.0088 | 0.0167 | 0.004 | 0.271 | 0.045 | 3.205 | 0.031 | 0.199 | 6.346 | 0.08 | 38622 | 0.0394
14.62 | 0.7721 | 0.2382 | 0.0043 | 0.0139 | 0.004 | 0.225 | 0.022 | 2.667 | 0.025 | 0.097 | 3.716 | 0.08 | 38749 | 0.0161
15.15 | 0.7997 | -0.0079 | -0.0001 | 0.011 | 0.003 | 0.179 | -0.001 | 2.121 | 0.02 | -0.002 | -0.119 | 0.08 | 38880 | 0
PROP R | PM = 2 | 0
V | J | Pe | Ct | Cp | PWR | Torque | Thrust | PWR | Torque | Thrust | THR/PWR | Mach | Reyn | FOM
(mph) | (Adv_Ratio | ) - | - | - | (Hp) | (In-Lbf) | (Lbf) | (W) | (N-m) | (N) | (g/W) | - | - | -
0 | 0 | 0 | 0.0957 | 0.0358 | 0.074 | 2.325 | 1.952 | 55.012 | 0.263 | 8.683 | 16.095 | 0.16 | 73300 | 0.6598
1.05 | 0.0277 | 0.0717 | 0.0946 | 0.0365 | 0.075 | 2.369 | 1.93 | 56.063 | 0.268 | 8.582 | 15.61 | 0.16 | 73354 | 0.6362
2.1 | 0.0553 | 0.139 | 0.0934 | 0.0372 | 0.077 | 2.413 | 1.904 | 57.1 | 0.273 | 8.471 | 15.128 | 0.16 | 73413 | 0.6125
3.14 | 0.083 | 0.202 | 0.092 | 0.0378 | 0.078 | 2.455 | 1.877 | 58.103 | 0.277 | 8.348 | 14.651 | 0.16 | 73478 | 0.5888
4.19 | 0.1107 | 0.2607 | 0.0905 | 0.0384 | 0.079 | 2.496 | 1.846 | 59.052 | 0.282 | 8.212 | 14.18 | 0.16 | 73550 | 0.5653
5.24 | 0.1384 | 0.3152 | 0.0889 | 0.039 | 0.08 | 2.533 | 1.812 | 59.928 | 0.286 | 8.062 | 13.718 | 0.16 | 73628 | 0.5418
6.29 | 0.166 | 0.3658 | 0.087 | 0.0395 | 0.081 | 2.565 | 1.775 | 60.704 | 0.29 | 7.897 | 13.266 | 0.16 | 73712 | 0.5186
7.34 | 0.1937 | 0.4125 | 0.0851 | 0.0399 | 0.082 | 2.593 | 1.735 | 61.358 | 0.293 | 7.717 | 12.825 | 0.16 | 73804 | 0.4956
8.39 | 0.2214 | 0.4557 | 0.0829 | 0.0403 | 0.083 | 2.614 | 1.691 | 61.863 | 0.295 | 7.52 | 12.395 | 0.16 | 73903 | 0.4728
9.43 | 0.2491 | 0.4954 | 0.0805 | 0.0405 | 0.083 | 2.628 | 1.642 | 62.192 | 0.297 | 7.306 | 11.978 | 0.16 | 74010 | 0.4504
10.48 | 0.2767 | 0.5319 | 0.078 | 0.0406 | 0.084 | 2.634 | 1.59 | 62.32 | 0.298 | 7.073 | 11.573 | 0.16 | 74124 | 0.4282
11.53 | 0.3044 | 0.5652 | 0.0752 | 0.0405 | 0.083 | 2.629 | 1.534 | 62.22 | 0.297 | 6.822 | 11.181 | 0.16 | 74245 | 0.4062
12.58 | 0.3321 | 0.5955 | 0.0722 | 0.0403 | 0.083 | 2.615 | 1.473 | 61.866 | 0.295 | 6.552 | 10.799 | 0.16 | 74375 | 0.3845
13.63 | 0.3598 | 0.623 | 0.069 | 0.0399 | 0.082 | 2.588 | 1.408 | 61.235 | 0.292 | 6.262 | 10.428 | 0.16 | 74512 | 0.363
14.68 | 0.3874 | 0.6476 | 0.0656 | 0.0393 | 0.081 | 2.548 | 1.338 | 60.304 | 0.288 | 5.953 | 10.066 | 0.16 | 74657 | 0.3416
15.72 | 0.4151 | 0.6694 | 0.062 | 0.0384 | 0.079 | 2.495 | 1.264 | 59.047 | 0.282 | 5.623 | 9.71 | 0.16 | 74811 | 0.3203
16.77 | 0.4428 | 0.6882 | 0.0581 | 0.0374 | 0.077 | 2.428 | 1.186 | 57.455 | 0.274 | 5.274 | 9.36 | 0.16 | 74972 | 0.299
17.82 | 0.4705 | 0.704 | 0.0541 | 0.0362 | 0.074 | 2.347 | 1.103 | 55.535 | 0.265 | 4.908 | 9.012 | 0.16 | 75141 | 0.2777
18.87 | 0.4981 | 0.7165 | 0.0499 | 0.0347 | 0.071 | 2.253 | 1.018 | 53.301 | 0.254 | 4.528 | 8.662 | 0.16 | 75318 | 0.2564
19.92 | 0.5258 | 0.7253 | 0.0456 | 0.033 | 0.068 | 2.145 | 0.93 | 50.766 | 0.242 | 4.135 | 8.306 | 0.16 | 75503 | 0.235
20.97 | 0.5535 | 0.7297 | 0.0411 | 0.0312 | 0.064 | 2.026 | 0.839 | 47.942 | 0.229 | 3.733 | 7.939 | 0.16 | 75696 | 0.2134
22.01 | 0.5812 | 0.729 | 0.0366 | 0.0292 | 0.06 | 1.895 | 0.747 | 44.843 | 0.214 | 3.322 | 7.554 | 0.16 | 75897 | 0.1915
23.06 | 0.6088 | 0.7219 | 0.032 | 0.027 | 0.056 | 1.753 | 0.653 | 41.483 | 0.198 | 2.905 | 7.141 | 0.16 | 76106 | 0.1693
24.11 | 0.6365 | 0.7068 | 0.0274 | 0.0247 | 0.051 | 1.601 | 0.558 | 37.876 | 0.181 | 2.484 | 6.687 | 0.16 | 76323 | 0.1466
25.16 | 0.6642 | 0.6807 | 0.0227 | 0.0222 | 0.046 | 1.439 | 0.463 | 34.041 | 0.163 | 2.06 | 6.172 | 0.16 | 76547 | 0.1232
26.21 | 0.6918 | 0.6393 | 0.018 | 0.0195 | 0.04 | 1.268 | 0.368 | 29.998 | 0.143 | 1.637 | 5.565 | 0.16 | 76780 | 0.099
27.25 | 0.7195 | 0.575 | 0.0134 | 0.0168 | 0.035 | 1.089 | 0.273 | 25.774 | 0.123 | 1.216 | 4.812 | 0.16 | 77020 | 0.0738
28.3 | 0.7472 | 0.4735 | 0.0088 | 0.0139 | 0.029 | 0.904 | 0.18 | 21.397 | 0.102 | 0.801 | 3.816 | 0.16 | 77268 | 0.0475
29.35 | 0.7749 | 0.3054 | 0.0043 | 0.011 | 0.023 | 0.714 | 0.088 | 16.903 | 0.081 | 0.393 | 2.373 | 0.16 | 77524 | 0.0207
30.4 | 0.8025 | -0.0036 | 0 | 0.008 | 0.017 | 0.521 | -0.001 | 12.326 | 0.059 | -0.003 | -0.027 | 0.16 | 77786 | 0
PROP R | PM = 3 | 0
V | J | Pe | Ct | Cp | PWR | Torque | Thrust | PWR | Torque | Thrust | THR/PWR | Mach | Reyn | FOM
(mph) | (Adv_Ratio | ) - | - | - | (Hp) | (In-Lbf) | (Lbf) | (W) | (N-m) | (N) | (g/W) | - | - | -
0 | 0 | 0 | 0.0961 | 0.0348 | 0.242 | 5.08 | 4.41 | 180.312 | 0.574 | 19.614 | 11.092 | 0.24 | 109947 | 0.6833
1.57 | 0.0277 | 0.0742 | 0.095 | 0.0355 | 0.247 | 5.183 | 4.359 | 183.968 | 0.586 | 19.389 | 10.747 | 0.24 | 110028 | 0.6583
3.15 | 0.0554 | 0.1436 | 0.0938 | 0.0362 | 0.252 | 5.285 | 4.303 | 187.579 | 0.597 | 19.14 | 10.405 | 0.24 | 110117 | 0.6332
4.72 | 0.0831 | 0.2085 | 0.0924 | 0.0369 | 0.256 | 5.384 | 4.241 | 191.083 | 0.608 | 18.864 | 10.067 | 0.24 | 110215 | 0.6082
6.3 | 0.1109 | 0.2688 | 0.0909 | 0.0375 | 0.261 | 5.477 | 4.172 | 194.41 | 0.619 | 18.559 | 9.735 | 0.24 | 110323 | 0.5834
7.87 | 0.1386 | 0.3248 | 0.0893 | 0.0381 | 0.265 | 5.564 | 4.097 | 197.486 | 0.629 | 18.223 | 9.409 | 0.24 | 110440 | 0.5587
9.45 | 0.1663 | 0.3766 | 0.0875 | 0.0386 | 0.269 | 5.641 | 4.014 | 200.231 | 0.637 | 17.853 | 9.092 | 0.24 | 110568 | 0.5344
11.02 | 0.194 | 0.4244 | 0.0855 | 0.0391 | 0.272 | 5.707 | 3.922 | 202.558 | 0.645 | 17.447 | 8.783 | 0.24 | 110706 | 0.5103
12.6 | 0.2217 | 0.4685 | 0.0833 | 0.0394 | 0.274 | 5.758 | 3.823 | 204.379 | 0.651 | 17.004 | 8.484 | 0.24 | 110855 | 0.4866
14.17 | 0.2494 | 0.509 | 0.0809 | 0.0397 | 0.276 | 5.793 | 3.714 | 205.601 | 0.654 | 16.521 | 8.194 | 0.24 | 111015 | 0.4633
15.75 | 0.2771 | 0.5462 | 0.0784 | 0.0398 | 0.276 | 5.808 | 3.596 | 206.132 | 0.656 | 15.996 | 7.913 | 0.24 | 111186 | 0.4403
17.32 | 0.3048 | 0.5803 | 0.0756 | 0.0397 | 0.276 | 5.801 | 3.469 | 205.882 | 0.655 | 15.429 | 7.642 | 0.24 | 111369 | 0.4176
18.89 | 0.3326 | 0.6113 | 0.0726 | 0.0395 | 0.275 | 5.769 | 3.332 | 204.761 | 0.652 | 14.819 | 7.38 | 0.24 | 111564 | 0.3952
20.47 | 0.3603 | 0.6395 | 0.0694 | 0.0391 | 0.272 | 5.711 | 3.184 | 202.687 | 0.645 | 14.164 | 7.126 | 0.24 | 111771 | 0.3731
22.04 | 0.388 | 0.6648 | 0.066 | 0.0385 | 0.268 | 5.623 | 3.027 | 199.577 | 0.635 | 13.464 | 6.879 | 0.24 | 111989 | 0.3511
23.62 | 0.4157 | 0.6874 | 0.0623 | 0.0377 | 0.262 | 5.504 | 2.859 | 195.345 | 0.622 | 12.718 | 6.639 | 0.24 | 112220 | 0.3293
25.19 | 0.4434 | 0.7072 | 0.0584 | 0.0366 | 0.255 | 5.352 | 2.682 | 189.955 | 0.605 | 11.928 | 6.403 | 0.24 | 112463 | 0.3076
26.77 | 0.4711 | 0.7241 | 0.0544 | 0.0354 | 0.246 | 5.168 | 2.495 | 183.429 | 0.584 | 11.1 | 6.171 | 0.24 | 112717 | 0.286
28.34 | 0.4988 | 0.7379 | 0.0502 | 0.0339 | 0.236 | 4.953 | 2.302 | 175.809 | 0.56 | 10.239 | 5.939 | 0.24 | 112984 | 0.2643
29.92 | 0.5265 | 0.7482 | 0.0458 | 0.0322 | 0.224 | 4.709 | 2.102 | 167.138 | 0.532 | 9.35 | 5.705 | 0.24 | 113262 | 0.2427
31.49 | 0.5543 | 0.7545 | 0.0413 | 0.0304 | 0.211 | 4.436 | 1.897 | 157.459 | 0.501 | 8.439 | 5.465 | 0.24 | 113553 | 0.2209
33.07 | 0.582 | 0.7561 | 0.0368 | 0.0283 | 0.197 | 4.136 | 1.688 | 146.815 | 0.467 | 7.51 | 5.216 | 0.24 | 113855 | 0.1988
34.64 | 0.6097 | 0.7518 | 0.0322 | 0.0261 | 0.181 | 3.811 | 1.476 | 135.253 | 0.431 | 6.566 | 4.95 | 0.24 | 114169 | 0.1765
36.22 | 0.6374 | 0.7399 | 0.0275 | 0.0237 | 0.165 | 3.461 | 1.262 | 122.826 | 0.391 | 5.613 | 4.66 | 0.24 | 114495 | 0.1536
37.79 | 0.6651 | 0.7177 | 0.0228 | 0.0211 | 0.147 | 3.088 | 1.047 | 109.596 | 0.349 | 4.656 | 4.332 | 0.24 | 114833 | 0.13
39.36 | 0.6928 | 0.6807 | 0.0181 | 0.0184 | 0.128 | 2.695 | 0.832 | 95.638 | 0.304 | 3.7 | 3.945 | 0.24 | 115182 | 0.1055
40.94 | 0.7205 | 0.6209 | 0.0135 | 0.0156 | 0.109 | 2.283 | 0.618 | 81.041 | 0.258 | 2.749 | 3.459 | 0.24 | 115543 | 0.0798
42.51 | 0.7482 | 0.5223 | 0.0089 | 0.0127 | 0.088 | 1.857 | 0.407 | 65.908 | 0.21 | 1.811 | 2.802 | 0.24 | 115917 | 0.0525
44.09 | 0.776 | 0.3492 | 0.0044 | 0.0097 | 0.068 | 1.419 | 0.201 | 50.365 | 0.16 | 0.892 | 1.807 | 0.25 | 116301 | 0.0237
45.66 | 0.8037 | -0.0011 | 0 | 0.0067 | 0.046 | 0.973 | 0 | 34.528 | 0.11 | -0.002 | -0.006 | 0.25 | 116694 | 0
PROP R | PM = 4 | 0
V | J | Pe | Ct | Cp | PWR | Torque | Thrust | PWR | Torque | Thrust | THR/PWR | Mach | Reyn | FOM
(mph) | (Adv_Ratio | ) - | - | - | (Hp) | (In-Lbf) | (Lbf) | (W) | (N-m) | (N) | (g/W) | - | - | -
0 | 0 | 0 | 0.0966 | 0.0343 | 0.565 | 8.907 | 7.878 | 421.538 | 1.006 | 35.039 | 8.476 | 0.32 | 146591 | 0.698
2.1 | 0.0277 | 0.0756 | 0.0955 | 0.035 | 0.577 | 9.095 | 7.789 | 430.403 | 1.028 | 34.645 | 8.208 | 0.32 | 146699 | 0.6721
4.2 | 0.0555 | 0.1463 | 0.0943 | 0.0357 | 0.589 | 9.28 | 7.69 | 439.173 | 1.048 | 34.206 | 7.942 | 0.32 | 146818 | 0.6462
6.3 | 0.0832 | 0.2122 | 0.0929 | 0.0364 | 0.6 | 9.46 | 7.581 | 447.694 | 1.069 | 33.72 | 7.68 | 0.32 | 146949 | 0.6204
8.4 | 0.1109 | 0.2735 | 0.0914 | 0.0371 | 0.611 | 9.631 | 7.46 | 455.801 | 1.088 | 33.181 | 7.423 | 0.32 | 147093 | 0.5948
10.5 | 0.1386 | 0.3302 | 0.0898 | 0.0377 | 0.621 | 9.79 | 7.326 | 463.313 | 1.106 | 32.586 | 7.172 | 0.32 | 147250 | 0.5695
12.6 | 0.1664 | 0.3828 | 0.088 | 0.0382 | 0.63 | 9.932 | 7.179 | 470.036 | 1.122 | 31.93 | 6.927 | 0.32 | 147420 | 0.5445
14.7 | 0.1941 | 0.4312 | 0.086 | 0.0387 | 0.638 | 10.053 | 7.017 | 475.762 | 1.136 | 31.21 | 6.689 | 0.32 | 147604 | 0.5199
16.81 | 0.2218 | 0.4759 | 0.0838 | 0.0391 | 0.644 | 10.148 | 6.839 | 480.274 | 1.147 | 30.422 | 6.459 | 0.32 | 147803 | 0.4956
18.91 | 0.2496 | 0.5169 | 0.0815 | 0.0393 | 0.648 | 10.214 | 6.646 | 483.351 | 1.154 | 29.562 | 6.237 | 0.32 | 148017 | 0.4717
21.01 | 0.2773 | 0.5546 | 0.0789 | 0.0394 | 0.65 | 10.243 | 6.436 | 484.768 | 1.157 | 28.628 | 6.022 | 0.32 | 148246 | 0.4482
23.11 | 0.305 | 0.5891 | 0.0761 | 0.0394 | 0.649 | 10.234 | 6.209 | 484.304 | 1.156 | 27.618 | 5.815 | 0.32 | 148491 | 0.4251
25.21 | 0.3327 | 0.6206 | 0.0731 | 0.0392 | 0.646 | 10.18 | 5.964 | 481.745 | 1.15 | 26.528 | 5.615 | 0.32 | 148751 | 0.4023
27.31 | 0.3605 | 0.6492 | 0.0699 | 0.0388 | 0.64 | 10.077 | 5.701 | 476.888 | 1.138 | 25.359 | 5.422 | 0.32 | 149027 | 0.3798
29.41 | 0.3882 | 0.675 | 0.0664 | 0.0382 | 0.63 | 9.921 | 5.42 | 469.532 | 1.121 | 24.107 | 5.236 | 0.32 | 149319 | 0.3576
31.51 | 0.4159 | 0.6982 | 0.0628 | 0.0374 | 0.616 | 9.709 | 5.12 | 459.47 | 1.097 | 22.773 | 5.054 | 0.32 | 149627 | 0.3355
33.61 | 0.4437 | 0.7186 | 0.0589 | 0.0363 | 0.599 | 9.437 | 4.802 | 446.604 | 1.066 | 21.36 | 4.877 | 0.32 | 149952 | 0.3136
35.71 | 0.4714 | 0.7363 | 0.0548 | 0.0351 | 0.578 | 9.107 | 4.469 | 430.987 | 1.029 | 19.878 | 4.703 | 0.32 | 150292 | 0.2917
37.81 | 0.4991 | 0.751 | 0.0505 | 0.0336 | 0.553 | 8.721 | 4.123 | 412.715 | 0.985 | 18.337 | 4.531 | 0.32 | 150648 | 0.2699
39.91 | 0.5269 | 0.7625 | 0.0461 | 0.0319 | 0.526 | 8.281 | 3.765 | 391.887 | 0.936 | 16.746 | 4.357 | 0.32 | 151020 | 0.2481
42.01 | 0.5546 | 0.7701 | 0.0417 | 0.03 | 0.494 | 7.789 | 3.398 | 368.603 | 0.88 | 15.114 | 4.181 | 0.32 | 151407 | 0.2261
44.11 | 0.5823 | 0.7733 | 0.0371 | 0.0279 | 0.46 | 7.247 | 3.024 | 342.968 | 0.819 | 13.449 | 3.999 | 0.32 | 151811 | 0.204
46.22 | 0.61 | 0.771 | 0.0324 | 0.0256 | 0.423 | 6.658 | 2.644 | 315.095 | 0.752 | 11.759 | 3.806 | 0.32 | 152230 | 0.1815
48.32 | 0.6378 | 0.7616 | 0.0277 | 0.0232 | 0.382 | 6.025 | 2.26 | 285.111 | 0.681 | 10.053 | 3.595 | 0.32 | 152665 | 0.1586
50.42 | 0.6655 | 0.7423 | 0.023 | 0.0206 | 0.34 | 5.35 | 1.875 | 253.168 | 0.604 | 8.338 | 3.359 | 0.32 | 153116 | 0.1349
52.52 | 0.6932 | 0.7088 | 0.0183 | 0.0179 | 0.294 | 4.637 | 1.489 | 219.447 | 0.524 | 6.625 | 3.079 | 0.32 | 153583 | 0.1102
54.62 | 0.721 | 0.6528 | 0.0136 | 0.015 | 0.247 | 3.891 | 1.107 | 184.164 | 0.44 | 4.924 | 2.726 | 0.33 | 154065 | 0.0841
56.72 | 0.7487 | 0.5575 | 0.0089 | 0.012 | 0.198 | 3.118 | 0.729 | 147.578 | 0.352 | 3.245 | 2.242 | 0.33 | 154563 | 0.0562
58.82 | 0.7764 | 0.3826 | 0.0044 | 0.009 | 0.148 | 2.324 | 0.36 | 109.994 | 0.263 | 1.6 | 1.484 | 0.33 | 155077 | 0.0261
60.92 | 0.8041 | 0.0002 | 0 | 0.0058 | 0.096 | 1.515 | 0 | 71.687 | 0.171 | 0 | 0.001 | 0.33 | 155601 | 0
PROP R | PM = 5 | 0
V | J | Pe | Ct | Cp | PWR | Torque | Thrust | PWR | Torque | Thrust | THR/PWR | Mach | Reyn | FOM
(mph) | (Adv_Ratio | ) - | - | - | (Hp) | (In-Lbf) | (Lbf) | (W) | (N-m) | (N) | (g/W) | - | - | -
0 | 0 | 0 | 0.0971 | 0.0341 | 1.098 | 13.847 | 12.384 | 819.133 | 1.564 | 55.083 | 6.857 | 0.4 | 183231 | 0.7079
2.63 | 0.0277 | 0.0765 | 0.0961 | 0.0349 | 1.122 | 14.146 | 12.247 | 836.827 | 1.598 | 54.476 | 6.638 | 0.4 | 183366 | 0.6816
5.25 | 0.0555 | 0.1479 | 0.0949 | 0.0356 | 1.146 | 14.442 | 12.095 | 854.354 | 1.632 | 53.8 | 6.421 | 0.4 | 183515 | 0.6552
7.88 | 0.0832 | 0.2145 | 0.0936 | 0.0363 | 1.169 | 14.731 | 11.926 | 871.404 | 1.664 | 53.048 | 6.208 | 0.4 | 183679 | 0.6289
10.51 | 0.111 | 0.2763 | 0.0921 | 0.037 | 1.19 | 15.005 | 11.739 | 887.648 | 1.695 | 52.213 | 5.998 | 0.4 | 183859 | 0.6029
13.14 | 0.1387 | 0.3336 | 0.0905 | 0.0376 | 1.211 | 15.26 | 11.531 | 902.727 | 1.724 | 51.289 | 5.794 | 0.4 | 184055 | 0.5772
15.76 | 0.1665 | 0.3866 | 0.0887 | 0.0382 | 1.229 | 15.489 | 11.301 | 916.25 | 1.75 | 50.269 | 5.595 | 0.4 | 184268 | 0.5518
18.39 | 0.1942 | 0.4355 | 0.0867 | 0.0387 | 1.244 | 15.684 | 11.049 | 927.802 | 1.772 | 49.147 | 5.402 | 0.4 | 184499 | 0.5268
21.02 | 0.2219 | 0.4805 | 0.0845 | 0.039 | 1.256 | 15.839 | 10.773 | 936.951 | 1.789 | 47.916 | 5.215 | 0.4 | 184749 | 0.5022
23.64 | 0.2497 | 0.5219 | 0.0821 | 0.0393 | 1.265 | 15.945 | 10.47 | 943.253 | 1.801 | 46.572 | 5.035 | 0.4 | 185017 | 0.478
26.27 | 0.2774 | 0.5599 | 0.0796 | 0.0394 | 1.269 | 15.996 | 10.142 | 946.259 | 1.807 | 45.11 | 4.861 | 0.4 | 185304 | 0.4542
28.9 | 0.3052 | 0.5947 | 0.0768 | 0.0394 | 1.268 | 15.984 | 9.785 | 945.525 | 1.806 | 43.525 | 4.694 | 0.4 | 185610 | 0.4308
31.53 | 0.3329 | 0.6265 | 0.0737 | 0.0392 | 1.261 | 15.901 | 9.401 | 940.627 | 1.796 | 41.815 | 4.533 | 0.4 | 185936 | 0.4078
34.15 | 0.3607 | 0.6555 | 0.0705 | 0.0388 | 1.249 | 15.741 | 8.988 | 931.157 | 1.778 | 39.977 | 4.378 | 0.4 | 186282 | 0.3851
36.78 | 0.3884 | 0.6818 | 0.067 | 0.0382 | 1.229 | 15.497 | 8.545 | 916.716 | 1.751 | 38.01 | 4.228 | 0.4 | 186648 | 0.3626
39.41 | 0.4161 | 0.7054 | 0.0633 | 0.0374 | 1.203 | 15.161 | 8.073 | 896.89 | 1.713 | 35.91 | 4.083 | 0.4 | 187034 | 0.3403
42.04 | 0.4439 | 0.7263 | 0.0594 | 0.0363 | 1.169 | 14.732 | 7.573 | 871.472 | 1.664 | 33.685 | 3.941 | 0.4 | 187440 | 0.3182
44.66 | 0.4716 | 0.7446 | 0.0553 | 0.035 | 1.127 | 14.209 | 7.048 | 840.557 | 1.605 | 31.349 | 3.803 | 0.4 | 187866 | 0.2962
47.29 | 0.4994 | 0.7601 | 0.051 | 0.0335 | 1.079 | 13.597 | 6.502 | 804.332 | 1.536 | 28.919 | 3.666 | 0.4 | 188312 | 0.2743
49.92 | 0.5271 | 0.7724 | 0.0466 | 0.0318 | 1.023 | 12.898 | 5.937 | 762.992 | 1.457 | 26.41 | 3.53 | 0.4 | 188777 | 0.2523
52.54 | 0.5549 | 0.7811 | 0.042 | 0.0299 | 0.961 | 12.116 | 5.358 | 716.735 | 1.369 | 23.834 | 3.391 | 0.4 | 189263 | 0.2303
55.17 | 0.5826 | 0.7856 | 0.0374 | 0.0277 | 0.893 | 11.254 | 4.768 | 665.768 | 1.272 | 21.207 | 3.248 | 0.4 | 189768 | 0.2081
57.8 | 0.6103 | 0.7849 | 0.0327 | 0.0254 | 0.818 | 10.317 | 4.168 | 610.313 | 1.166 | 18.539 | 3.097 | 0.4 | 190293 | 0.1855
60.43 | 0.6381 | 0.7773 | 0.0279 | 0.0229 | 0.738 | 9.308 | 3.562 | 550.628 | 1.052 | 15.844 | 2.934 | 0.4 | 190838 | 0.1625
63.05 | 0.6658 | 0.7603 | 0.0232 | 0.0203 | 0.653 | 8.233 | 2.954 | 487.015 | 0.93 | 13.137 | 2.751 | 0.41 | 191402 | 0.1387
65.68 | 0.6936 | 0.7296 | 0.0184 | 0.0175 | 0.563 | 7.097 | 2.345 | 419.838 | 0.802 | 10.432 | 2.534 | 0.41 | 191986 | 0.1138
68.31 | 0.7213 | 0.6767 | 0.0137 | 0.0146 | 0.469 | 5.909 | 1.741 | 349.532 | 0.668 | 7.745 | 2.26 | 0.41 | 192590 | 0.0875
70.93 | 0.7491 | 0.584 | 0.009 | 0.0115 | 0.371 | 4.676 | 1.145 | 276.622 | 0.528 | 5.095 | 1.878 | 0.41 | 193213 | 0.059
73.56 | 0.7768 | 0.4075 | 0.0044 | 0.0084 | 0.271 | 3.41 | 0.562 | 201.724 | 0.385 | 2.499 | 1.263 | 0.41 | 193855 | 0.0278
76.19 | 0.8046 | -0.007 | 0 | 0.0052 | 0.168 | 2.119 | -0.006 | 125.367 | 0.239 | -0.026 | -0.021 | 0.41 | 194510 | 0
PROP R | PM = 6 | 0
V | J | Pe | Ct | Cp | PWR | Torque | Thrust | PWR | Torque | Thrust | THR/PWR | Mach | Reyn | FOM
(mph) | (Adv_Ratio | ) - | - | - | (Hp) | (In-Lbf) | (Lbf) | (W) | (N-m) | (N) | (g/W) | - | - | -
0 | 0 | 0 | 0.0979 | 0.0342 | 1.9 | 19.962 | 17.965 | 1417.01 | 2.255 | 79.909 | 5.75 | 0.48 | 219864 | 0.7151
3.15 | 0.0277 | 0.0769 | 0.0968 | 0.0349 | 1.942 | 20.402 | 17.773 | 1448.265 | 2.305 | 79.055 | 5.566 | 0.48 | 220026 | 0.6885
6.3 | 0.0554 | 0.1487 | 0.0957 | 0.0357 | 1.984 | 20.839 | 17.558 | 1479.265 | 2.354 | 78.099 | 5.384 | 0.48 | 220205 | 0.6618
9.45 | 0.0832 | 0.2156 | 0.0943 | 0.0364 | 2.024 | 21.264 | 17.319 | 1509.458 | 2.402 | 77.034 | 5.204 | 0.48 | 220402 | 0.6354
12.6 | 0.1109 | 0.2778 | 0.0929 | 0.0371 | 2.063 | 21.67 | 17.052 | 1538.271 | 2.448 | 75.848 | 5.028 | 0.48 | 220618 | 0.6091
15.75 | 0.1386 | 0.3353 | 0.0913 | 0.0377 | 2.099 | 22.047 | 16.756 | 1565.061 | 2.491 | 74.532 | 4.856 | 0.48 | 220854 | 0.5832
18.9 | 0.1663 | 0.3886 | 0.0895 | 0.0383 | 2.131 | 22.386 | 16.429 | 1589.138 | 2.529 | 73.075 | 4.689 | 0.48 | 221110 | 0.5576
22.05 | 0.1941 | 0.4377 | 0.0875 | 0.0388 | 2.159 | 22.677 | 16.068 | 1609.769 | 2.562 | 71.469 | 4.527 | 0.48 | 221387 | 0.5324
25.2 | 0.2218 | 0.4829 | 0.0854 | 0.0392 | 2.181 | 22.908 | 15.671 | 1626.188 | 2.588 | 69.703 | 4.371 | 0.48 | 221687 | 0.5076
28.35 | 0.2495 | 0.5246 | 0.083 | 0.0395 | 2.196 | 23.069 | 15.236 | 1637.608 | 2.606 | 67.771 | 4.22 | 0.48 | 222008 | 0.4833
31.5 | 0.2772 | 0.5628 | 0.0804 | 0.0396 | 2.204 | 23.148 | 14.763 | 1643.24 | 2.615 | 65.666 | 4.075 | 0.48 | 222353 | 0.4593
34.65 | 0.305 | 0.5979 | 0.0776 | 0.0396 | 2.202 | 23.135 | 14.249 | 1642.301 | 2.614 | 63.38 | 3.935 | 0.48 | 222721 | 0.4358
37.8 | 0.3327 | 0.63 | 0.0746 | 0.0394 | 2.191 | 23.019 | 13.694 | 1634.035 | 2.601 | 60.909 | 3.801 | 0.48 | 223113 | 0.4127
40.96 | 0.3604 | 0.6593 | 0.0713 | 0.039 | 2.169 | 22.789 | 13.096 | 1617.728 | 2.575 | 58.251 | 3.672 | 0.48 | 223528 | 0.3898
44.11 | 0.3881 | 0.6859 | 0.0679 | 0.0384 | 2.136 | 22.436 | 12.456 | 1592.68 | 2.535 | 55.403 | 3.547 | 0.48 | 223967 | 0.3673
47.26 | 0.4159 | 0.7099 | 0.0641 | 0.0376 | 2.09 | 21.95 | 11.771 | 1558.159 | 2.48 | 52.36 | 3.427 | 0.48 | 224431 | 0.3449
50.41 | 0.4436 | 0.7313 | 0.0602 | 0.0365 | 2.03 | 21.325 | 11.046 | 1513.771 | 2.409 | 49.13 | 3.31 | 0.48 | 224918 | 0.3227
53.56 | 0.4713 | 0.7502 | 0.056 | 0.0352 | 1.957 | 20.562 | 10.283 | 1459.664 | 2.323 | 45.738 | 3.195 | 0.48 | 225429 | 0.3006
56.71 | 0.499 | 0.7663 | 0.0517 | 0.0337 | 1.872 | 19.668 | 9.489 | 1396.158 | 2.222 | 42.205 | 3.083 | 0.48 | 225964 | 0.2786
59.86 | 0.5267 | 0.7795 | 0.0472 | 0.0319 | 1.775 | 18.646 | 8.668 | 1323.598 | 2.107 | 38.555 | 2.97 | 0.48 | 226523 | 0.2566
63.01 | 0.5545 | 0.7892 | 0.0426 | 0.03 | 1.666 | 17.501 | 7.825 | 1242.331 | 1.977 | 34.806 | 2.857 | 0.48 | 227105 | 0.2345
66.16 | 0.5822 | 0.7948 | 0.0379 | 0.0278 | 1.546 | 16.238 | 6.965 | 1152.717 | 1.835 | 30.979 | 2.74 | 0.48 | 227711 | 0.2122
69.31 | 0.6099 | 0.7955 | 0.0332 | 0.0254 | 1.415 | 14.864 | 6.091 | 1055.152 | 1.679 | 27.092 | 2.618 | 0.48 | 228340 | 0.1896
72.46 | 0.6376 | 0.7898 | 0.0284 | 0.0229 | 1.274 | 13.384 | 5.208 | 950.087 | 1.512 | 23.165 | 2.486 | 0.49 | 228994 | 0.1665
75.61 | 0.6654 | 0.7751 | 0.0235 | 0.0202 | 1.124 | 11.806 | 4.321 | 838.057 | 1.334 | 19.218 | 2.338 | 0.49 | 229670 | 0.1426
78.76 | 0.6931 | 0.7471 | 0.0187 | 0.0174 | 0.965 | 10.138 | 3.433 | 719.702 | 1.145 | 15.272 | 2.164 | 0.49 | 230370 | 0.1176
81.91 | 0.7208 | 0.6977 | 0.0139 | 0.0144 | 0.799 | 8.393 | 2.552 | 595.795 | 0.948 | 11.352 | 1.943 | 0.49 | 231094 | 0.0911
85.06 | 0.7485 | 0.6091 | 0.0092 | 0.0113 | 0.627 | 6.582 | 1.683 | 467.266 | 0.744 | 7.484 | 1.633 | 0.49 | 231841 | 0.0622
88.21 | 0.7763 | 0.4349 | 0.0045 | 0.0081 | 0.45 | 4.722 | 0.831 | 335.213 | 0.534 | 3.697 | 1.125 | 0.49 | 232611 | 0.0301
91.36 | 0.804 | 0.0023 | 0 | 0.0048 | 0.269 | 2.826 | 0.003 | 200.584 | 0.319 | 0.011 | 0.006 | 0.49 | 233395 | 0
PROP R | PM = 7 | 0
V | J | Pe | Ct | Cp | PWR | Torque | Thrust | PWR | Torque | Thrust | THR/PWR | Mach | Reyn | FOM
(mph) | (Adv_Ratio | ) - | - | - | (Hp) | (In-Lbf) | (Lbf) | (W) | (N-m) | (N) | (g/W) | - | - | -
0 | 0 | 0 | 0.0987 | 0.0344 | 3.036 | 27.338 | 24.67 | 2264.12 | 3.089 | 109.732 | 4.942 | 0.56 | 256490 | 0.7202
3.67 | 0.0277 | 0.0771 | 0.0977 | 0.0351 | 3.105 | 27.953 | 24.416 | 2315.037 | 3.158 | 108.603 | 4.784 | 0.56 | 256679 | 0.6935
7.35 | 0.0554 | 0.1491 | 0.0966 | 0.0359 | 3.172 | 28.564 | 24.131 | 2365.609 | 3.227 | 107.335 | 4.627 | 0.56 | 256888 | 0.6668
11.02 | 0.0831 | 0.2161 | 0.0953 | 0.0367 | 3.238 | 29.16 | 23.812 | 2414.944 | 3.294 | 105.916 | 4.472 | 0.56 | 257118 | 0.6403
14.7 | 0.1109 | 0.2784 | 0.0939 | 0.0374 | 3.302 | 29.729 | 23.456 | 2462.098 | 3.359 | 104.331 | 4.321 | 0.56 | 257370 | 0.614
18.37 | 0.1386 | 0.3361 | 0.0923 | 0.038 | 3.361 | 30.259 | 23.059 | 2506.014 | 3.419 | 102.565 | 4.173 | 0.56 | 257646 | 0.588
22.05 | 0.1663 | 0.3895 | 0.0905 | 0.0386 | 3.414 | 30.737 | 22.618 | 2545.563 | 3.473 | 100.603 | 4.03 | 0.56 | 257945 | 0.5623
25.72 | 0.194 | 0.4388 | 0.0886 | 0.0392 | 3.459 | 31.147 | 22.13 | 2579.541 | 3.519 | 98.433 | 3.891 | 0.56 | 258269 | 0.537
29.4 | 0.2217 | 0.4842 | 0.0864 | 0.0396 | 3.496 | 31.475 | 21.592 | 2606.691 | 3.556 | 96.041 | 3.757 | 0.56 | 258619 | 0.5122
33.07 | 0.2494 | 0.526 | 0.0841 | 0.0399 | 3.521 | 31.705 | 21.002 | 2625.733 | 3.582 | 93.417 | 3.628 | 0.56 | 258995 | 0.4878
36.75 | 0.2772 | 0.5644 | 0.0815 | 0.04 | 3.534 | 31.821 | 20.357 | 2635.372 | 3.595 | 90.549 | 3.504 | 0.56 | 259398 | 0.4638
40.42 | 0.3049 | 0.5997 | 0.0787 | 0.04 | 3.533 | 31.809 | 19.656 | 2634.333 | 3.594 | 87.429 | 3.384 | 0.56 | 259828 | 0.4402
44.09 | 0.3326 | 0.632 | 0.0756 | 0.0398 | 3.515 | 31.652 | 18.896 | 2621.384 | 3.576 | 84.051 | 3.27 | 0.56 | 260286 | 0.417
47.77 | 0.3603 | 0.6616 | 0.0724 | 0.0394 | 3.48 | 31.338 | 18.078 | 2595.363 | 3.541 | 80.41 | 3.159 | 0.56 | 260771 | 0.3941
51.44 | 0.388 | 0.6885 | 0.0688 | 0.0388 | 3.426 | 30.852 | 17.199 | 2555.14 | 3.486 | 76.502 | 3.053 | 0.56 | 261285 | 0.3715
55.12 | 0.4157 | 0.7129 | 0.0651 | 0.0379 | 3.352 | 30.181 | 16.26 | 2499.533 | 3.41 | 72.322 | 2.95 | 0.56 | 261826 | 0.349
58.79 | 0.4435 | 0.7348 | 0.0611 | 0.0369 | 3.256 | 29.315 | 15.261 | 2427.857 | 3.312 | 67.881 | 2.851 | 0.56 | 262395 | 0.3268
62.47 | 0.4712 | 0.7542 | 0.0569 | 0.0355 | 3.138 | 28.258 | 14.211 | 2340.315 | 3.193 | 63.209 | 2.754 | 0.56 | 262992 | 0.3046
66.14 | 0.4989 | 0.771 | 0.0525 | 0.034 | 3 | 27.016 | 13.116 | 2237.425 | 3.052 | 58.339 | 2.659 | 0.56 | 263617 | 0.2825
69.82 | 0.5266 | 0.7848 | 0.048 | 0.0322 | 2.843 | 25.595 | 11.983 | 2119.753 | 2.892 | 53.303 | 2.564 | 0.56 | 264269 | 0.2604
73.49 | 0.5543 | 0.7954 | 0.0433 | 0.0302 | 2.666 | 24.003 | 10.82 | 1987.864 | 2.712 | 48.127 | 2.469 | 0.56 | 264949 | 0.2382
77.16 | 0.582 | 0.8021 | 0.0385 | 0.028 | 2.471 | 22.246 | 9.631 | 1842.345 | 2.513 | 42.839 | 2.371 | 0.56 | 265656 | 0.2159
80.84 | 0.6098 | 0.8041 | 0.0337 | 0.0256 | 2.258 | 20.332 | 8.423 | 1683.842 | 2.297 | 37.465 | 2.269 | 0.57 | 266391 | 0.1932
84.51 | 0.6375 | 0.7998 | 0.0288 | 0.023 | 2.029 | 18.27 | 7.202 | 1513.094 | 2.064 | 32.033 | 2.159 | 0.57 | 267153 | 0.17
88.19 | 0.6652 | 0.787 | 0.0239 | 0.0202 | 1.785 | 16.071 | 5.974 | 1330.969 | 1.816 | 26.57 | 2.036 | 0.57 | 267943 | 0.146
91.86 | 0.6929 | 0.7614 | 0.019 | 0.0173 | 1.527 | 13.747 | 4.746 | 1138.519 | 1.553 | 21.108 | 1.891 | 0.57 | 268759 | 0.1208
95.54 | 0.7206 | 0.7147 | 0.0141 | 0.0142 | 1.257 | 11.314 | 3.525 | 937.009 | 1.278 | 15.68 | 1.706 | 0.57 | 269604 | 0.094
99.21 | 0.7483 | 0.6289 | 0.0093 | 0.0111 | 0.976 | 8.79 | 2.321 | 727.969 | 0.993 | 10.323 | 1.446 | 0.57 | 270475 | 0.0646
102.89 | 0.7761 | 0.455 | 0.0046 | 0.0078 | 0.688 | 6.197 | 1.141 | 513.206 | 0.7 | 5.077 | 1.009 | 0.57 | 271373 | 0.0316
106.56 | 0.8038 | -0.0048 | 0 | 0.0045 | 0.395 | 3.553 | -0.007 | 294.226 | 0.401 | -0.029 | -0.01 | 0.57 | 272285 | 0
PROP R | PM = 8 | 0
V | J | Pe | Ct | Cp | PWR | Torque | Thrust | PWR | Torque | Thrust | THR/PWR | Mach | Reyn | FOM
(mph) | (Adv_Ratio | ) - | - | - | (Hp) | (In-Lbf) | (Lbf) | (W) | (N-m) | (N) | (g/W) | - | - | -
0 | 0 | 0 | 0.0998 | 0.0348 | 4.582 | 36.099 | 32.559 | 3416.778 | 4.078 | 144.823 | 4.322 | 0.63 | 293106 | 0.7236
4.2 | 0.0277 | 0.077 | 0.0988 | 0.0355 | 4.687 | 36.926 | 32.241 | 3495.053 | 4.172 | 143.408 | 4.184 | 0.63 | 293322 | 0.697
8.39 | 0.0554 | 0.1489 | 0.0977 | 0.0363 | 4.791 | 37.749 | 31.882 | 3572.958 | 4.265 | 141.811 | 4.047 | 0.63 | 293561 | 0.6705
12.59 | 0.0831 | 0.2159 | 0.0965 | 0.0371 | 4.894 | 38.554 | 31.478 | 3649.1 | 4.356 | 140.014 | 3.913 | 0.63 | 293824 | 0.644
16.78 | 0.1108 | 0.2782 | 0.0951 | 0.0379 | 4.991 | 39.324 | 31.025 | 3722.023 | 4.443 | 137.997 | 3.781 | 0.64 | 294112 | 0.6178
20.98 | 0.1385 | 0.3359 | 0.0935 | 0.0385 | 5.083 | 40.043 | 30.517 | 3790.089 | 4.524 | 135.738 | 3.652 | 0.64 | 294427 | 0.5919
25.18 | 0.1662 | 0.3893 | 0.0918 | 0.0392 | 5.165 | 40.693 | 29.95 | 3851.533 | 4.597 | 133.218 | 3.527 | 0.64 | 294769 | 0.5663
29.37 | 0.1939 | 0.4386 | 0.0898 | 0.0397 | 5.236 | 41.252 | 29.321 | 3904.491 | 4.661 | 130.418 | 3.406 | 0.64 | 295141 | 0.5411
33.57 | 0.2216 | 0.4841 | 0.0877 | 0.0401 | 5.293 | 41.701 | 28.624 | 3947.013 | 4.711 | 127.319 | 3.289 | 0.64 | 295541 | 0.5163
37.77 | 0.2493 | 0.526 | 0.0854 | 0.0405 | 5.333 | 42.019 | 27.857 | 3977.114 | 4.747 | 123.906 | 3.177 | 0.64 | 295972 | 0.4919
41.96 | 0.277 | 0.5646 | 0.0828 | 0.0406 | 5.354 | 42.185 | 27.015 | 3992.797 | 4.766 | 120.165 | 3.069 | 0.64 | 296433 | 0.468
46.16 | 0.3046 | 0.6 | 0.08 | 0.0406 | 5.353 | 42.178 | 26.098 | 3992.098 | 4.765 | 116.083 | 2.965 | 0.64 | 296925 | 0.4444
50.35 | 0.3323 | 0.6326 | 0.0769 | 0.0404 | 5.328 | 41.977 | 25.102 | 3973.13 | 4.743 | 111.652 | 2.866 | 0.64 | 297449 | 0.4212
54.55 | 0.36 | 0.6624 | 0.0736 | 0.04 | 5.276 | 41.565 | 24.026 | 3934.104 | 4.696 | 106.866 | 2.77 | 0.64 | 298005 | 0.3983
58.75 | 0.3877 | 0.6897 | 0.0701 | 0.0394 | 5.194 | 40.923 | 22.869 | 3873.308 | 4.623 | 101.72 | 2.678 | 0.64 | 298592 | 0.3757
62.94 | 0.4154 | 0.7145 | 0.0663 | 0.0385 | 5.081 | 40.031 | 21.629 | 3788.947 | 4.523 | 96.206 | 2.589 | 0.64 | 299211 | 0.3533
67.14 | 0.4431 | 0.7368 | 0.0622 | 0.0374 | 4.935 | 38.879 | 20.31 | 3679.889 | 4.393 | 90.337 | 2.503 | 0.64 | 299862 | 0.331
71.34 | 0.4708 | 0.7567 | 0.058 | 0.0361 | 4.756 | 37.469 | 18.919 | 3546.383 | 4.233 | 84.152 | 2.42 | 0.64 | 300545 | 0.3088
75.53 | 0.4985 | 0.7741 | 0.0535 | 0.0345 | 4.545 | 35.808 | 17.468 | 3389.226 | 4.046 | 77.697 | 2.338 | 0.64 | 301259 | 0.2866
79.73 | 0.5262 | 0.7886 | 0.0489 | 0.0326 | 4.304 | 33.907 | 15.965 | 3209.286 | 3.831 | 71.012 | 2.256 | 0.64 | 302005 | 0.2645
83.92 | 0.5539 | 0.8001 | 0.0442 | 0.0306 | 4.033 | 31.775 | 14.419 | 3007.444 | 3.59 | 64.135 | 2.175 | 0.64 | 302782 | 0.2423
88.12 | 0.5816 | 0.8078 | 0.0393 | 0.0283 | 3.734 | 29.42 | 12.838 | 2784.61 | 3.324 | 57.103 | 2.091 | 0.65 | 303590 | 0.2198
92.32 | 0.6093 | 0.811 | 0.0344 | 0.0259 | 3.409 | 26.855 | 11.23 | 2541.78 | 3.034 | 49.952 | 2.004 | 0.65 | 304430 | 0.197
96.51 | 0.637 | 0.8083 | 0.0294 | 0.0232 | 3.058 | 24.09 | 9.604 | 2280.086 | 2.722 | 42.717 | 1.91 | 0.65 | 305300 | 0.1737
100.71 | 0.6647 | 0.7974 | 0.0244 | 0.0204 | 2.683 | 21.14 | 7.967 | 2000.87 | 2.388 | 35.437 | 1.806 | 0.65 | 306202 | 0.1496
104.91 | 0.6924 | 0.774 | 0.0194 | 0.0173 | 2.287 | 18.022 | 6.33 | 1705.747 | 2.036 | 28.154 | 1.683 | 0.65 | 307135 | 0.1242
109.1 | 0.7201 | 0.7303 | 0.0144 | 0.0142 | 1.873 | 14.756 | 4.701 | 1396.672 | 1.667 | 20.912 | 1.527 | 0.65 | 308099 | 0.0971
113.3 | 0.7478 | 0.6477 | 0.0095 | 0.0109 | 1.443 | 11.368 | 3.094 | 1076.013 | 1.284 | 13.761 | 1.304 | 0.65 | 309093 | 0.0673
117.49 | 0.7755 | 0.4754 | 0.0047 | 0.0076 | 1.001 | 7.888 | 1.519 | 746.581 | 0.891 | 6.757 | 0.923 | 0.65 | 310118 | 0.0334
121.69 | 0.8032 | -0.0082 | 0 | 0.0042 | 0.551 | 4.339 | -0.014 | 410.695 | 0.49 | -0.062 | -0.015 | 0.66 | 311159 | 0
PROP R | PM = 9 | 0
V | J | Pe | Ct | Cp | PWR | Torque | Thrust | PWR | Torque | Thrust | THR/PWR | Mach | Reyn | FOM
(mph) | (Adv_Ratio | ) - | - | - | (Hp) | (In-Lbf) | (Lbf) | (W) | (N-m) | (N) | (g/W) | - | - | -
0 | 0 | 0 | 0.101 | 0.0355 | 6.669 | 46.704 | 41.704 | 4973.071 | 5.277 | 185.501 | 3.804 | 0.71 | 329710 | 0.7207
4.71 | 0.0277 | 0.0762 | 0.1001 | 0.0363 | 6.817 | 47.742 | 41.325 | 5083.616 | 5.394 | 183.815 | 3.687 | 0.71 | 329953 | 0.6954
9.43 | 0.0553 | 0.1476 | 0.099 | 0.0371 | 6.965 | 48.78 | 40.895 | 5194.104 | 5.511 | 181.9 | 3.571 | 0.71 | 330221 | 0.67
14.14 | 0.083 | 0.2143 | 0.0978 | 0.0379 | 7.111 | 49.799 | 40.407 | 5302.612 | 5.626 | 179.729 | 3.456 | 0.71 | 330516 | 0.6446
18.86 | 0.1106 | 0.2764 | 0.0965 | 0.0386 | 7.251 | 50.78 | 39.855 | 5407.037 | 5.737 | 177.274 | 3.343 | 0.71 | 330841 | 0.6192
23.57 | 0.1383 | 0.3341 | 0.095 | 0.0393 | 7.382 | 51.7 | 39.233 | 5505.048 | 5.841 | 174.507 | 3.232 | 0.71 | 331195 | 0.594
28.29 | 0.166 | 0.3875 | 0.0933 | 0.04 | 7.502 | 52.536 | 38.534 | 5594.082 | 5.936 | 171.399 | 3.124 | 0.71 | 331580 | 0.569
33 | 0.1936 | 0.4369 | 0.0914 | 0.0405 | 7.605 | 53.262 | 37.752 | 5671.35 | 6.017 | 167.923 | 3.019 | 0.72 | 331998 | 0.5443
37.72 | 0.2213 | 0.4824 | 0.0893 | 0.041 | 7.689 | 53.85 | 36.883 | 5733.944 | 6.084 | 164.055 | 2.918 | 0.72 | 332449 | 0.5198
42.43 | 0.2489 | 0.5245 | 0.087 | 0.0413 | 7.75 | 54.271 | 35.92 | 5778.859 | 6.132 | 159.774 | 2.819 | 0.72 | 332934 | 0.4957
47.15 | 0.2766 | 0.5632 | 0.0844 | 0.0415 | 7.782 | 54.498 | 34.86 | 5803.025 | 6.157 | 155.059 | 2.725 | 0.72 | 333454 | 0.472
51.86 | 0.3043 | 0.5988 | 0.0816 | 0.0415 | 7.782 | 54.502 | 33.699 | 5803.404 | 6.158 | 149.895 | 2.634 | 0.72 | 334008 | 0.4486
56.58 | 0.3319 | 0.6316 | 0.0785 | 0.0413 | 7.747 | 54.255 | 32.435 | 5777.053 | 6.13 | 144.269 | 2.547 | 0.72 | 334598 | 0.4255
61.29 | 0.3596 | 0.6617 | 0.0752 | 0.0409 | 7.672 | 53.73 | 31.064 | 5721.236 | 6.07 | 138.174 | 2.463 | 0.72 | 335224 | 0.4027
66.01 | 0.3872 | 0.6893 | 0.0716 | 0.0402 | 7.555 | 52.906 | 29.587 | 5633.425 | 5.977 | 131.604 | 2.382 | 0.72 | 335885 | 0.3802
70.72 | 0.4149 | 0.7145 | 0.0678 | 0.0394 | 7.39 | 51.756 | 28.001 | 5511.037 | 5.847 | 124.549 | 2.305 | 0.72 | 336582 | 0.3578
75.44 | 0.4426 | 0.7373 | 0.0637 | 0.0382 | 7.177 | 50.265 | 26.309 | 5352.261 | 5.679 | 117.022 | 2.23 | 0.72 | 337315 | 0.3355
80.15 | 0.4702 | 0.7578 | 0.0594 | 0.0368 | 6.916 | 48.435 | 24.522 | 5157.35 | 5.472 | 109.072 | 2.157 | 0.72 | 338084 | 0.3133
84.87 | 0.4979 | 0.7758 | 0.0548 | 0.0352 | 6.608 | 46.276 | 22.653 | 4927.462 | 5.228 | 100.759 | 2.085 | 0.72 | 338887 | 0.2912
89.58 | 0.5255 | 0.7911 | 0.0502 | 0.0333 | 6.254 | 43.801 | 20.714 | 4663.906 | 4.949 | 92.137 | 2.014 | 0.72 | 339726 | 0.269
94.3 | 0.5532 | 0.8035 | 0.0453 | 0.0312 | 5.858 | 41.022 | 18.717 | 4367.995 | 4.635 | 83.255 | 1.944 | 0.72 | 340600 | 0.2467
99.01 | 0.5809 | 0.8123 | 0.0404 | 0.0289 | 5.419 | 37.951 | 16.673 | 4041.095 | 4.288 | 74.161 | 1.871 | 0.73 | 341509 | 0.2242
103.73 | 0.6085 | 0.8168 | 0.0353 | 0.0263 | 4.941 | 34.605 | 14.591 | 3684.726 | 3.91 | 64.903 | 1.796 | 0.73 | 342453 | 0.2013
108.44 | 0.6362 | 0.8155 | 0.0302 | 0.0236 | 4.426 | 30.998 | 12.484 | 3300.667 | 3.502 | 55.527 | 1.715 | 0.73 | 343431 | 0.1778
113.16 | 0.6638 | 0.8063 | 0.0251 | 0.0207 | 3.877 | 27.151 | 10.36 | 2891.042 | 3.067 | 46.083 | 1.625 | 0.73 | 344444 | 0.1535
117.87 | 0.6915 | 0.785 | 0.0199 | 0.0176 | 3.297 | 23.088 | 8.234 | 2458.477 | 2.609 | 36.626 | 1.519 | 0.73 | 345492 | 0.1279
122.59 | 0.7192 | 0.7434 | 0.0148 | 0.0143 | 2.69 | 18.841 | 6.118 | 2006.232 | 2.129 | 27.214 | 1.383 | 0.73 | 346574 | 0.1004
127.3 | 0.7468 | 0.6627 | 0.0098 | 0.011 | 2.063 | 14.447 | 4.027 | 1538.345 | 1.632 | 17.913 | 1.187 | 0.73 | 347691 | 0.0699
132.02 | 0.7745 | 0.4898 | 0.0048 | 0.0076 | 1.421 | 9.952 | 1.977 | 1059.687 | 1.124 | 8.795 | 0.846 | 0.74 | 348842 | 0.0349
136.73 | 0.8022 | -0.0093 | 0 | 0.0041 | 0.77 | 5.395 | -0.02 | 574.443 | 0.61 | -0.087 | -0.016 | 0.74 | 350009 | 0
PROP R | PM = 10 | 0
V | J | Pe | Ct | Cp | PWR | Torque | Thrust | PWR | Torque | Thrust | THR/PWR | Mach | Reyn | FOM
(mph) | (Adv_Ratio | ) - | - | - | (Hp) | (In-Lbf) | (Lbf) | (W) | (N-m) | (N) | (g/W) | - | - | -
0 | 0 | 0 | 0.1023 | 0.0382 | 9.835 | 61.987 | 52.163 | 7333.817 | 7.003 | 232.023 | 3.226 | 0.79 | 366299 | 0.6836
5.23 | 0.0276 | 0.072 | 0.1015 | 0.0389 | 10.016 | 63.128 | 51.737 | 7468.777 | 7.132 | 230.124 | 3.142 | 0.79 | 366567 | 0.663
10.46 | 0.0552 | 0.1401 | 0.1005 | 0.0396 | 10.195 | 64.258 | 51.247 | 7602.425 | 7.26 | 227.946 | 3.057 | 0.79 | 366864 | 0.6421
15.68 | 0.0828 | 0.2044 | 0.0994 | 0.0403 | 10.369 | 65.354 | 50.686 | 7732.166 | 7.384 | 225.453 | 2.973 | 0.79 | 367191 | 0.621
20.91 | 0.1104 | 0.2649 | 0.0982 | 0.0409 | 10.534 | 66.395 | 50.046 | 7855.268 | 7.501 | 222.607 | 2.89 | 0.79 | 367551 | 0.5998
26.14 | 0.138 | 0.3217 | 0.0967 | 0.0415 | 10.686 | 67.353 | 49.318 | 7968.7 | 7.61 | 219.367 | 2.807 | 0.79 | 367944 | 0.5784
31.37 | 0.1656 | 0.3748 | 0.0951 | 0.042 | 10.821 | 68.203 | 48.493 | 8069.221 | 7.706 | 215.696 | 2.726 | 0.79 | 368371 | 0.5569
36.59 | 0.1932 | 0.4245 | 0.0933 | 0.0425 | 10.934 | 68.914 | 47.562 | 8153.358 | 7.786 | 211.554 | 2.646 | 0.79 | 368835 | 0.5353
41.82 | 0.2208 | 0.4707 | 0.0912 | 0.0428 | 11.02 | 69.457 | 46.517 | 8217.535 | 7.847 | 206.908 | 2.568 | 0.8 | 369336 | 0.5138
47.05 | 0.2484 | 0.5138 | 0.0889 | 0.043 | 11.074 | 69.799 | 45.352 | 8258.004 | 7.886 | 201.725 | 2.491 | 0.8 | 369875 | 0.4921
52.28 | 0.276 | 0.5537 | 0.0864 | 0.0431 | 11.092 | 69.909 | 44.06 | 8271.01 | 7.898 | 195.979 | 2.416 | 0.8 | 370453 | 0.4705
57.5 | 0.3036 | 0.5907 | 0.0836 | 0.043 | 11.067 | 69.755 | 42.636 | 8252.813 | 7.881 | 189.647 | 2.343 | 0.8 | 371070 | 0.4489
62.73 | 0.3312 | 0.6249 | 0.0806 | 0.0427 | 10.996 | 69.306 | 41.077 | 8199.69 | 7.83 | 182.711 | 2.272 | 0.8 | 371726 | 0.4273
67.96 | 0.3588 | 0.6563 | 0.0772 | 0.0422 | 10.873 | 68.531 | 39.38 | 8108.003 | 7.743 | 175.162 | 2.203 | 0.8 | 372421 | 0.4056
73.19 | 0.3864 | 0.6852 | 0.0736 | 0.0415 | 10.694 | 67.399 | 37.543 | 7974.149 | 7.615 | 166.993 | 2.135 | 0.8 | 373156 | 0.3839
78.41 | 0.414 | 0.7115 | 0.0697 | 0.0406 | 10.452 | 65.879 | 35.565 | 7794.271 | 7.443 | 158.192 | 2.07 | 0.8 | 373931 | 0.3621
83.64 | 0.4416 | 0.7353 | 0.0656 | 0.0394 | 10.145 | 63.943 | 33.447 | 7565.17 | 7.224 | 148.77 | 2.005 | 0.8 | 374745 | 0.3402
88.87 | 0.4692 | 0.7567 | 0.0612 | 0.0379 | 9.772 | 61.589 | 31.202 | 7286.676 | 6.958 | 138.788 | 1.942 | 0.8 | 375598 | 0.3183
94.1 | 0.4968 | 0.7755 | 0.0566 | 0.0362 | 9.334 | 58.83 | 28.849 | 6960.241 | 6.647 | 128.32 | 1.88 | 0.8 | 376491 | 0.2962
99.32 | 0.5244 | 0.7916 | 0.0518 | 0.0343 | 8.834 | 55.679 | 26.402 | 6587.455 | 6.291 | 117.438 | 1.818 | 0.8 | 377422 | 0.274
104.55 | 0.552 | 0.8045 | 0.0468 | 0.0321 | 8.274 | 52.15 | 23.877 | 6169.923 | 5.892 | 106.205 | 1.755 | 0.81 | 378392 | 0.2516
109.78 | 0.5796 | 0.8138 | 0.0417 | 0.0297 | 7.657 | 48.262 | 21.287 | 5709.939 | 5.453 | 94.684 | 1.691 | 0.81 | 379400 | 0.2289
115.01 | 0.6072 | 0.8183 | 0.0366 | 0.0271 | 6.987 | 44.04 | 18.645 | 5210.417 | 4.976 | 82.935 | 1.623 | 0.81 | 380447 | 0.2056
120.23 | 0.6348 | 0.8165 | 0.0313 | 0.0243 | 6.269 | 39.513 | 15.966 | 4674.799 | 4.464 | 71.017 | 1.549 | 0.81 | 381531 | 0.1816
125.46 | 0.6624 | 0.8055 | 0.026 | 0.0214 | 5.508 | 34.717 | 13.263 | 4107.486 | 3.922 | 58.992 | 1.465 | 0.81 | 382654 | 0.1565
130.69 | 0.69 | 0.7803 | 0.0207 | 0.0183 | 4.712 | 29.699 | 10.551 | 3513.726 | 3.355 | 46.929 | 1.362 | 0.81 | 383815 | 0.1298
135.92 | 0.7176 | 0.7313 | 0.0154 | 0.0151 | 3.889 | 24.511 | 7.847 | 2899.953 | 2.769 | 34.904 | 1.227 | 0.81 | 385014 | 0.1009
141.14 | 0.7452 | 0.6382 | 0.0101 | 0.0118 | 3.049 | 19.217 | 5.17 | 2273.609 | 2.171 | 22.997 | 1.031 | 0.82 | 386251 | 0.0688
146.37 | 0.7728 | 0.45 | 0.005 | 0.0086 | 2.204 | 13.889 | 2.541 | 1643.245 | 1.569 | 11.302 | 0.701 | 0.82 | 387525 | 0.0328
151.6 | 0.8004 | -0.0073 | 0 | 0.0053 | 1.363 | 8.588 | -0.025 | 1016.038 | 0.97 | -0.11 | -0.011 | 0.82 | 388821 | 0
PROP R | PM = 11 | 0
V | J | Pe | Ct | Cp | PWR | Torque | Thrust | PWR | Torque | Thrust | THR/PWR | Mach | Reyn | FOM
(mph) | (Adv_Ratio | ) - | - | - | (Hp) | (In-Lbf) | (Lbf) | (W) | (N-m) | (N) | (g/W) | - | - | -
0 | 0 | 0 | 0.1034 | 0.0449 | 15.375 | 88.095 | 63.801 | 11464.945 | 9.953 | 283.785 | 2.524 | 0.87 | 402879 | 0.5915
5.75 | 0.0276 | 0.0624 | 0.1027 | 0.0455 | 15.58 | 89.272 | 63.354 | 11618.145 | 10.086 | 281.797 | 2.473 | 0.87 | 403172 | 0.5776
11.51 | 0.0552 | 0.1222 | 0.1018 | 0.046 | 15.776 | 90.395 | 62.834 | 11764.287 | 10.213 | 279.487 | 2.423 | 0.87 | 403497 | 0.5634
17.26 | 0.0829 | 0.1795 | 0.1009 | 0.0466 | 15.957 | 91.431 | 62.231 | 11899.058 | 10.33 | 276.805 | 2.372 | 0.87 | 403855 | 0.549
23.02 | 0.1105 | 0.2343 | 0.0997 | 0.047 | 16.116 | 92.345 | 61.532 | 12018.014 | 10.433 | 273.696 | 2.322 | 0.87 | 404250 | 0.5344
28.77 | 0.1381 | 0.2867 | 0.0984 | 0.0474 | 16.249 | 93.102 | 60.725 | 12116.56 | 10.519 | 270.106 | 2.273 | 0.87 | 404681 | 0.5197
34.53 | 0.1657 | 0.3368 | 0.0969 | 0.0477 | 16.347 | 93.667 | 59.797 | 12190.116 | 10.582 | 265.979 | 2.225 | 0.87 | 405152 | 0.5048
40.28 | 0.1933 | 0.3845 | 0.0952 | 0.0479 | 16.406 | 94.007 | 58.737 | 12234.314 | 10.621 | 261.26 | 2.178 | 0.87 | 405664 | 0.4896
46.03 | 0.221 | 0.4301 | 0.0932 | 0.0479 | 16.421 | 94.089 | 57.532 | 12245.022 | 10.63 | 255.902 | 2.131 | 0.87 | 406216 | 0.4742
51.79 | 0.2486 | 0.4734 | 0.091 | 0.0478 | 16.385 | 93.884 | 56.173 | 12218.388 | 10.607 | 249.857 | 2.085 | 0.88 | 406811 | 0.4585
57.54 | 0.2762 | 0.5146 | 0.0886 | 0.0475 | 16.295 | 93.365 | 54.651 | 12150.838 | 10.548 | 243.088 | 2.04 | 0.88 | 407450 | 0.4425
63.3 | 0.3038 | 0.5537 | 0.0858 | 0.0471 | 16.144 | 92.504 | 52.959 | 12038.713 | 10.451 | 235.56 | 1.995 | 0.88 | 408131 | 0.426
69.05 | 0.3314 | 0.5905 | 0.0828 | 0.0465 | 15.93 | 91.275 | 51.09 | 11878.752 | 10.312 | 227.247 | 1.951 | 0.88 | 408857 | 0.4091
74.81 | 0.3591 | 0.6252 | 0.0795 | 0.0457 | 15.647 | 89.656 | 49.041 | 11668.078 | 10.129 | 218.134 | 1.906 | 0.88 | 409626 | 0.3917
80.56 | 0.3867 | 0.6576 | 0.0759 | 0.0446 | 15.292 | 87.622 | 46.81 | 11403.357 | 9.899 | 208.211 | 1.862 | 0.88 | 410439 | 0.3737
86.31 | 0.4143 | 0.6876 | 0.072 | 0.0434 | 14.86 | 85.144 | 44.394 | 11080.889 | 9.62 | 197.465 | 1.817 | 0.88 | 411296 | 0.3552
92.07 | 0.4419 | 0.7153 | 0.0677 | 0.0419 | 14.345 | 82.197 | 41.795 | 10697.42 | 9.287 | 185.906 | 1.772 | 0.88 | 412197 | 0.3361
97.82 | 0.4695 | 0.7404 | 0.0633 | 0.0401 | 13.75 | 78.784 | 39.03 | 10253.156 | 8.901 | 173.607 | 1.727 | 0.88 | 413141 | 0.3165
103.58 | 0.4972 | 0.7627 | 0.0585 | 0.0382 | 13.081 | 74.95 | 36.12 | 9754.251 | 8.468 | 160.663 | 1.68 | 0.88 | 414127 | 0.2962
109.33 | 0.5248 | 0.7811 | 0.0536 | 0.036 | 12.349 | 70.755 | 33.085 | 9208.287 | 7.994 | 147.164 | 1.63 | 0.88 | 415157 | 0.275
115.09 | 0.5524 | 0.7951 | 0.0485 | 0.0337 | 11.557 | 66.221 | 29.945 | 8618.224 | 7.482 | 133.193 | 1.576 | 0.89 | 416228 | 0.253
120.84 | 0.58 | 0.803 | 0.0433 | 0.0313 | 10.719 | 61.42 | 26.714 | 7993.418 | 6.939 | 118.824 | 1.516 | 0.89 | 417342 | 0.2299
126.59 | 0.6076 | 0.8025 | 0.0379 | 0.0287 | 9.847 | 56.423 | 23.41 | 7343.043 | 6.375 | 104.13 | 1.446 | 0.89 | 418497 | 0.2053
132.35 | 0.6353 | 0.7928 | 0.0325 | 0.026 | 8.928 | 51.154 | 20.055 | 6657.324 | 5.779 | 89.206 | 1.366 | 0.89 | 419694 | 0.1795
138.1 | 0.6629 | 0.7699 | 0.027 | 0.0233 | 7.972 | 45.678 | 16.668 | 5944.609 | 5.161 | 74.137 | 1.272 | 0.89 | 420932 | 0.1523
143.86 | 0.6905 | 0.7276 | 0.0215 | 0.0204 | 6.994 | 40.077 | 13.267 | 5215.678 | 4.528 | 59.012 | 1.154 | 0.89 | 422212 | 0.1233
149.61 | 0.7181 | 0.6557 | 0.016 | 0.0175 | 6.01 | 34.434 | 9.877 | 4481.315 | 3.89 | 43.933 | 1 | 0.9 | 423534 | 0.0922
155.36 | 0.7458 | 0.5369 | 0.0106 | 0.0147 | 5.033 | 28.84 | 6.523 | 3753.371 | 3.258 | 29.016 | 0.788 | 0.9 | 424897 | 0.0591
161.12 | 0.7734 | 0.3406 | 0.0052 | 0.0119 | 4.083 | 23.393 | 3.237 | 3044.428 | 2.643 | 14.399 | 0.482 | 0.9 | 426300 | 0.0255
166.87 | 0.801 | 0.0056 | 0.0001 | 0.0092 | 3.165 | 18.138 | 0.04 | 2360.469 | 2.049 | 0.177 | 0.008 | 0.9 | 427737 | 0
PROP R | PM = 12 | 0
V | J | Pe | Ct | Cp | PWR | Torque | Thrust | PWR | Torque | Thrust | THR/PWR | Mach | Reyn | FOM
(mph) | (Adv_Ratio | ) - | - | - | (Hp) | (In-Lbf) | (Lbf) | (W) | (N-m) | (N) | (g/W) | - | - | -
0 | 0 | 0 | 0.1018 | 0.0519 | 23.1 | 121.328 | 74.719 | 17225.434 | 13.708 | 332.352 | 1.967 | 0.95 | 439562 | 0.499
6.43 | 0.0283 | 0.0545 | 0.1012 | 0.0526 | 23.414 | 122.978 | 74.306 | 17459.686 | 13.894 | 330.511 | 1.93 | 0.95 | 439882 | 0.4882
12.87 | 0.0566 | 0.1068 | 0.1005 | 0.0533 | 23.722 | 124.596 | 73.818 | 17689.385 | 14.077 | 328.345 | 1.893 | 0.95 | 440237 | 0.4771
19.3 | 0.0849 | 0.157 | 0.0998 | 0.054 | 24.014 | 126.131 | 73.244 | 17907.293 | 14.25 | 325.79 | 1.855 | 0.95 | 440630 | 0.4658
25.74 | 0.1132 | 0.2051 | 0.0988 | 0.0546 | 24.279 | 127.524 | 72.566 | 18105.15 | 14.408 | 322.775 | 1.818 | 0.95 | 441065 | 0.4543
32.17 | 0.1416 | 0.2513 | 0.0977 | 0.0551 | 24.505 | 128.71 | 71.767 | 18273.432 | 14.542 | 319.222 | 1.781 | 0.95 | 441542 | 0.4427
38.61 | 0.1699 | 0.2955 | 0.0965 | 0.0555 | 24.677 | 129.612 | 70.829 | 18401.621 | 14.644 | 315.045 | 1.746 | 0.95 | 442065 | 0.4311
45.04 | 0.1982 | 0.338 | 0.095 | 0.0557 | 24.78 | 130.154 | 69.73 | 18478.572 | 14.705 | 310.158 | 1.712 | 0.95 | 442635 | 0.4193
51.48 | 0.2265 | 0.3789 | 0.0932 | 0.0557 | 24.8 | 130.256 | 68.451 | 18493.035 | 14.716 | 304.471 | 1.679 | 0.95 | 443254 | 0.4075
57.91 | 0.2548 | 0.4184 | 0.0912 | 0.0556 | 24.721 | 129.844 | 66.974 | 18434.527 | 14.67 | 297.899 | 1.648 | 0.96 | 443922 | 0.3956
64.35 | 0.2831 | 0.4566 | 0.0889 | 0.0551 | 24.533 | 128.855 | 65.28 | 18294.047 | 14.558 | 290.365 | 1.619 | 0.96 | 444641 | 0.3837
70.78 | 0.3114 | 0.4936 | 0.0863 | 0.0544 | 24.225 | 127.24 | 63.355 | 18064.824 | 14.376 | 281.802 | 1.591 | 0.96 | 445412 | 0.3715
77.22 | 0.3397 | 0.5295 | 0.0833 | 0.0535 | 23.793 | 124.97 | 61.187 | 17742.467 | 14.119 | 272.159 | 1.564 | 0.96 | 446234 | 0.359
83.65 | 0.3681 | 0.5642 | 0.08 | 0.0522 | 23.233 | 122.027 | 58.768 | 17324.742 | 13.787 | 261.401 | 1.539 | 0.96 | 447108 | 0.346
90.08 | 0.3964 | 0.5977 | 0.0764 | 0.0507 | 22.542 | 118.4 | 56.092 | 16809.695 | 13.377 | 249.496 | 1.514 | 0.96 | 448034 | 0.3326
96.52 | 0.4247 | 0.6298 | 0.0724 | 0.0488 | 21.722 | 114.092 | 53.155 | 16198.079 | 12.89 | 236.433 | 1.488 | 0.96 | 449011 | 0.3184
102.95 | 0.453 | 0.6602 | 0.0681 | 0.0467 | 20.776 | 109.122 | 49.966 | 15492.526 | 12.329 | 222.247 | 1.463 | 0.96 | 450039 | 0.3034
109.39 | 0.4813 | 0.6888 | 0.0634 | 0.0443 | 19.714 | 103.545 | 46.551 | 14700.659 | 11.698 | 207.059 | 1.436 | 0.96 | 451117 | 0.2875
115.82 | 0.5096 | 0.715 | 0.0585 | 0.0417 | 18.548 | 97.422 | 42.942 | 13831.415 | 11.007 | 191.007 | 1.408 | 0.96 | 452244 | 0.2707
122.26 | 0.5379 | 0.7367 | 0.0533 | 0.0389 | 17.331 | 91.028 | 39.164 | 12923.612 | 10.284 | 174.202 | 1.375 | 0.97 | 453420 | 0.2524
128.69 | 0.5662 | 0.7524 | 0.048 | 0.0361 | 16.076 | 84.435 | 35.245 | 11987.564 | 9.539 | 156.768 | 1.334 | 0.97 | 454645 | 0.2323
135.13 | 0.5946 | 0.7593 | 0.0425 | 0.0333 | 14.809 | 77.784 | 31.209 | 11043.363 | 8.788 | 138.817 | 1.282 | 0.97 | 455917 | 0.2101
141.56 | 0.6229 | 0.743 | 0.0368 | 0.0309 | 13.747 | 72.204 | 27.057 | 10251.056 | 8.158 | 120.348 | 1.197 | 0.97 | 457236 | 0.1827
148 | 0.6512 | 0.71 | 0.0311 | 0.0285 | 12.7 | 66.706 | 22.848 | 9470.498 | 7.536 | 101.629 | 1.094 | 0.97 | 458603 | 0.1535
154.43 | 0.6795 | 0.6579 | 0.0254 | 0.0262 | 11.657 | 61.225 | 18.624 | 8692.39 | 6.917 | 82.842 | 0.972 | 0.97 | 460018 | 0.123
160.87 | 0.7078 | 0.5819 | 0.0196 | 0.0239 | 10.635 | 55.859 | 14.427 | 7930.568 | 6.311 | 64.171 | 0.825 | 0.98 | 461479 | 0.0919
167.3 | 0.7361 | 0.4762 | 0.014 | 0.0217 | 9.653 | 50.701 | 10.304 | 7198.215 | 5.728 | 45.832 | 0.649 | 0.98 | 462988 | 0.0611
173.74 | 0.7644 | 0.3347 | 0.0086 | 0.0196 | 8.725 | 45.826 | 6.304 | 6506.167 | 5.177 | 28.04 | 0.439 | 0.98 | 464546 | 0.0324
180.17 | 0.7927 | 0.1507 | 0.0034 | 0.0177 | 7.857 | 41.268 | 2.464 | 5858.929 | 4.662 | 10.961 | 0.191 | 0.98 | 466164 | 0.0088
186.6 | 0.8211