## PER3_20x14
20x14 |  | (20x14 | .dat)
v2022- | 915
Simula | tion Date: 0 | 2022-09-22
AIRFOI | L AERO DATA | GENERATED USI | NG: POLAR | DIAGRAMS
====== | PERFORMANCE | DATA (versus | advance ra | tio and MPH) | ======
DEFINI | TIONS:
J=V/nD | (advance ra | tio)
Ct=T/( | rho * n**2 * | D**4) (thrus | t coef.)
Cp=P/( | rho * n**3 * | D**5) (power | coef.)
Pe=Ct* | J/Cp (effici | ency)
V (mo | del speed in | MPH)
Mach ( | at prop tip)
Reyn ( | at 75% of sp | an)
FOM (F | igure of Mer | it)
PROP R | PM = 1 | 0
V | J | Pe | Ct | Cp | PWR | Torque | Thrust | PWR | Torque | Thrust | THR/PWR | Mach | Reyn | FOM
(mph) | (Adv_Ratio | ) - | - | - | (Hp) | (In-Lbf) | (Lbf) | (W) | (N-m) | (N) | (g/W) | - | - | -
0 | 0 | 0 | 0.0878 | 0.037 | 0.01 | 0.601 | 0.448 | 7.113 | 0.068 | 1.991 | 28.548 | 0.08 | 31265 | 0.5604
0.58 | 0.0306 | 0.0702 | 0.0872 | 0.038 | 0.01 | 0.616 | 0.445 | 7.29 | 0.07 | 1.978 | 27.673 | 0.08 | 31288 | 0.5415
1.16 | 0.0611 | 0.1359 | 0.0866 | 0.0389 | 0.01 | 0.632 | 0.441 | 7.474 | 0.071 | 1.964 | 26.791 | 0.08 | 31314 | 0.5222
1.74 | 0.0917 | 0.1972 | 0.0858 | 0.0399 | 0.01 | 0.647 | 0.438 | 7.66 | 0.073 | 1.946 | 25.908 | 0.08 | 31342 | 0.5028
2.31 | 0.1222 | 0.254 | 0.0849 | 0.0409 | 0.011 | 0.663 | 0.433 | 7.846 | 0.075 | 1.926 | 25.03 | 0.08 | 31374 | 0.4832
2.89 | 0.1528 | 0.3065 | 0.0839 | 0.0418 | 0.011 | 0.678 | 0.428 | 8.027 | 0.077 | 1.902 | 24.162 | 0.08 | 31410 | 0.4636
3.47 | 0.1833 | 0.3548 | 0.0826 | 0.0427 | 0.011 | 0.693 | 0.421 | 8.2 | 0.078 | 1.874 | 23.309 | 0.08 | 31450 | 0.4439
4.05 | 0.2139 | 0.3991 | 0.0812 | 0.0435 | 0.011 | 0.706 | 0.414 | 8.357 | 0.08 | 1.842 | 22.474 | 0.08 | 31493 | 0.4243
4.63 | 0.2444 | 0.4396 | 0.0796 | 0.0442 | 0.011 | 0.718 | 0.406 | 8.495 | 0.081 | 1.804 | 21.662 | 0.08 | 31540 | 0.4048
5.21 | 0.275 | 0.4766 | 0.0777 | 0.0448 | 0.012 | 0.727 | 0.396 | 8.605 | 0.082 | 1.761 | 20.873 | 0.08 | 31591 | 0.3853
5.79 | 0.3055 | 0.5101 | 0.0755 | 0.0452 | 0.012 | 0.734 | 0.385 | 8.682 | 0.083 | 1.712 | 20.109 | 0.08 | 31647 | 0.366
6.37 | 0.3361 | 0.5405 | 0.073 | 0.0454 | 0.012 | 0.737 | 0.372 | 8.721 | 0.083 | 1.656 | 19.369 | 0.08 | 31707 | 0.3468
6.94 | 0.3666 | 0.5679 | 0.0703 | 0.0454 | 0.012 | 0.737 | 0.358 | 8.715 | 0.083 | 1.594 | 18.653 | 0.08 | 31771 | 0.3276
7.52 | 0.3972 | 0.5923 | 0.0673 | 0.0451 | 0.012 | 0.732 | 0.343 | 8.664 | 0.083 | 1.526 | 17.959 | 0.08 | 31839 | 0.3086
8.1 | 0.4278 | 0.6138 | 0.064 | 0.0446 | 0.011 | 0.724 | 0.326 | 8.567 | 0.082 | 1.452 | 17.283 | 0.08 | 31912 | 0.2897
8.68 | 0.4583 | 0.6325 | 0.0605 | 0.0439 | 0.011 | 0.712 | 0.309 | 8.423 | 0.08 | 1.373 | 16.621 | 0.08 | 31989 | 0.2709
9.26 | 0.4889 | 0.6482 | 0.0569 | 0.0429 | 0.011 | 0.696 | 0.29 | 8.235 | 0.079 | 1.29 | 15.968 | 0.08 | 32070 | 0.2522
9.84 | 0.5194 | 0.6607 | 0.053 | 0.0417 | 0.011 | 0.676 | 0.27 | 8.002 | 0.076 | 1.202 | 15.319 | 0.08 | 32155 | 0.2337
10.42 | 0.55 | 0.6698 | 0.049 | 0.0402 | 0.01 | 0.653 | 0.25 | 7.727 | 0.074 | 1.112 | 14.668 | 0.08 | 32244 | 0.2151
10.99 | 0.5805 | 0.6752 | 0.0449 | 0.0386 | 0.01 | 0.626 | 0.229 | 7.411 | 0.071 | 1.018 | 14.008 | 0.08 | 32338 | 0.1966
11.57 | 0.6111 | 0.6763 | 0.0407 | 0.0367 | 0.009 | 0.596 | 0.207 | 7.053 | 0.067 | 0.922 | 13.329 | 0.08 | 32436 | 0.178
12.15 | 0.6416 | 0.6723 | 0.0363 | 0.0347 | 0.009 | 0.563 | 0.185 | 6.656 | 0.064 | 0.824 | 12.62 | 0.08 | 32538 | 0.1593
12.73 | 0.6722 | 0.6623 | 0.0319 | 0.0324 | 0.008 | 0.526 | 0.163 | 6.22 | 0.059 | 0.724 | 11.867 | 0.08 | 32644 | 0.1404
13.31 | 0.7027 | 0.6445 | 0.0274 | 0.0299 | 0.008 | 0.486 | 0.14 | 5.745 | 0.055 | 0.622 | 11.047 | 0.08 | 32754 | 0.1212
13.89 | 0.7333 | 0.6166 | 0.0229 | 0.0272 | 0.007 | 0.442 | 0.117 | 5.232 | 0.05 | 0.52 | 10.127 | 0.08 | 32868 | 0.1016
14.47 | 0.7638 | 0.5746 | 0.0183 | 0.0244 | 0.006 | 0.396 | 0.094 | 4.684 | 0.045 | 0.416 | 9.06 | 0.08 | 32986 | 0.0813
15.05 | 0.7944 | 0.512 | 0.0138 | 0.0214 | 0.005 | 0.347 | 0.07 | 4.101 | 0.039 | 0.312 | 7.762 | 0.08 | 33109 | 0.0603
15.62 | 0.825 | 0.417 | 0.0092 | 0.0182 | 0.005 | 0.295 | 0.047 | 3.486 | 0.033 | 0.208 | 6.088 | 0.08 | 33235 | 0.0386
16.2 | 0.8555 | 0.2664 | 0.0046 | 0.0148 | 0.004 | 0.24 | 0.023 | 2.841 | 0.027 | 0.105 | 3.751 | 0.08 | 33365 | 0.0169
16.78 | 0.8861 | 0.0057 | 0.0001 | 0.0113 | 0.003 | 0.183 | 0 | 2.169 | 0.021 | 0.002 | 0.077 | 0.08 | 33498 | 0
PROP R | PM = 2 | 0
V | J | Pe | Ct | Cp | PWR | Torque | Thrust | PWR | Torque | Thrust | THR/PWR | Mach | Reyn | FOM
(mph) | (Adv_Ratio | ) - | - | - | (Hp) | (In-Lbf) | (Lbf) | (W) | (N-m) | (N) | (g/W) | - | - | -
0 | 0 | 0 | 0.0881 | 0.0334 | 0.069 | 2.168 | 1.798 | 51.308 | 0.245 | 7.996 | 15.891 | 0.16 | 62530 | 0.6251
1.16 | 0.0307 | 0.0783 | 0.0876 | 0.0344 | 0.071 | 2.231 | 1.786 | 52.784 | 0.252 | 7.946 | 15.351 | 0.16 | 62575 | 0.602
2.33 | 0.0615 | 0.1511 | 0.087 | 0.0354 | 0.073 | 2.295 | 1.773 | 54.312 | 0.259 | 7.888 | 14.811 | 0.16 | 62627 | 0.5787
3.49 | 0.0922 | 0.2185 | 0.0862 | 0.0364 | 0.075 | 2.361 | 1.758 | 55.871 | 0.267 | 7.821 | 14.274 | 0.16 | 62685 | 0.5553
4.66 | 0.1229 | 0.2805 | 0.0853 | 0.0374 | 0.077 | 2.427 | 1.74 | 57.433 | 0.274 | 7.741 | 13.743 | 0.16 | 62750 | 0.5319
5.82 | 0.1536 | 0.3374 | 0.0843 | 0.0384 | 0.079 | 2.492 | 1.719 | 58.966 | 0.282 | 7.647 | 13.224 | 0.16 | 62822 | 0.5087
6.98 | 0.1844 | 0.3893 | 0.0831 | 0.0393 | 0.081 | 2.554 | 1.694 | 60.432 | 0.289 | 7.536 | 12.717 | 0.16 | 62901 | 0.4856
8.15 | 0.2151 | 0.4367 | 0.0817 | 0.0402 | 0.083 | 2.611 | 1.665 | 61.786 | 0.295 | 7.408 | 12.226 | 0.16 | 62989 | 0.4629
9.31 | 0.2458 | 0.4797 | 0.08 | 0.041 | 0.084 | 2.662 | 1.632 | 62.98 | 0.301 | 7.258 | 11.751 | 0.16 | 63084 | 0.4404
10.47 | 0.2765 | 0.5187 | 0.0781 | 0.0416 | 0.086 | 2.703 | 1.593 | 63.961 | 0.305 | 7.085 | 11.296 | 0.16 | 63188 | 0.4183
11.64 | 0.3073 | 0.5541 | 0.0759 | 0.0421 | 0.087 | 2.733 | 1.548 | 64.675 | 0.309 | 6.887 | 10.859 | 0.16 | 63300 | 0.3964
12.8 | 0.338 | 0.586 | 0.0734 | 0.0424 | 0.087 | 2.75 | 1.498 | 65.074 | 0.311 | 6.663 | 10.441 | 0.16 | 63421 | 0.3749
13.97 | 0.3687 | 0.6148 | 0.0707 | 0.0424 | 0.087 | 2.752 | 1.442 | 65.119 | 0.311 | 6.412 | 10.041 | 0.16 | 63550 | 0.3537
15.13 | 0.3994 | 0.6406 | 0.0676 | 0.0422 | 0.087 | 2.738 | 1.38 | 64.789 | 0.309 | 6.136 | 9.658 | 0.16 | 63688 | 0.3328
16.29 | 0.4302 | 0.6636 | 0.0643 | 0.0417 | 0.086 | 2.708 | 1.312 | 64.075 | 0.306 | 5.837 | 9.289 | 0.16 | 63835 | 0.3122
17.46 | 0.4609 | 0.6838 | 0.0608 | 0.041 | 0.084 | 2.662 | 1.241 | 62.979 | 0.301 | 5.518 | 8.934 | 0.16 | 63990 | 0.2919
18.62 | 0.4916 | 0.7012 | 0.0571 | 0.04 | 0.082 | 2.599 | 1.165 | 61.506 | 0.294 | 5.181 | 8.589 | 0.16 | 64154 | 0.2719
19.79 | 0.5223 | 0.7157 | 0.0532 | 0.0388 | 0.08 | 2.522 | 1.085 | 59.666 | 0.285 | 4.828 | 8.251 | 0.16 | 64326 | 0.2522
20.95 | 0.5531 | 0.7272 | 0.0492 | 0.0374 | 0.077 | 2.429 | 1.003 | 57.465 | 0.274 | 4.462 | 7.917 | 0.16 | 64507 | 0.2326
22.11 | 0.5838 | 0.7353 | 0.045 | 0.0357 | 0.074 | 2.321 | 0.918 | 54.909 | 0.262 | 4.084 | 7.585 | 0.16 | 64696 | 0.2132
23.28 | 0.6145 | 0.7397 | 0.0407 | 0.0339 | 0.07 | 2.198 | 0.831 | 52.006 | 0.248 | 3.697 | 7.249 | 0.16 | 64894 | 0.1939
24.44 | 0.6453 | 0.7397 | 0.0364 | 0.0317 | 0.065 | 2.061 | 0.742 | 48.761 | 0.233 | 3.301 | 6.903 | 0.16 | 65100 | 0.1745
25.61 | 0.676 | 0.7343 | 0.0319 | 0.0294 | 0.061 | 1.909 | 0.652 | 45.18 | 0.216 | 2.898 | 6.542 | 0.16 | 65314 | 0.1549
26.77 | 0.7067 | 0.722 | 0.0274 | 0.0269 | 0.055 | 1.744 | 0.56 | 41.268 | 0.197 | 2.49 | 6.153 | 0.16 | 65537 | 0.1351
27.93 | 0.7374 | 0.7004 | 0.0229 | 0.0241 | 0.05 | 1.565 | 0.467 | 37.035 | 0.177 | 2.077 | 5.719 | 0.16 | 65768 | 0.1147
29.1 | 0.7682 | 0.6651 | 0.0183 | 0.0212 | 0.044 | 1.373 | 0.374 | 32.492 | 0.155 | 1.661 | 5.214 | 0.16 | 66007 | 0.0935
30.26 | 0.7989 | 0.6087 | 0.0137 | 0.018 | 0.037 | 1.169 | 0.28 | 27.652 | 0.132 | 1.244 | 4.588 | 0.16 | 66254 | 0.0712
31.42 | 0.8296 | 0.5157 | 0.0091 | 0.0147 | 0.03 | 0.952 | 0.186 | 22.535 | 0.108 | 0.827 | 3.744 | 0.16 | 66509 | 0.0474
32.59 | 0.8603 | 0.3503 | 0.0045 | 0.0112 | 0.023 | 0.725 | 0.093 | 17.166 | 0.082 | 0.413 | 2.452 | 0.16 | 66773 | 0.0219
33.75 | 0.8911 | 0.0012 | 0 | 0.0075 | 0.015 | 0.488 | 0 | 11.549 | 0.055 | 0.001 | 0.008 | 0.16 | 67039 | 0
PROP R | PM = 3 | 0
V | J | Pe | Ct | Cp | PWR | Torque | Thrust | PWR | Torque | Thrust | THR/PWR | Mach | Reyn | FOM
(mph) | (Adv_Ratio | ) - | - | - | (Hp) | (In-Lbf) | (Lbf) | (W) | (N-m) | (N) | (g/W) | - | - | -
0 | 0 | 0 | 0.0884 | 0.032 | 0.222 | 4.67 | 4.057 | 165.766 | 0.528 | 18.047 | 11.102 | 0.24 | 93793 | 0.656
1.75 | 0.0308 | 0.0822 | 0.0879 | 0.033 | 0.229 | 4.813 | 4.033 | 170.847 | 0.544 | 17.94 | 10.708 | 0.24 | 93862 | 0.6309
3.5 | 0.0616 | 0.1583 | 0.0873 | 0.034 | 0.236 | 4.962 | 4.005 | 176.118 | 0.561 | 17.814 | 10.314 | 0.24 | 93940 | 0.6056
5.25 | 0.0924 | 0.2285 | 0.0865 | 0.035 | 0.243 | 5.114 | 3.971 | 181.505 | 0.578 | 17.665 | 9.924 | 0.24 | 94027 | 0.5803
7 | 0.1232 | 0.2929 | 0.0857 | 0.0361 | 0.251 | 5.266 | 3.932 | 186.92 | 0.595 | 17.489 | 9.541 | 0.24 | 94124 | 0.5551
8.75 | 0.154 | 0.3517 | 0.0847 | 0.0371 | 0.258 | 5.417 | 3.885 | 192.252 | 0.612 | 17.282 | 9.166 | 0.24 | 94233 | 0.5301
10.5 | 0.1848 | 0.4053 | 0.0835 | 0.0381 | 0.265 | 5.561 | 3.83 | 197.369 | 0.628 | 17.038 | 8.803 | 0.24 | 94352 | 0.5054
12.25 | 0.2156 | 0.4539 | 0.0821 | 0.039 | 0.271 | 5.694 | 3.766 | 202.117 | 0.643 | 16.751 | 8.451 | 0.24 | 94484 | 0.4812
14 | 0.2464 | 0.4981 | 0.0804 | 0.0398 | 0.277 | 5.813 | 3.691 | 206.327 | 0.657 | 16.417 | 8.114 | 0.24 | 94628 | 0.4573
15.75 | 0.2773 | 0.538 | 0.0785 | 0.0405 | 0.281 | 5.911 | 3.604 | 209.816 | 0.668 | 16.029 | 7.79 | 0.24 | 94784 | 0.4339
17.5 | 0.3081 | 0.5741 | 0.0763 | 0.041 | 0.285 | 5.984 | 3.504 | 212.401 | 0.676 | 15.584 | 7.482 | 0.24 | 94953 | 0.4109
19.25 | 0.3389 | 0.6067 | 0.0739 | 0.0413 | 0.287 | 6.027 | 3.39 | 213.909 | 0.681 | 15.079 | 7.188 | 0.24 | 95135 | 0.3883
21 | 0.3697 | 0.6362 | 0.0711 | 0.0413 | 0.287 | 6.035 | 3.263 | 214.206 | 0.682 | 14.513 | 6.909 | 0.24 | 95330 | 0.3661
22.75 | 0.4005 | 0.6626 | 0.068 | 0.0411 | 0.286 | 6.007 | 3.122 | 213.21 | 0.679 | 13.889 | 6.643 | 0.24 | 95538 | 0.3444
24.5 | 0.4313 | 0.6863 | 0.0647 | 0.0407 | 0.283 | 5.942 | 2.97 | 210.892 | 0.671 | 13.212 | 6.388 | 0.24 | 95759 | 0.323
26.26 | 0.4621 | 0.7073 | 0.0612 | 0.04 | 0.278 | 5.839 | 2.808 | 207.253 | 0.66 | 12.489 | 6.145 | 0.24 | 95993 | 0.3021
28.01 | 0.4929 | 0.7256 | 0.0574 | 0.039 | 0.271 | 5.7 | 2.636 | 202.312 | 0.644 | 11.725 | 5.91 | 0.24 | 96240 | 0.2815
29.76 | 0.5237 | 0.7411 | 0.0535 | 0.0378 | 0.263 | 5.525 | 2.456 | 196.092 | 0.624 | 10.925 | 5.681 | 0.24 | 96500 | 0.2612
31.51 | 0.5545 | 0.7539 | 0.0495 | 0.0364 | 0.253 | 5.314 | 2.27 | 188.617 | 0.6 | 10.096 | 5.458 | 0.24 | 96772 | 0.2412
33.26 | 0.5853 | 0.7635 | 0.0453 | 0.0347 | 0.241 | 5.069 | 2.077 | 179.909 | 0.573 | 9.24 | 5.237 | 0.24 | 97058 | 0.2214
35.01 | 0.6161 | 0.7698 | 0.041 | 0.0328 | 0.228 | 4.789 | 1.88 | 169.988 | 0.541 | 8.362 | 5.016 | 0.24 | 97356 | 0.2018
36.76 | 0.6469 | 0.7721 | 0.0366 | 0.0306 | 0.213 | 4.476 | 1.678 | 158.872 | 0.506 | 7.465 | 4.791 | 0.24 | 97666 | 0.1821
38.51 | 0.6777 | 0.7695 | 0.0321 | 0.0283 | 0.197 | 4.13 | 1.473 | 146.581 | 0.467 | 6.552 | 4.558 | 0.24 | 97989 | 0.1623
40.26 | 0.7085 | 0.7606 | 0.0276 | 0.0257 | 0.179 | 3.751 | 1.265 | 133.136 | 0.424 | 5.627 | 4.31 | 0.24 | 98325 | 0.1422
42.01 | 0.7393 | 0.7431 | 0.023 | 0.0229 | 0.159 | 3.341 | 1.055 | 118.568 | 0.377 | 4.691 | 4.035 | 0.24 | 98673 | 0.1216
43.76 | 0.7701 | 0.7128 | 0.0184 | 0.0198 | 0.138 | 2.899 | 0.843 | 102.913 | 0.328 | 3.75 | 3.716 | 0.25 | 99034 | 0.1001
45.51 | 0.801 | 0.6619 | 0.0137 | 0.0166 | 0.116 | 2.429 | 0.631 | 86.225 | 0.274 | 2.805 | 3.318 | 0.25 | 99406 | 0.0773
47.26 | 0.8318 | 0.5737 | 0.0091 | 0.0132 | 0.092 | 1.932 | 0.419 | 68.571 | 0.218 | 1.862 | 2.769 | 0.25 | 99791 | 0.0526
49.01 | 0.8626 | 0.4047 | 0.0045 | 0.0097 | 0.067 | 1.41 | 0.208 | 50.038 | 0.159 | 0.924 | 1.884 | 0.25 | 100188 | 0.0252
50.76 | 0.8934 | -0.0064 | 0 | 0.0059 | 0.041 | 0.862 | -0.002 | 30.595 | 0.097 | -0.009 | -0.029 | 0.25 | 100586 | 0
PROP R | PM = 4 | 0
V | J | Pe | Ct | Cp | PWR | Torque | Thrust | PWR | Torque | Thrust | THR/PWR | Mach | Reyn | FOM
(mph) | (Adv_Ratio | ) - | - | - | (Hp) | (In-Lbf) | (Lbf) | (W) | (N-m) | (N) | (g/W) | - | - | -
0 | 0 | 0 | 0.0887 | 0.0313 | 0.515 | 8.118 | 7.238 | 384.17 | 0.917 | 32.195 | 8.546 | 0.32 | 125054 | 0.6745
2.35 | 0.031 | 0.0848 | 0.0882 | 0.0323 | 0.532 | 8.377 | 7.197 | 396.454 | 0.946 | 32.013 | 8.234 | 0.32 | 125147 | 0.6481
4.7 | 0.062 | 0.1631 | 0.0876 | 0.0333 | 0.549 | 8.647 | 7.149 | 409.228 | 0.977 | 31.797 | 7.923 | 0.32 | 125251 | 0.6215
7.04 | 0.093 | 0.2352 | 0.0869 | 0.0344 | 0.566 | 8.924 | 7.091 | 422.314 | 1.008 | 31.541 | 7.616 | 0.32 | 125368 | 0.595
9.39 | 0.124 | 0.3011 | 0.0861 | 0.0354 | 0.584 | 9.202 | 7.023 | 435.499 | 1.04 | 31.237 | 7.314 | 0.32 | 125499 | 0.5686
11.74 | 0.155 | 0.3613 | 0.0851 | 0.0365 | 0.601 | 9.477 | 6.941 | 448.512 | 1.071 | 30.875 | 7.02 | 0.32 | 125645 | 0.5426
14.09 | 0.1859 | 0.4159 | 0.0839 | 0.0375 | 0.618 | 9.742 | 6.845 | 461.027 | 1.101 | 30.447 | 6.734 | 0.32 | 125806 | 0.5169
16.43 | 0.2169 | 0.4654 | 0.0825 | 0.0385 | 0.634 | 9.988 | 6.731 | 472.669 | 1.128 | 29.942 | 6.459 | 0.32 | 125983 | 0.4917
18.78 | 0.2479 | 0.5102 | 0.0809 | 0.0393 | 0.648 | 10.206 | 6.598 | 483.017 | 1.153 | 29.349 | 6.196 | 0.32 | 126177 | 0.4669
21.13 | 0.2789 | 0.5507 | 0.079 | 0.04 | 0.659 | 10.388 | 6.443 | 491.619 | 1.174 | 28.659 | 5.945 | 0.32 | 126387 | 0.4427
23.48 | 0.3099 | 0.5872 | 0.0768 | 0.0405 | 0.668 | 10.523 | 6.264 | 498.021 | 1.189 | 27.864 | 5.705 | 0.32 | 126615 | 0.4189
25.83 | 0.3409 | 0.6202 | 0.0743 | 0.0408 | 0.673 | 10.603 | 6.061 | 501.796 | 1.198 | 26.958 | 5.478 | 0.32 | 126861 | 0.3957
28.17 | 0.3719 | 0.65 | 0.0715 | 0.0409 | 0.674 | 10.62 | 5.832 | 502.612 | 1.2 | 25.941 | 5.263 | 0.32 | 127124 | 0.3729
30.52 | 0.4029 | 0.6769 | 0.0684 | 0.0407 | 0.671 | 10.571 | 5.58 | 500.27 | 1.194 | 24.818 | 5.059 | 0.32 | 127404 | 0.3506
32.87 | 0.4339 | 0.701 | 0.065 | 0.0403 | 0.663 | 10.453 | 5.306 | 494.695 | 1.181 | 23.599 | 4.864 | 0.32 | 127703 | 0.3287
35.22 | 0.4649 | 0.7224 | 0.0614 | 0.0395 | 0.652 | 10.267 | 5.012 | 485.89 | 1.16 | 22.295 | 4.679 | 0.32 | 128018 | 0.3073
37.56 | 0.4959 | 0.7412 | 0.0576 | 0.0386 | 0.636 | 10.014 | 4.702 | 473.899 | 1.131 | 20.916 | 4.501 | 0.32 | 128351 | 0.2863
39.91 | 0.5268 | 0.7574 | 0.0537 | 0.0373 | 0.615 | 9.694 | 4.378 | 458.777 | 1.095 | 19.474 | 4.328 | 0.32 | 128701 | 0.2657
42.26 | 0.5578 | 0.7708 | 0.0495 | 0.0359 | 0.591 | 9.31 | 4.041 | 440.583 | 1.052 | 17.976 | 4.16 | 0.32 | 129069 | 0.2454
44.61 | 0.5888 | 0.7813 | 0.0453 | 0.0341 | 0.562 | 8.861 | 3.694 | 419.368 | 1.001 | 16.431 | 3.995 | 0.32 | 129454 | 0.2253
46.96 | 0.6198 | 0.7886 | 0.0409 | 0.0322 | 0.53 | 8.35 | 3.338 | 395.18 | 0.943 | 14.847 | 3.831 | 0.32 | 129855 | 0.2053
49.3 | 0.6508 | 0.7921 | 0.0365 | 0.0299 | 0.494 | 7.777 | 2.974 | 368.063 | 0.879 | 13.228 | 3.665 | 0.32 | 130274 | 0.1854
51.65 | 0.6818 | 0.791 | 0.0319 | 0.0275 | 0.453 | 7.144 | 2.604 | 338.065 | 0.807 | 11.581 | 3.493 | 0.32 | 130710 | 0.1654
54 | 0.7128 | 0.7839 | 0.0273 | 0.0248 | 0.409 | 6.45 | 2.228 | 305.242 | 0.729 | 9.912 | 3.311 | 0.33 | 131163 | 0.145
56.35 | 0.7438 | 0.7683 | 0.0227 | 0.0219 | 0.362 | 5.698 | 1.849 | 269.667 | 0.644 | 8.225 | 3.11 | 0.33 | 131632 | 0.1241
58.69 | 0.7748 | 0.7401 | 0.018 | 0.0188 | 0.31 | 4.89 | 1.468 | 231.437 | 0.553 | 6.528 | 2.876 | 0.33 | 132118 | 0.1022
61.04 | 0.8058 | 0.6906 | 0.0133 | 0.0155 | 0.256 | 4.029 | 1.085 | 190.687 | 0.455 | 4.826 | 2.581 | 0.33 | 132621 | 0.0789
63.39 | 0.8368 | 0.6004 | 0.0086 | 0.012 | 0.198 | 3.119 | 0.703 | 147.592 | 0.352 | 3.127 | 2.161 | 0.33 | 133140 | 0.0531
65.74 | 0.8677 | 0.4134 | 0.004 | 0.0083 | 0.137 | 2.163 | 0.324 | 102.368 | 0.244 | 1.44 | 1.435 | 0.33 | 133674 | 0.0239
68.09 | 0.8987
PROP R | PM = 5 | 0
V | J | Pe | Ct | Cp | PWR | Torque | Thrust | PWR | Torque | Thrust | THR/PWR | Mach | Reyn | FOM
(mph) | (Adv_Ratio | ) - | - | - | (Hp) | (In-Lbf) | (Lbf) | (W) | (N-m) | (N) | (g/W) | - | - | -
0 | 0 | 0 | 0.0891 | 0.0309 | 0.995 | 12.539 | 11.355 | 741.763 | 1.417 | 50.509 | 6.944 | 0.4 | 156314 | 0.6865
2.92 | 0.0309 | 0.0857 | 0.0886 | 0.0319 | 1.027 | 12.949 | 11.296 | 765.983 | 1.463 | 50.243 | 6.689 | 0.4 | 156429 | 0.6595
5.85 | 0.0618 | 0.165 | 0.0881 | 0.033 | 1.061 | 13.375 | 11.224 | 791.232 | 1.511 | 49.927 | 6.434 | 0.4 | 156558 | 0.6324
8.77 | 0.0926 | 0.2378 | 0.0874 | 0.034 | 1.096 | 13.814 | 11.14 | 817.171 | 1.561 | 49.549 | 6.183 | 0.4 | 156704 | 0.6054
11.7 | 0.1235 | 0.3044 | 0.0866 | 0.0351 | 1.131 | 14.257 | 11.038 | 843.385 | 1.611 | 49.098 | 5.936 | 0.4 | 156867 | 0.5786
14.62 | 0.1544 | 0.3651 | 0.0856 | 0.0362 | 1.166 | 14.696 | 10.917 | 869.349 | 1.66 | 48.56 | 5.696 | 0.4 | 157048 | 0.5521
17.54 | 0.1853 | 0.4202 | 0.0845 | 0.0373 | 1.199 | 15.12 | 10.773 | 894.429 | 1.708 | 47.918 | 5.463 | 0.4 | 157248 | 0.5261
20.47 | 0.2161 | 0.4701 | 0.0832 | 0.0382 | 1.231 | 15.516 | 10.602 | 917.881 | 1.753 | 47.156 | 5.239 | 0.4 | 157468 | 0.5004
23.39 | 0.247 | 0.5152 | 0.0816 | 0.0391 | 1.259 | 15.871 | 10.4 | 938.872 | 1.793 | 46.257 | 5.024 | 0.4 | 157708 | 0.4753
26.32 | 0.2779 | 0.556 | 0.0797 | 0.0398 | 1.283 | 16.169 | 10.163 | 956.508 | 1.827 | 45.206 | 4.819 | 0.4 | 157970 | 0.4508
29.24 | 0.3088 | 0.5928 | 0.0776 | 0.0404 | 1.301 | 16.395 | 9.889 | 969.874 | 1.852 | 43.988 | 4.625 | 0.4 | 158253 | 0.4267
32.16 | 0.3396 | 0.6261 | 0.0751 | 0.0407 | 1.312 | 16.535 | 9.576 | 978.115 | 1.868 | 42.595 | 4.441 | 0.4 | 158558 | 0.4032
35.09 | 0.3705 | 0.6563 | 0.0724 | 0.0409 | 1.315 | 16.576 | 9.223 | 980.543 | 1.873 | 41.025 | 4.266 | 0.4 | 158885 | 0.3801
38.01 | 0.4014 | 0.6834 | 0.0693 | 0.0407 | 1.31 | 16.511 | 8.832 | 976.738 | 1.865 | 39.285 | 4.101 | 0.4 | 159234 | 0.3576
40.94 | 0.4323 | 0.7079 | 0.0659 | 0.0403 | 1.296 | 16.339 | 8.406 | 966.527 | 1.846 | 37.39 | 3.945 | 0.4 | 159605 | 0.3356
43.86 | 0.4632 | 0.7298 | 0.0624 | 0.0396 | 1.274 | 16.058 | 7.949 | 949.903 | 1.814 | 35.359 | 3.796 | 0.4 | 159997 | 0.314
46.78 | 0.494 | 0.7492 | 0.0586 | 0.0386 | 1.243 | 15.67 | 7.466 | 926.946 | 1.77 | 33.207 | 3.653 | 0.4 | 160411 | 0.2928
49.71 | 0.5249 | 0.7661 | 0.0546 | 0.0374 | 1.204 | 15.176 | 6.959 | 897.768 | 1.715 | 30.952 | 3.516 | 0.4 | 160846 | 0.2721
52.63 | 0.5558 | 0.7804 | 0.0505 | 0.0359 | 1.157 | 14.58 | 6.432 | 862.484 | 1.647 | 28.608 | 3.382 | 0.4 | 161303 | 0.2517
55.55 | 0.5867 | 0.792 | 0.0462 | 0.0342 | 1.101 | 13.882 | 5.888 | 821.199 | 1.568 | 26.188 | 3.252 | 0.4 | 161781 | 0.2315
58.48 | 0.6175 | 0.8006 | 0.0418 | 0.0322 | 1.038 | 13.084 | 5.329 | 774.01 | 1.478 | 23.703 | 3.123 | 0.4 | 162280 | 0.2115
61.4 | 0.6484 | 0.8057 | 0.0373 | 0.03 | 0.967 | 12.188 | 4.758 | 721.005 | 1.377 | 21.163 | 2.993 | 0.41 | 162800 | 0.1915
64.33 | 0.6793 | 0.8067 | 0.0328 | 0.0276 | 0.888 | 11.195 | 4.177 | 662.278 | 1.265 | 18.578 | 2.86 | 0.41 | 163342 | 0.1715
67.25 | 0.7102 | 0.8022 | 0.0281 | 0.0249 | 0.802 | 10.108 | 3.587 | 597.936 | 1.142 | 15.955 | 2.721 | 0.41 | 163904 | 0.1512
70.17 | 0.741 | 0.7903 | 0.0235 | 0.022 | 0.708 | 8.928 | 2.991 | 528.119 | 1.009 | 13.305 | 2.569 | 0.41 | 164487 | 0.1303
73.1 | 0.7719 | 0.7671 | 0.0188 | 0.0189 | 0.608 | 7.658 | 2.391 | 453.013 | 0.865 | 10.635 | 2.394 | 0.41 | 165091 | 0.1086
76.02 | 0.8028 | 0.7252 | 0.014 | 0.0155 | 0.5 | 6.303 | 1.789 | 372.874 | 0.712 | 7.957 | 2.176 | 0.41 | 165715 | 0.0854
78.95 | 0.8337 | 0.6471 | 0.0093 | 0.012 | 0.386 | 4.869 | 1.187 | 288.042 | 0.55 | 5.282 | 1.87 | 0.41 | 166359 | 0.0598
81.87 | 0.8646 | 0.4826 | 0.0046 | 0.0083 | 0.267 | 3.363 | 0.59 | 198.939 | 0.38 | 2.623 | 1.345 | 0.41 | 167022 | 0.0303
84.79 | 0.8954 | -0.0113 | -0.0001 | 0.0044 | 0.141 | 1.776 | -0.007 | 105.053 | 0.201 | -0.031 | -0.03 | 0.41 | 167680 | 0
PROP R | PM = 6 | 0
V | J | Pe | Ct | Cp | PWR | Torque | Thrust | PWR | Torque | Thrust | THR/PWR | Mach | Reyn | FOM
(mph) | (Adv_Ratio | ) - | - | - | (Hp) | (In-Lbf) | (Lbf) | (W) | (N-m) | (N) | (g/W) | - | - | -
0 | 0 | 0 | 0.0895 | 0.0308 | 1.711 | 17.979 | 16.427 | 1276.248 | 2.031 | 73.069 | 5.838 | 0.48 | 187570 | 0.6942
3.51 | 0.0309 | 0.0866 | 0.0891 | 0.0318 | 1.768 | 18.577 | 16.348 | 1318.724 | 2.099 | 72.717 | 5.623 | 0.48 | 187708 | 0.667
7.03 | 0.0618 | 0.1666 | 0.0885 | 0.0329 | 1.828 | 19.203 | 16.254 | 1363.142 | 2.17 | 72.296 | 5.408 | 0.48 | 187863 | 0.6397
10.54 | 0.0927 | 0.24 | 0.0879 | 0.034 | 1.889 | 19.848 | 16.14 | 1408.929 | 2.242 | 71.79 | 5.196 | 0.48 | 188038 | 0.6124
14.05 | 0.1236 | 0.3072 | 0.0872 | 0.0351 | 1.952 | 20.502 | 16.003 | 1455.364 | 2.316 | 71.18 | 4.987 | 0.48 | 188234 | 0.5853
17.56 | 0.1546 | 0.3684 | 0.0863 | 0.0362 | 2.014 | 21.152 | 15.837 | 1501.532 | 2.39 | 70.445 | 4.784 | 0.48 | 188451 | 0.5586
21.08 | 0.1855 | 0.4238 | 0.0852 | 0.0373 | 2.074 | 21.783 | 15.639 | 1546.3 | 2.461 | 69.56 | 4.587 | 0.48 | 188692 | 0.5322
24.59 | 0.2164 | 0.4741 | 0.0839 | 0.0383 | 2.13 | 22.375 | 15.401 | 1588.35 | 2.528 | 68.502 | 4.398 | 0.48 | 188956 | 0.5063
28.1 | 0.2473 | 0.5195 | 0.0824 | 0.0392 | 2.181 | 22.908 | 15.118 | 1626.181 | 2.588 | 67.244 | 4.217 | 0.48 | 189245 | 0.481
31.61 | 0.2782 | 0.5605 | 0.0805 | 0.04 | 2.224 | 23.359 | 14.784 | 1658.183 | 2.639 | 65.76 | 4.044 | 0.48 | 189560 | 0.4562
35.13 | 0.3091 | 0.5975 | 0.0784 | 0.0406 | 2.257 | 23.704 | 14.395 | 1682.7 | 2.678 | 64.03 | 3.88 | 0.48 | 189901 | 0.4319
38.64 | 0.34 | 0.6311 | 0.076 | 0.0409 | 2.277 | 23.922 | 13.948 | 1698.178 | 2.703 | 62.04 | 3.725 | 0.48 | 190268 | 0.4082
42.15 | 0.3709 | 0.6614 | 0.0732 | 0.0411 | 2.284 | 23.995 | 13.441 | 1703.36 | 2.711 | 59.785 | 3.579 | 0.48 | 190661 | 0.385
45.67 | 0.4019 | 0.6888 | 0.0702 | 0.0409 | 2.276 | 23.912 | 12.877 | 1697.465 | 2.702 | 57.277 | 3.441 | 0.48 | 191081 | 0.3622
49.18 | 0.4328 | 0.7136 | 0.0668 | 0.0405 | 2.253 | 23.669 | 12.261 | 1680.161 | 2.674 | 54.537 | 3.31 | 0.48 | 191528 | 0.34
52.69 | 0.4637 | 0.7358 | 0.0632 | 0.0398 | 2.215 | 23.264 | 11.599 | 1651.434 | 2.628 | 51.59 | 3.186 | 0.48 | 192000 | 0.3183
56.2 | 0.4946 | 0.7556 | 0.0594 | 0.0389 | 2.161 | 22.7 | 10.896 | 1611.427 | 2.565 | 48.464 | 3.067 | 0.48 | 192498 | 0.297
59.72 | 0.5255 | 0.773 | 0.0553 | 0.0376 | 2.092 | 21.981 | 10.158 | 1560.347 | 2.483 | 45.183 | 2.953 | 0.48 | 193022 | 0.2761
63.23 | 0.5564 | 0.7879 | 0.0512 | 0.0361 | 2.009 | 21.108 | 9.39 | 1498.408 | 2.385 | 41.768 | 2.842 | 0.48 | 193572 | 0.2555
66.74 | 0.5873 | 0.8002 | 0.0468 | 0.0344 | 1.912 | 20.085 | 8.597 | 1425.807 | 2.269 | 38.24 | 2.735 | 0.48 | 194147 | 0.2353
70.25 | 0.6182 | 0.8096 | 0.0424 | 0.0324 | 1.801 | 18.915 | 7.782 | 1342.722 | 2.137 | 34.615 | 2.629 | 0.49 | 194747 | 0.2151
73.77 | 0.6491 | 0.8158 | 0.0379 | 0.0301 | 1.675 | 17.599 | 6.949 | 1249.315 | 1.988 | 30.907 | 2.523 | 0.49 | 195374 | 0.1951
77.28 | 0.6801 | 0.8181 | 0.0332 | 0.0276 | 1.536 | 16.14 | 6.1 | 1145.754 | 1.824 | 27.131 | 2.415 | 0.49 | 196025 | 0.175
80.79 | 0.711 | 0.8152 | 0.0285 | 0.0249 | 1.384 | 14.541 | 5.238 | 1032.236 | 1.643 | 23.299 | 2.302 | 0.49 | 196701 | 0.1545
84.3 | 0.7419 | 0.8053 | 0.0238 | 0.0219 | 1.219 | 12.805 | 4.367 | 909.003 | 1.447 | 19.424 | 2.179 | 0.49 | 197403 | 0.1336
87.82 | 0.7728 | 0.7848 | 0.019 | 0.0187 | 1.041 | 10.937 | 3.489 | 776.391 | 1.236 | 15.521 | 2.038 | 0.49 | 198129 | 0.1117
91.33 | 0.8037 | 0.7462 | 0.0142 | 0.0153 | 0.851 | 8.943 | 2.609 | 634.852 | 1.01 | 11.603 | 1.864 | 0.49 | 198880 | 0.0883
94.84 | 0.8346 | 0.6723 | 0.0094 | 0.0117 | 0.65 | 6.832 | 1.729 | 484.994 | 0.772 | 7.69 | 1.617 | 0.49 | 199655 | 0.0624
98.36 | 0.8655 | 0.5101 | 0.0047 | 0.0079 | 0.439 | 4.615 | 0.854 | 327.575 | 0.521 | 3.8 | 1.183 | 0.49 | 200452 | 0.0321
101.87 | 0.8964 | -0.0277 | -0.0001 | 0.0039 | 0.216 | 2.269 | -0.022 | 161.094 | 0.256 | -0.098 | -0.062 | 0.49 | 201232 | 0
PROP R | PM = 7 | 0
V | J | Pe | Ct | Cp | PWR | Torque | Thrust | PWR | Torque | Thrust | THR/PWR | Mach | Reyn | FOM
(mph) | (Adv_Ratio | ) - | - | - | (Hp) | (In-Lbf) | (Lbf) | (W) | (N-m) | (N) | (g/W) | - | - | -
0 | 0 | 0 | 0.09 | 0.0308 | 2.721 | 24.497 | 22.475 | 2028.815 | 2.768 | 99.968 | 5.025 | 0.56 | 218823 | 0.6988
4.14 | 0.0312 | 0.0877 | 0.0896 | 0.0319 | 2.813 | 25.331 | 22.378 | 2097.859 | 2.862 | 99.537 | 4.838 | 0.56 | 218985 | 0.6715
8.27 | 0.0624 | 0.1687 | 0.0891 | 0.033 | 2.911 | 26.206 | 22.261 | 2170.372 | 2.961 | 99.017 | 4.652 | 0.56 | 219168 | 0.644
12.41 | 0.0936 | 0.2431 | 0.0885 | 0.0341 | 3.011 | 27.113 | 22.119 | 2245.441 | 3.063 | 98.383 | 4.468 | 0.56 | 219374 | 0.6165
16.55 | 0.1248 | 0.3109 | 0.0878 | 0.0353 | 3.114 | 28.036 | 21.945 | 2321.899 | 3.167 | 97.611 | 4.287 | 0.56 | 219605 | 0.5892
20.68 | 0.156 | 0.3727 | 0.087 | 0.0364 | 3.216 | 28.958 | 21.733 | 2398.221 | 3.272 | 96.667 | 4.11 | 0.56 | 219861 | 0.5622
24.82 | 0.1872 | 0.4286 | 0.0859 | 0.0375 | 3.316 | 29.855 | 21.474 | 2472.507 | 3.373 | 95.517 | 3.939 | 0.56 | 220146 | 0.5356
28.95 | 0.2184 | 0.4792 | 0.0847 | 0.0386 | 3.41 | 30.7 | 21.16 | 2542.506 | 3.468 | 94.122 | 3.775 | 0.56 | 220459 | 0.5095
33.09 | 0.2496 | 0.5248 | 0.0832 | 0.0396 | 3.494 | 31.462 | 20.783 | 2605.646 | 3.555 | 92.443 | 3.618 | 0.56 | 220801 | 0.4839
37.23 | 0.2808 | 0.566 | 0.0814 | 0.0404 | 3.566 | 32.108 | 20.333 | 2659.146 | 3.628 | 90.443 | 3.468 | 0.56 | 221175 | 0.4588
41.36 | 0.312 | 0.6032 | 0.0793 | 0.041 | 3.621 | 32.603 | 19.804 | 2700.164 | 3.684 | 88.089 | 3.327 | 0.56 | 221579 | 0.4343
45.5 | 0.3432 | 0.6369 | 0.0768 | 0.0414 | 3.656 | 32.916 | 19.19 | 2726.03 | 3.719 | 85.359 | 3.193 | 0.56 | 222015 | 0.4104
49.64 | 0.3744 | 0.6674 | 0.074 | 0.0415 | 3.667 | 33.019 | 18.491 | 2734.608 | 3.731 | 82.247 | 3.067 | 0.56 | 222482 | 0.3869
53.77 | 0.4056 | 0.695 | 0.0709 | 0.0414 | 3.654 | 32.898 | 17.709 | 2724.587 | 3.717 | 78.771 | 2.948 | 0.56 | 222981 | 0.364
57.91 | 0.4368 | 0.7199 | 0.0675 | 0.0409 | 3.615 | 32.547 | 16.853 | 2695.447 | 3.677 | 74.96 | 2.836 | 0.56 | 223511 | 0.3415
62.05 | 0.468 | 0.7424 | 0.0638 | 0.0402 | 3.55 | 31.964 | 15.929 | 2647.184 | 3.611 | 70.854 | 2.729 | 0.56 | 224072 | 0.3196
66.18 | 0.4992 | 0.7624 | 0.0598 | 0.0392 | 3.46 | 31.154 | 14.948 | 2580.081 | 3.52 | 66.49 | 2.628 | 0.56 | 224663 | 0.2981
70.32 | 0.5304 | 0.7801 | 0.0557 | 0.0379 | 3.345 | 30.12 | 13.917 | 2494.512 | 3.403 | 61.904 | 2.531 | 0.56 | 225286 | 0.277
74.45 | 0.5616 | 0.7953 | 0.0514 | 0.0363 | 3.206 | 28.869 | 12.844 | 2390.867 | 3.262 | 57.129 | 2.437 | 0.56 | 225939 | 0.2562
78.59 | 0.5928 | 0.808 | 0.047 | 0.0345 | 3.043 | 27.403 | 11.734 | 2269.495 | 3.096 | 52.191 | 2.345 | 0.57 | 226622 | 0.2357
82.73 | 0.624 | 0.8178 | 0.0424 | 0.0324 | 2.857 | 25.728 | 10.593 | 2130.709 | 2.907 | 47.116 | 2.255 | 0.57 | 227336 | 0.2153
86.86 | 0.6552 | 0.8244 | 0.0377 | 0.03 | 2.648 | 23.845 | 9.425 | 1974.799 | 2.694 | 41.925 | 2.165 | 0.57 | 228079 | 0.195
91 | 0.6864 | 0.827 | 0.033 | 0.0274 | 2.417 | 21.759 | 8.236 | 1802.056 | 2.458 | 36.636 | 2.073 | 0.57 | 228853 | 0.1746
95.14 | 0.7176 | 0.8245 | 0.0281 | 0.0245 | 2.163 | 19.474 | 7.03 | 1612.826 | 2.2 | 31.269 | 1.977 | 0.57 | 229656 | 0.1538
99.27 | 0.7488 | 0.8148 | 0.0233 | 0.0214 | 1.888 | 16.996 | 5.81 | 1407.544 | 1.92 | 25.842 | 1.872 | 0.57 | 230489 | 0.1324
103.41 | 0.78 | 0.7936 | 0.0183 | 0.018 | 1.592 | 14.33 | 4.581 | 1186.801 | 1.619 | 20.375 | 1.751 | 0.57 | 231351 | 0.1099
107.54 | 0.8112 | 0.7525 | 0.0134 | 0.0144 | 1.276 | 11.488 | 3.348 | 951.406 | 1.298 | 14.892 | 1.596 | 0.57 | 232242 | 0.0857
111.68 | 0.8424 | 0.6694 | 0.0085 | 0.0107 | 0.942 | 8.482 | 2.117 | 702.449 | 0.958 | 9.418 | 1.367 | 0.57 | 233162 | 0.0584
115.82 | 0.8736 | 0.4673 | 0.0036 | 0.0067 | 0.592 | 5.327 | 0.895 | 441.214 | 0.602 | 3.982 | 0.92 | 0.58 | 234107 | 0.0255
119.95 | 0.9048
PROP R | PM = 8 | 0
V | J | Pe | Ct | Cp | PWR | Torque | Thrust | PWR | Torque | Thrust | THR/PWR | Mach | Reyn | FOM
(mph) | (Adv_Ratio | ) - | - | - | (Hp) | (In-Lbf) | (Lbf) | (W) | (N-m) | (N) | (g/W) | - | - | -
0 | 0 | 0 | 0.0905 | 0.031 | 4.09 | 32.224 | 29.519 | 3050.022 | 3.641 | 131.298 | 4.39 | 0.63 | 250073 | 0.6997
4.69 | 0.031 | 0.087 | 0.0901 | 0.0321 | 4.228 | 33.313 | 29.411 | 3153.042 | 3.764 | 130.82 | 4.231 | 0.63 | 250255 | 0.6731
9.38 | 0.0619 | 0.1675 | 0.0897 | 0.0332 | 4.374 | 34.462 | 29.28 | 3261.765 | 3.893 | 130.237 | 4.072 | 0.63 | 250462 | 0.6464
14.07 | 0.0929 | 0.2415 | 0.0892 | 0.0343 | 4.526 | 35.657 | 29.119 | 3374.961 | 4.029 | 129.523 | 3.913 | 0.63 | 250694 | 0.6196
18.77 | 0.1239 | 0.3091 | 0.0886 | 0.0355 | 4.682 | 36.884 | 28.921 | 3491.01 | 4.167 | 128.641 | 3.758 | 0.64 | 250955 | 0.5929
23.46 | 0.1548 | 0.3707 | 0.0879 | 0.0367 | 4.838 | 38.117 | 28.676 | 3607.734 | 4.306 | 127.549 | 3.605 | 0.64 | 251244 | 0.5664
28.15 | 0.1858 | 0.4266 | 0.0869 | 0.0379 | 4.992 | 39.328 | 28.372 | 3722.348 | 4.443 | 126.199 | 3.457 | 0.64 | 251565 | 0.5403
32.84 | 0.2167 | 0.4772 | 0.0858 | 0.039 | 5.138 | 40.481 | 27.999 | 3831.47 | 4.573 | 124.538 | 3.314 | 0.64 | 251918 | 0.5145
37.53 | 0.2477 | 0.5229 | 0.0844 | 0.04 | 5.272 | 41.534 | 27.543 | 3931.186 | 4.693 | 122.51 | 3.178 | 0.64 | 252304 | 0.4893
42.22 | 0.2787 | 0.5641 | 0.0827 | 0.0409 | 5.387 | 42.443 | 26.992 | 4017.174 | 4.795 | 120.061 | 3.048 | 0.64 | 252725 | 0.4645
46.91 | 0.3096 | 0.6014 | 0.0807 | 0.0415 | 5.478 | 43.159 | 26.336 | 4084.953 | 4.876 | 117.144 | 2.924 | 0.64 | 253181 | 0.4403
51.61 | 0.3406 | 0.6352 | 0.0783 | 0.042 | 5.539 | 43.637 | 25.567 | 4130.232 | 4.93 | 113.723 | 2.808 | 0.64 | 253673 | 0.4165
56.3 | 0.3716 | 0.6659 | 0.0756 | 0.0422 | 5.565 | 43.841 | 24.682 | 4149.48 | 4.953 | 109.786 | 2.698 | 0.64 | 254201 | 0.3932
60.99 | 0.4025 | 0.6937 | 0.0726 | 0.0421 | 5.552 | 43.745 | 23.684 | 4140.426 | 4.942 | 105.348 | 2.595 | 0.64 | 254764 | 0.3704
65.68 | 0.4335 | 0.719 | 0.0692 | 0.0417 | 5.501 | 43.34 | 22.583 | 4102.076 | 4.896 | 100.449 | 2.497 | 0.64 | 255362 | 0.3481
70.37 | 0.4645 | 0.7419 | 0.0655 | 0.041 | 5.41 | 42.624 | 21.389 | 4034.327 | 4.816 | 95.137 | 2.405 | 0.64 | 255996 | 0.3263
75.06 | 0.4954 | 0.7624 | 0.0616 | 0.0401 | 5.28 | 41.602 | 20.114 | 3937.599 | 4.7 | 89.465 | 2.317 | 0.64 | 256664 | 0.3048
79.75 | 0.5264 | 0.7807 | 0.0575 | 0.0388 | 5.113 | 40.28 | 18.769 | 3812.505 | 4.551 | 83.483 | 2.233 | 0.64 | 257367 | 0.2838
84.45 | 0.5573 | 0.7967 | 0.0532 | 0.0372 | 4.908 | 38.666 | 17.364 | 3659.699 | 4.368 | 77.234 | 2.152 | 0.64 | 258104 | 0.2631
89.14 | 0.5883 | 0.8103 | 0.0487 | 0.0354 | 4.666 | 36.765 | 15.908 | 3479.779 | 4.154 | 70.758 | 2.074 | 0.65 | 258876 | 0.2426
93.83 | 0.6193 | 0.8213 | 0.0442 | 0.0333 | 4.39 | 34.583 | 14.408 | 3273.274 | 3.907 | 64.089 | 1.997 | 0.65 | 259681 | 0.2223
98.52 | 0.6502 | 0.8293 | 0.0394 | 0.0309 | 4.078 | 32.126 | 12.872 | 3040.663 | 3.63 | 57.254 | 1.92 | 0.65 | 260520 | 0.2021
103.21 | 0.6812 | 0.8338 | 0.0346 | 0.0283 | 3.731 | 29.397 | 11.304 | 2782.401 | 3.321 | 50.282 | 1.843 | 0.65 | 261393 | 0.1818
107.9 | 0.7122 | 0.8338 | 0.0298 | 0.0254 | 3.351 | 26.403 | 9.711 | 2498.999 | 2.983 | 43.196 | 1.763 | 0.65 | 262299 | 0.1612
112.59 | 0.7431 | 0.8275 | 0.0248 | 0.0223 | 2.938 | 23.149 | 8.098 | 2191.085 | 2.615 | 36.022 | 1.676 | 0.65 | 263238 | 0.14
117.29 | 0.7741 | 0.8116 | 0.0198 | 0.0189 | 2.494 | 19.646 | 6.471 | 1859.494 | 2.22 | 28.784 | 1.578 | 0.65 | 264210 | 0.1178
121.98 | 0.8051 | 0.7793 | 0.0148 | 0.0153 | 2.019 | 15.905 | 4.837 | 1505.365 | 1.797 | 21.513 | 1.457 | 0.66 | 265215 | 0.094
126.67 | 0.836 | 0.7135 | 0.0098 | 0.0115 | 1.516 | 11.941 | 3.202 | 1130.248 | 1.349 | 14.242 | 1.285 | 0.66 | 266252 | 0.0675
131.36 | 0.867 | 0.5592 | 0.0048 | 0.0075 | 0.987 | 7.777 | 1.576 | 736.083 | 0.879 | 7.01 | 0.971 | 0.66 | 267319 | 0.0358
136.05 | 0.8979 | -0.0602 | -0.0002 | 0.0032 | 0.422 | 3.329 | -0.07 | 315.052 | 0.376 | -0.312 | -0.101 | 0.66 | 268322 | 0
PROP R | PM = 9 | 0
V | J | Pe | Ct | Cp | PWR | Torque | Thrust | PWR | Torque | Thrust | THR/PWR | Mach | Reyn | FOM
(mph) | (Adv_Ratio | ) - | - | - | (Hp) | (In-Lbf) | (Lbf) | (W) | (N-m) | (N) | (g/W) | - | - | -
0 | 0 | 0 | 0.091 | 0.0321 | 6.022 | 42.176 | 37.567 | 4490.933 | 4.765 | 167.099 | 3.794 | 0.71 | 281318 | 0.6823
5.28 | 0.0309 | 0.0848 | 0.0907 | 0.0331 | 6.215 | 43.528 | 37.456 | 4634.874 | 4.918 | 166.603 | 3.665 | 0.71 | 281522 | 0.6581
10.55 | 0.0619 | 0.1635 | 0.0904 | 0.0342 | 6.42 | 44.959 | 37.32 | 4787.298 | 5.079 | 165.997 | 3.536 | 0.71 | 281754 | 0.6337
15.83 | 0.0928 | 0.2363 | 0.09 | 0.0353 | 6.633 | 46.455 | 37.151 | 4946.587 | 5.248 | 165.247 | 3.406 | 0.71 | 282014 | 0.6092
21.1 | 0.1238 | 0.3033 | 0.0894 | 0.0365 | 6.853 | 47.995 | 36.94 | 5110.526 | 5.422 | 164.308 | 3.278 | 0.71 | 282305 | 0.5846
26.38 | 0.1547 | 0.3645 | 0.0888 | 0.0377 | 7.075 | 49.55 | 36.674 | 5276.068 | 5.598 | 163.124 | 3.153 | 0.71 | 282630 | 0.5601
31.65 | 0.1857 | 0.4204 | 0.088 | 0.0389 | 7.294 | 51.082 | 36.338 | 5439.257 | 5.771 | 161.631 | 3.03 | 0.72 | 282989 | 0.5359
36.93 | 0.2166 | 0.4713 | 0.087 | 0.04 | 7.503 | 52.547 | 35.916 | 5595.233 | 5.937 | 159.755 | 2.911 | 0.72 | 283385 | 0.5119
42.2 | 0.2476 | 0.5175 | 0.0857 | 0.041 | 7.695 | 53.891 | 35.39 | 5738.334 | 6.089 | 157.416 | 2.797 | 0.72 | 283819 | 0.4882
47.48 | 0.2785 | 0.5595 | 0.0841 | 0.0419 | 7.861 | 55.055 | 34.742 | 5862.298 | 6.22 | 154.534 | 2.688 | 0.72 | 284292 | 0.4648
52.75 | 0.3095 | 0.5975 | 0.0822 | 0.0426 | 7.993 | 55.978 | 33.956 | 5960.606 | 6.324 | 151.038 | 2.584 | 0.72 | 284805 | 0.4417
58.03 | 0.3404 | 0.6321 | 0.0799 | 0.0431 | 8.082 | 56.602 | 33.02 | 6026.979 | 6.395 | 146.872 | 2.485 | 0.72 | 285358 | 0.4189
63.3 | 0.3714 | 0.6636 | 0.0773 | 0.0433 | 8.121 | 56.875 | 31.927 | 6056.103 | 6.426 | 142.011 | 2.391 | 0.72 | 285952 | 0.3964
68.58 | 0.4023 | 0.6921 | 0.0743 | 0.0432 | 8.106 | 56.765 | 30.681 | 6044.424 | 6.413 | 136.469 | 2.302 | 0.72 | 286586 | 0.3741
73.85 | 0.4333 | 0.7181 | 0.0709 | 0.0428 | 8.033 | 56.257 | 29.293 | 5990.236 | 6.356 | 130.295 | 2.218 | 0.72 | 287260 | 0.3522
79.13 | 0.4642 | 0.7416 | 0.0673 | 0.0421 | 7.903 | 55.345 | 27.777 | 5893.184 | 6.253 | 123.553 | 2.138 | 0.72 | 287973 | 0.3306
84.4 | 0.4951 | 0.7627 | 0.0633 | 0.0411 | 7.716 | 54.035 | 26.15 | 5753.664 | 6.105 | 116.315 | 2.061 | 0.72 | 288726 | 0.3093
89.68 | 0.5261 | 0.7816 | 0.0591 | 0.0398 | 7.473 | 52.333 | 24.426 | 5572.41 | 5.913 | 108.647 | 1.988 | 0.72 | 289518 | 0.2883
94.95 | 0.557 | 0.7982 | 0.0548 | 0.0382 | 7.175 | 50.246 | 22.62 | 5350.19 | 5.677 | 100.613 | 1.918 | 0.73 | 290348 | 0.2676
100.23 | 0.588 | 0.8125 | 0.0502 | 0.0363 | 6.823 | 47.781 | 20.743 | 5087.774 | 5.398 | 92.265 | 1.849 | 0.73 | 291216 | 0.2471
105.5 | 0.6189 | 0.8243 | 0.0455 | 0.0342 | 6.418 | 44.946 | 18.806 | 4785.919 | 5.078 | 83.651 | 1.782 | 0.73 | 292123 | 0.2268
110.78 | 0.6499 | 0.8334 | 0.0407 | 0.0318 | 5.961 | 41.748 | 16.819 | 4445.377 | 4.717 | 74.809 | 1.716 | 0.73 | 293067 | 0.2065
116.05 | 0.6808 | 0.8391 | 0.0358 | 0.0291 | 5.454 | 38.193 | 14.788 | 4066.862 | 4.315 | 65.776 | 1.649 | 0.73 | 294049 | 0.1861
121.33 | 0.7118 | 0.8406 | 0.0308 | 0.0261 | 4.896 | 34.289 | 12.721 | 3651.143 | 3.874 | 56.584 | 1.58 | 0.73 | 295069 | 0.1654
126.6 | 0.7427 | 0.8362 | 0.0257 | 0.0229 | 4.29 | 30.044 | 10.626 | 3199.147 | 3.394 | 47.267 | 1.507 | 0.73 | 296125 | 0.1441
131.88 | 0.7737 | 0.8229 | 0.0206 | 0.0194 | 3.637 | 25.47 | 8.511 | 2712.09 | 2.878 | 37.857 | 1.423 | 0.74 | 297219 | 0.1218
137.15 | 0.8046 | 0.7943 | 0.0155 | 0.0157 | 2.939 | 20.583 | 6.383 | 2191.689 | 2.325 | 28.393 | 1.321 | 0.74 | 298349 | 0.0979
142.43 | 0.8356 | 0.7344 | 0.0103 | 0.0117 | 2.2 | 15.406 | 4.254 | 1640.44 | 1.741 | 18.92 | 1.176 | 0.74 | 299515 | 0.0712
147.7 | 0.8665 | 0.5899 | 0.0052 | 0.0076 | 1.424 | 9.972 | 2.133 | 1061.806 | 1.127 | 9.487 | 0.911 | 0.74 | 300715 | 0.039
152.98 | 0.8975 | -0.001 | 0 | 0.0032 | 0.603 | 4.224 | -0.002 | 449.732 | 0.477 | -0.007 | -0.002 | 0.74 | 301877 | 0
PROP R | PM = 10 | 0
V | J | Pe | Ct | Cp | PWR | Torque | Thrust | PWR | Torque | Thrust | THR/PWR | Mach | Reyn | FOM
(mph) | (Adv_Ratio | ) - | - | - | (Hp) | (In-Lbf) | (Lbf) | (W) | (N-m) | (N) | (g/W) | - | - | -
0 | 0 | 0 | 0.0914 | 0.0355 | 9.136 | 57.581 | 46.6 | 6812.534 | 6.505 | 207.277 | 3.103 | 0.79 | 312558 | 0.6214
5.87 | 0.031 | 0.0774 | 0.0912 | 0.0365 | 9.393 | 59.2 | 46.491 | 7004.112 | 6.688 | 206.793 | 3.011 | 0.79 | 312785 | 0.6023
11.73 | 0.062 | 0.1501 | 0.0909 | 0.0375 | 9.665 | 60.919 | 46.359 | 7207.384 | 6.883 | 206.205 | 2.917 | 0.79 | 313041 | 0.5828
17.6 | 0.0929 | 0.2179 | 0.0906 | 0.0386 | 9.951 | 62.717 | 46.195 | 7420.127 | 7.086 | 205.475 | 2.824 | 0.79 | 313329 | 0.5631
23.47 | 0.1239 | 0.2809 | 0.0902 | 0.0398 | 10.244 | 64.569 | 45.988 | 7639.239 | 7.295 | 204.553 | 2.73 | 0.79 | 313652 | 0.5432
29.34 | 0.1549 | 0.3393 | 0.0897 | 0.0409 | 10.541 | 66.437 | 45.722 | 7860.246 | 7.506 | 203.373 | 2.638 | 0.79 | 314011 | 0.5234
35.2 | 0.1859 | 0.3933 | 0.089 | 0.0421 | 10.832 | 68.27 | 45.38 | 8077.164 | 7.713 | 201.851 | 2.548 | 0.79 | 314410 | 0.5036
41.07 | 0.2169 | 0.4431 | 0.0881 | 0.0431 | 11.107 | 70.005 | 44.939 | 8282.456 | 7.909 | 199.888 | 2.461 | 0.8 | 314849 | 0.484
46.94 | 0.2478 | 0.4891 | 0.087 | 0.0441 | 11.355 | 71.568 | 44.373 | 8467.289 | 8.086 | 197.372 | 2.377 | 0.8 | 315330 | 0.4645
52.81 | 0.2788 | 0.5317 | 0.0856 | 0.0449 | 11.562 | 72.875 | 43.657 | 8622.026 | 8.233 | 194.187 | 2.297 | 0.8 | 315856 | 0.4452
58.67 | 0.3098 | 0.5711 | 0.0839 | 0.0455 | 11.716 | 73.847 | 42.765 | 8736.991 | 8.343 | 190.221 | 2.22 | 0.8 | 316426 | 0.4259
64.54 | 0.3408 | 0.6076 | 0.0817 | 0.0458 | 11.805 | 74.408 | 41.678 | 8803.328 | 8.407 | 185.384 | 2.147 | 0.8 | 317042 | 0.4067
70.41 | 0.3718 | 0.6414 | 0.0792 | 0.0459 | 11.82 | 74.499 | 40.383 | 8814.1 | 8.417 | 179.625 | 2.078 | 0.8 | 317703 | 0.3874
76.28 | 0.4027 | 0.6728 | 0.0763 | 0.0456 | 11.754 | 74.086 | 38.883 | 8765.298 | 8.37 | 172.95 | 2.012 | 0.8 | 318410 | 0.3681
82.14 | 0.4337 | 0.7017 | 0.0729 | 0.0451 | 11.608 | 73.162 | 37.188 | 8655.869 | 8.266 | 165.412 | 1.949 | 0.8 | 319162 | 0.3486
88.01 | 0.4647 | 0.7283 | 0.0693 | 0.0442 | 11.381 | 71.733 | 35.318 | 8486.802 | 8.104 | 157.093 | 1.888 | 0.8 | 319959 | 0.3291
93.88 | 0.4957 | 0.7524 | 0.0653 | 0.043 | 11.077 | 69.815 | 33.293 | 8259.993 | 7.888 | 148.086 | 1.828 | 0.8 | 320799 | 0.3095
99.74 | 0.5267 | 0.7741 | 0.0611 | 0.0415 | 10.698 | 67.427 | 31.134 | 7977.416 | 7.618 | 138.486 | 1.77 | 0.8 | 321683 | 0.2898
105.61 | 0.5576 | 0.7932 | 0.0566 | 0.0398 | 10.246 | 64.581 | 28.861 | 7640.691 | 7.296 | 128.375 | 1.713 | 0.81 | 322609 | 0.27
111.48 | 0.5886 | 0.8098 | 0.052 | 0.0378 | 9.724 | 61.287 | 26.49 | 7250.938 | 6.924 | 117.829 | 1.657 | 0.81 | 323578 | 0.2502
117.35 | 0.6196 | 0.8237 | 0.0471 | 0.0355 | 9.131 | 57.55 | 24.036 | 6808.804 | 6.502 | 106.912 | 1.601 | 0.81 | 324590 | 0.2303
123.21 | 0.6506 | 0.8346 | 0.0422 | 0.0329 | 8.468 | 53.373 | 21.511 | 6314.622 | 6.03 | 95.679 | 1.545 | 0.81 | 325643 | 0.2102
129.08 | 0.6816 | 0.8421 | 0.0371 | 0.03 | 7.736 | 48.758 | 18.925 | 5768.597 | 5.509 | 84.18 | 1.488 | 0.81 | 326739 | 0.1899
134.95 | 0.7125 | 0.8453 | 0.0319 | 0.0269 | 6.934 | 43.707 | 16.29 | 5171.048 | 4.938 | 72.458 | 1.429 | 0.81 | 327875 | 0.1692
140.82 | 0.7435 | 0.8422 | 0.0267 | 0.0236 | 6.069 | 38.254 | 13.614 | 4525.918 | 4.322 | 60.554 | 1.364 | 0.82 | 329053 | 0.1477
146.68 | 0.7745 | 0.8295 | 0.0214 | 0.02 | 5.143 | 32.413 | 10.907 | 3834.809 | 3.662 | 48.513 | 1.29 | 0.82 | 330272 | 0.125
152.55 | 0.8055 | 0.8 | 0.016 | 0.0162 | 4.159 | 26.215 | 8.179 | 3101.533 | 2.962 | 36.382 | 1.196 | 0.82 | 331531 | 0.1004
158.42 | 0.8364 | 0.7351 | 0.0107 | 0.0121 | 3.128 | 19.717 | 5.444 | 2332.798 | 2.228 | 24.215 | 1.058 | 0.82 | 332830 | 0.0725
164.29 | 0.8674 | 0.5768 | 0.0053 | 0.008 | 2.061 | 12.991 | 2.714 | 1537.042 | 1.468 | 12.071 | 0.801 | 0.82 | 334166 | 0.0387
170.15 | 0.8984 | -0.0236 | -0.0001 | 0.0037 | 0.943 | 5.94 | -0.049 | 702.824 | 0.671 | -0.218 | -0.032 | 0.83 | 335446 | 0
PROP R | PM = 11 | 0
V | J | Pe | Ct | Cp | PWR | Torque | Thrust | PWR | Torque | Thrust | THR/PWR | Mach | Reyn | FOM
(mph) | (Adv_Ratio | ) - | - | - | (Hp) | (In-Lbf) | (Lbf) | (W) | (N-m) | (N) | (g/W) | - | - | -
0 | 0 | 0 | 0.0912 | 0.0419 | 14.354 | 82.244 | 56.289 | 10703.529 | 9.292 | 250.374 | 2.385 | 0.87 | 343820 | 0.525
6.47 | 0.031 | 0.0659 | 0.0911 | 0.0429 | 14.693 | 84.189 | 56.186 | 10956.654 | 9.512 | 249.916 | 2.326 | 0.87 | 344067 | 0.5115
12.93 | 0.0621 | 0.1284 | 0.0909 | 0.0439 | 15.056 | 86.267 | 56.064 | 11227.024 | 9.746 | 249.371 | 2.265 | 0.87 | 344347 | 0.4975
19.4 | 0.0931 | 0.1873 | 0.0906 | 0.045 | 15.439 | 88.463 | 55.914 | 11512.776 | 9.994 | 248.708 | 2.203 | 0.87 | 344662 | 0.4833
25.86 | 0.1241 | 0.2427 | 0.0903 | 0.0462 | 15.837 | 90.745 | 55.727 | 11809.765 | 10.252 | 247.874 | 2.14 | 0.87 | 345014 | 0.4687
32.33 | 0.1552 | 0.2945 | 0.0899 | 0.0474 | 16.242 | 93.065 | 55.486 | 12111.797 | 10.514 | 246.8 | 2.078 | 0.87 | 345407 | 0.4541
38.79 | 0.1862 | 0.3429 | 0.0894 | 0.0486 | 16.642 | 95.357 | 55.17 | 12410.088 | 10.773 | 245.395 | 2.016 | 0.87 | 345842 | 0.4394
45.26 | 0.2172 | 0.3882 | 0.0887 | 0.0497 | 17.021 | 97.53 | 54.752 | 12692.864 | 11.019 | 243.538 | 1.957 | 0.87 | 346322 | 0.4247
51.72 | 0.2483 | 0.4306 | 0.0879 | 0.0507 | 17.36 | 99.471 | 54.201 | 12945.448 | 11.238 | 241.088 | 1.899 | 0.88 | 346850 | 0.4102
58.19 | 0.2793 | 0.4705 | 0.0867 | 0.0515 | 17.635 | 101.049 | 53.481 | 13150.787 | 11.416 | 237.882 | 1.845 | 0.88 | 347425 | 0.3958
64.65 | 0.3103 | 0.5083 | 0.0852 | 0.052 | 17.824 | 102.127 | 52.553 | 13291.05 | 11.538 | 233.754 | 1.793 | 0.88 | 348051 | 0.3814
71.12 | 0.3414 | 0.5443 | 0.0833 | 0.0522 | 17.902 | 102.578 | 51.384 | 13349.77 | 11.589 | 228.554 | 1.746 | 0.88 | 348728 | 0.3671
77.58 | 0.3724 | 0.5788 | 0.081 | 0.0521 | 17.855 | 102.306 | 49.95 | 13314.462 | 11.559 | 222.178 | 1.702 | 0.88 | 349456 | 0.3528
84.05 | 0.4034 | 0.6118 | 0.0782 | 0.0516 | 17.673 | 101.264 | 48.245 | 13178.856 | 11.441 | 214.594 | 1.66 | 0.88 | 350235 | 0.3384
90.51 | 0.4345 | 0.6435 | 0.075 | 0.0506 | 17.357 | 99.453 | 46.278 | 12943.067 | 11.236 | 205.843 | 1.622 | 0.88 | 351065 | 0.3237
96.98 | 0.4655 | 0.6738 | 0.0714 | 0.0493 | 16.912 | 96.905 | 44.067 | 12611.477 | 10.948 | 196.009 | 1.585 | 0.88 | 351945 | 0.3087
103.45 | 0.4965 | 0.7025 | 0.0675 | 0.0477 | 16.35 | 93.682 | 41.639 | 12192.048 | 10.584 | 185.21 | 1.549 | 0.88 | 352874 | 0.2933
109.91 | 0.5276 | 0.7293 | 0.0632 | 0.0458 | 15.681 | 89.849 | 39.022 | 11693.272 | 10.151 | 173.57 | 1.514 | 0.88 | 353852 | 0.2774
116.38 | 0.5586 | 0.754 | 0.0587 | 0.0435 | 14.915 | 85.461 | 36.242 | 11122.165 | 9.655 | 161.203 | 1.478 | 0.89 | 354877 | 0.261
122.84 | 0.5896 | 0.7763 | 0.054 | 0.041 | 14.059 | 80.558 | 33.321 | 10484.078 | 9.101 | 148.213 | 1.442 | 0.89 | 355950 | 0.2441
129.31 | 0.6207 | 0.7959 | 0.0491 | 0.0383 | 13.119 | 75.168 | 30.281 | 9782.551 | 8.492 | 134.691 | 1.404 | 0.89 | 357069 | 0.2267
135.77 | 0.6517 | 0.8123 | 0.044 | 0.0353 | 12.095 | 69.305 | 27.139 | 9019.574 | 7.83 | 120.716 | 1.365 | 0.89 | 358234 | 0.2086
142.24 | 0.6827 | 0.8251 | 0.0388 | 0.0321 | 10.991 | 62.976 | 23.911 | 8195.943 | 7.115 | 106.355 | 1.323 | 0.89 | 359446 | 0.1898
148.7 | 0.7138 | 0.8335 | 0.0334 | 0.0286 | 9.805 | 56.183 | 20.61 | 7311.876 | 6.348 | 91.674 | 1.278 | 0.89 | 360702 | 0.1703
155.17 | 0.7448 | 0.8344 | 0.028 | 0.025 | 8.554 | 49.011 | 17.249 | 6378.42 | 5.537 | 76.724 | 1.227 | 0.9 | 362004 | 0.1495
161.63 | 0.7758 | 0.8135 | 0.0224 | 0.0214 | 7.325 | 41.973 | 13.827 | 5462.47 | 4.742 | 61.501 | 1.148 | 0.9 | 363351 | 0.1252
168.1 | 0.8069 | 0.7673 | 0.0168 | 0.0177 | 6.058 | 34.713 | 10.37 | 4517.629 | 3.922 | 46.127 | 1.041 | 0.9 | 364742 | 0.0984
174.56 | 0.8379 | 0.6738 | 0.0112 | 0.0139 | 4.766 | 27.306 | 6.898 | 3553.665 | 3.085 | 30.682 | 0.88 | 0.9 | 366177 | 0.0678
181.03 | 0.8689 | 0.477 | 0.0056 | 0.0101 | 3.47 | 19.881 | 3.429 | 2587.436 | 2.246 | 15.251 | 0.601 | 0.91 | 367653 | 0.0327
187.5 | 0.9 | -0.0159 | -0.0001 | 0.0063 | 2.152 | 12.333 | -0.069 | 1605.022 | 1.393 | -0.305 | -0.019 | 0.91 | 369108 | 0
PROP R | PM = 12 | 0
V | J | Pe | Ct | Cp | PWR | Torque | Thrust | PWR | Torque | Thrust | THR/PWR | Mach | Reyn | FOM
(mph) | (Adv_Ratio | ) - | - | - | (Hp) | (In-Lbf) | (Lbf) | (W) | (N-m) | (N) | (g/W) | - | - | -
0 | 0 | 0 | 0.0887 | 0.048 | 21.338 | 112.076 | 65.15 | 15911.921 | 12.662 | 289.789 | 1.857 | 0.95 | 375148 | 0.4398
7.1 | 0.0313 | 0.0567 | 0.0886 | 0.0488 | 21.719 | 114.078 | 65.026 | 16196.179 | 12.889 | 289.235 | 1.821 | 0.95 | 375419 | 0.4308
14.21 | 0.0625 | 0.1111 | 0.0884 | 0.0497 | 22.136 | 116.267 | 64.886 | 16506.877 | 13.136 | 288.613 | 1.783 | 0.95 | 375725 | 0.4213
21.31 | 0.0938 | 0.1629 | 0.0882 | 0.0508 | 22.585 | 118.627 | 64.724 | 16841.971 | 13.402 | 287.894 | 1.743 | 0.95 | 376069 | 0.4114
28.42 | 0.125 | 0.212 | 0.0879 | 0.0518 | 23.063 | 121.134 | 64.53 | 17197.949 | 13.686 | 287.03 | 1.702 | 0.95 | 376454 | 0.4011
35.52 | 0.1563 | 0.2585 | 0.0876 | 0.0529 | 23.56 | 123.746 | 64.289 | 17568.781 | 13.981 | 285.957 | 1.66 | 0.95 | 376883 | 0.3904
42.63 | 0.1876 | 0.3022 | 0.0871 | 0.0541 | 24.063 | 126.387 | 63.978 | 17943.725 | 14.279 | 284.575 | 1.617 | 0.95 | 377359 | 0.3795
49.73 | 0.2188 | 0.3433 | 0.0866 | 0.0552 | 24.553 | 128.961 | 63.571 | 18309.166 | 14.57 | 282.762 | 1.575 | 0.95 | 377884 | 0.3684
56.84 | 0.2501 | 0.382 | 0.0858 | 0.0562 | 25.011 | 131.367 | 63.034 | 18650.732 | 14.842 | 280.376 | 1.533 | 0.96 | 378460 | 0.3571
63.94 | 0.2813 | 0.4182 | 0.0849 | 0.0571 | 25.409 | 133.46 | 62.329 | 18947.838 | 15.078 | 277.237 | 1.492 | 0.96 | 379090 | 0.3456
71.05 | 0.3126 | 0.4524 | 0.0836 | 0.0578 | 25.717 | 135.077 | 61.41 | 19177.439 | 15.261 | 273.153 | 1.452 | 0.96 | 379774 | 0.3339
78.15 | 0.3439 | 0.4846 | 0.082 | 0.0582 | 25.903 | 136.054 | 60.237 | 19316.102 | 15.371 | 267.935 | 1.414 | 0.96 | 380515 | 0.3221
85.25 | 0.3751 | 0.5151 | 0.0801 | 0.0583 | 25.939 | 136.243 | 58.777 | 19342.924 | 15.393 | 261.44 | 1.378 | 0.96 | 381312 | 0.31
92.36 | 0.4064 | 0.5441 | 0.0776 | 0.058 | 25.804 | 135.534 | 57.013 | 19242.336 | 15.313 | 253.593 | 1.344 | 0.96 | 382166 | 0.2977
99.46 | 0.4376 | 0.5718 | 0.0748 | 0.0573 | 25.486 | 133.862 | 54.945 | 19004.896 | 15.124 | 244.394 | 1.311 | 0.96 | 383076 | 0.2852
106.57 | 0.4689 | 0.5982 | 0.0716 | 0.0561 | 24.977 | 131.188 | 52.583 | 18625.354 | 14.822 | 233.888 | 1.281 | 0.96 | 384042 | 0.2724
113.67 | 0.5002 | 0.6237 | 0.068 | 0.0545 | 24.273 | 127.492 | 49.942 | 18100.637 | 14.404 | 222.143 | 1.251 | 0.96 | 385063 | 0.2595
120.78 | 0.5314 | 0.6481 | 0.0641 | 0.0525 | 23.374 | 122.767 | 47.04 | 17429.781 | 13.87 | 209.234 | 1.224 | 0.97 | 386139 | 0.2463
127.88 | 0.5627 | 0.6718 | 0.0598 | 0.0501 | 22.282 | 117.035 | 43.895 | 16615.902 | 13.223 | 195.246 | 1.198 | 0.97 | 387269 | 0.2329
134.99 | 0.5939 | 0.6944 | 0.0552 | 0.0472 | 21.009 | 110.349 | 40.528 | 15666.774 | 12.467 | 180.27 | 1.173 | 0.97 | 388453 | 0.2191
142.09 | 0.6252 | 0.7156 | 0.0503 | 0.044 | 19.572 | 102.8 | 36.964 | 14594.925 | 11.614 | 164.414 | 1.149 | 0.97 | 389689 | 0.2049
149.2 | 0.6565 | 0.7349 | 0.0453 | 0.0404 | 17.987 | 94.477 | 33.225 | 13413.256 | 10.674 | 147.786 | 1.124 | 0.97 | 390979 | 0.19
156.3 | 0.6877 | 0.7515 | 0.04 | 0.0366 | 16.271 | 85.461 | 29.336 | 12133.191 | 9.655 | 130.487 | 1.097 | 0.97 | 392319 | 0.1743
163.41 | 0.719 | 0.7642 | 0.0345 | 0.0324 | 14.436 | 75.824 | 25.32 | 10765.11 | 8.567 | 112.624 | 1.067 | 0.98 | 393711 | 0.1575
170.51 | 0.7502 | 0.7699 | 0.0289 | 0.0281 | 12.519 | 65.757 | 21.2 | 9335.786 | 7.429 | 94.297 | 1.03 | 0.98 | 395152 | 0.1391
177.61 | 0.7815 | 0.7461 | 0.0231 | 0.0242 | 10.77 | 56.569 | 16.966 | 8031.284 | 6.391 | 75.463 | 0.958 | 0.98 | 396643 | 0.1158
184.72 | 0.8128 | 0.6677 | 0.0172 | 0.0209 | 9.32 | 48.953 | 12.633 | 6950.002 | 5.531 | 56.193 | 0.824 | 0.98 | 398184 | 0.086
191.82 | 0.844 | 0.5339 | 0.0113 | 0.0178 | 7.941 | 41.71 | 8.288 | 5921.725 | 4.712 | 36.867 | 0.635 | 0.99 | 399772 | 0.0536
198.93 | 0.8753 | 0.3189 | 0.0054 | 0.0149 | 6.638 | 34.864 | 3.99 | 4949.771 | 3.939 | 17.75 | 0.366 | 0.99 | 401408 | 0.0214
206.03 | 0.9065 | -0.0281 | -0.0004 | 0.012 | 5.345 | 28.071 | -0.274 | 3985.397 | 3.171 | -1.217 | -0.031 | 0.99 | 403085 | 0