## PER3_20x8E
20x8E |  | (20x8E | .dat)
v2022- | 915
Simula | tion Date: 0 | 2022-09-22
AIRFOI | L AERO DATA | GENERATED USI | NG: POLAR | DIAGRAMS
====== | PERFORMANCE | DATA (versus | advance ra | tio and MPH) | ======
DEFINI | TIONS:
J=V/nD | (advance ra | tio)
Ct=T/( | rho * n**2 * | D**4) (thrus | t coef.)
Cp=P/( | rho * n**3 * | D**5) (power | coef.)
Pe=Ct* | J/Cp (effici | ency)
V (mo | del speed in | MPH)
Mach ( | at prop tip)
Reyn ( | at 75% of sp | an)
FOM (F | igure of Mer | it)
PROP R | PM = 1 | 0
V | J | Pe | Ct | Cp | PWR | Torque | Thrust | PWR | Torque | Thrust | THR/PWR | Mach | Reyn | FOM
(mph) | (Adv_Ratio | ) - | - | - | (Hp) | (In-Lbf) | (Lbf) | (W) | (N-m) | (N) | (g/W) | - | - | -
0 | 0 | 0 | 0.0707 | 0.0246 | 0.006 | 0.399 | 0.361 | 4.717 | 0.045 | 1.604 | 34.671 | 0.08 | 36848 | 0.6108
0.35 | 0.0187 | 0.0524 | 0.0693 | 0.0247 | 0.006 | 0.401 | 0.353 | 4.739 | 0.045 | 1.572 | 33.823 | 0.08 | 36865 | 0.5899
0.71 | 0.0373 | 0.1021 | 0.0678 | 0.0248 | 0.006 | 0.402 | 0.346 | 4.756 | 0.045 | 1.538 | 32.973 | 0.08 | 36884 | 0.5688
1.06 | 0.056 | 0.1493 | 0.0662 | 0.0248 | 0.006 | 0.403 | 0.338 | 4.769 | 0.046 | 1.502 | 32.123 | 0.08 | 36904 | 0.5477
1.41 | 0.0746 | 0.1937 | 0.0646 | 0.0249 | 0.006 | 0.404 | 0.329 | 4.776 | 0.046 | 1.465 | 31.274 | 0.08 | 36925 | 0.5265
1.77 | 0.0933 | 0.2356 | 0.0628 | 0.0249 | 0.006 | 0.404 | 0.32 | 4.777 | 0.046 | 1.425 | 30.426 | 0.08 | 36947 | 0.5053
2.12 | 0.1119 | 0.2749 | 0.061 | 0.0248 | 0.006 | 0.403 | 0.311 | 4.772 | 0.046 | 1.384 | 29.578 | 0.08 | 36971 | 0.4841
2.47 | 0.1306 | 0.3115 | 0.0591 | 0.0248 | 0.006 | 0.402 | 0.301 | 4.758 | 0.045 | 1.341 | 28.73 | 0.08 | 36996 | 0.4627
2.83 | 0.1492 | 0.3454 | 0.0571 | 0.0247 | 0.006 | 0.4 | 0.291 | 4.737 | 0.045 | 1.295 | 27.88 | 0.08 | 37022 | 0.4414
3.18 | 0.1679 | 0.3767 | 0.055 | 0.0245 | 0.006 | 0.398 | 0.28 | 4.707 | 0.045 | 1.248 | 27.028 | 0.08 | 37050 | 0.42
3.53 | 0.1865 | 0.4053 | 0.0528 | 0.0243 | 0.006 | 0.394 | 0.269 | 4.667 | 0.045 | 1.198 | 26.172 | 0.08 | 37079 | 0.3985
3.89 | 0.2052 | 0.4312 | 0.0505 | 0.024 | 0.006 | 0.39 | 0.258 | 4.617 | 0.044 | 1.146 | 25.31 | 0.08 | 37110 | 0.3769
4.24 | 0.2238 | 0.4542 | 0.0482 | 0.0237 | 0.006 | 0.385 | 0.246 | 4.558 | 0.044 | 1.092 | 24.439 | 0.08 | 37143 | 0.3553
4.59 | 0.2425 | 0.4743 | 0.0457 | 0.0234 | 0.006 | 0.379 | 0.233 | 4.488 | 0.043 | 1.037 | 23.557 | 0.08 | 37177 | 0.3337
4.95 | 0.2611 | 0.4913 | 0.0432 | 0.023 | 0.006 | 0.373 | 0.22 | 4.408 | 0.042 | 0.979 | 22.66 | 0.08 | 37212 | 0.312
5.3 | 0.2798 | 0.5051 | 0.0406 | 0.0225 | 0.006 | 0.365 | 0.207 | 4.317 | 0.041 | 0.92 | 21.743 | 0.08 | 37250 | 0.2902
5.65 | 0.2985 | 0.5155 | 0.0379 | 0.022 | 0.006 | 0.356 | 0.193 | 4.215 | 0.04 | 0.86 | 20.801 | 0.08 | 37289 | 0.2683
6.01 | 0.3171 | 0.5221 | 0.0352 | 0.0214 | 0.006 | 0.347 | 0.179 | 4.103 | 0.039 | 0.798 | 19.83 | 0.08 | 37329 | 0.2464
6.36 | 0.3358 | 0.5247 | 0.0324 | 0.0207 | 0.005 | 0.336 | 0.165 | 3.98 | 0.038 | 0.735 | 18.821 | 0.08 | 37371 | 0.2244
6.71 | 0.3544 | 0.5228 | 0.0295 | 0.02 | 0.005 | 0.325 | 0.151 | 3.846 | 0.037 | 0.67 | 17.766 | 0.08 | 37415 | 0.2023
7.07 | 0.3731 | 0.5159 | 0.0266 | 0.0193 | 0.005 | 0.313 | 0.136 | 3.701 | 0.035 | 0.604 | 16.654 | 0.08 | 37461 | 0.1801
7.42 | 0.3917 | 0.5032 | 0.0237 | 0.0185 | 0.005 | 0.3 | 0.121 | 3.545 | 0.034 | 0.538 | 15.472 | 0.08 | 37509 | 0.1578
7.77 | 0.4104 | 0.484 | 0.0207 | 0.0176 | 0.005 | 0.286 | 0.106 | 3.378 | 0.032 | 0.471 | 14.204 | 0.08 | 37558 | 0.1355
8.13 | 0.429 | 0.4569 | 0.0178 | 0.0167 | 0.004 | 0.271 | 0.091 | 3.202 | 0.031 | 0.403 | 12.828 | 0.08 | 37609 | 0.1132
8.48 | 0.4477 | 0.4207 | 0.0148 | 0.0157 | 0.004 | 0.255 | 0.075 | 3.015 | 0.029 | 0.335 | 11.317 | 0.08 | 37662 | 0.0911
8.83 | 0.4663 | 0.373 | 0.0117 | 0.0147 | 0.004 | 0.238 | 0.06 | 2.818 | 0.027 | 0.266 | 9.635 | 0.08 | 37716 | 0.0692
9.19 | 0.485 | 0.3114 | 0.0087 | 0.0136 | 0.004 | 0.221 | 0.045 | 2.612 | 0.025 | 0.198 | 7.732 | 0.08 | 37773 | 0.0479
9.54 | 0.5036 | 0.2317 | 0.0057 | 0.0125 | 0.003 | 0.203 | 0.029 | 2.398 | 0.023 | 0.13 | 5.542 | 0.08 | 37831 | 0.0278
9.89 | 0.5223 | 0.1286 | 0.0028 | 0.0113 | 0.003 | 0.184 | 0.014 | 2.177 | 0.021 | 0.063 | 2.966 | 0.08 | 37891 | 0.0104
10.25 | 0.5409 | -0.0072 | -0.0001 | 0.0101 | 0.003 | 0.165 | -0.001 | 1.947 | 0.019 | -0.003 | -0.16 | 0.08 | 37952 | 0
PROP R | PM = 2 | 0
V | J | Pe | Ct | Cp | PWR | Torque | Thrust | PWR | Torque | Thrust | THR/PWR | Mach | Reyn | FOM
(mph) | (Adv_Ratio | ) - | - | - | (Hp) | (In-Lbf) | (Lbf) | (W) | (N-m) | (N) | (g/W) | - | - | -
0 | 0 | 0 | 0.071 | 0.0224 | 0.046 | 1.457 | 1.448 | 34.487 | 0.165 | 6.442 | 19.048 | 0.16 | 73695 | 0.6725
0.71 | 0.0187 | 0.0576 | 0.0696 | 0.0226 | 0.047 | 1.466 | 1.42 | 34.69 | 0.166 | 6.314 | 18.56 | 0.16 | 73730 | 0.6488
1.42 | 0.0374 | 0.1122 | 0.0681 | 0.0227 | 0.047 | 1.473 | 1.389 | 34.858 | 0.166 | 6.179 | 18.074 | 0.16 | 73767 | 0.625
2.12 | 0.0561 | 0.1638 | 0.0665 | 0.0228 | 0.047 | 1.479 | 1.357 | 34.985 | 0.167 | 6.036 | 17.592 | 0.16 | 73807 | 0.6012
2.83 | 0.0747 | 0.2124 | 0.0649 | 0.0228 | 0.047 | 1.482 | 1.323 | 35.067 | 0.167 | 5.885 | 17.114 | 0.16 | 73849 | 0.5776
3.54 | 0.0934 | 0.2582 | 0.0631 | 0.0228 | 0.047 | 1.483 | 1.288 | 35.097 | 0.168 | 5.727 | 16.64 | 0.16 | 73894 | 0.5539
4.25 | 0.1121 | 0.3011 | 0.0613 | 0.0228 | 0.047 | 1.482 | 1.25 | 35.071 | 0.167 | 5.561 | 16.169 | 0.16 | 73941 | 0.5304
4.95 | 0.1308 | 0.3411 | 0.0594 | 0.0228 | 0.047 | 1.478 | 1.211 | 34.983 | 0.167 | 5.387 | 15.702 | 0.16 | 73992 | 0.507
5.66 | 0.1495 | 0.3783 | 0.0574 | 0.0227 | 0.047 | 1.472 | 1.17 | 34.826 | 0.166 | 5.204 | 15.238 | 0.16 | 74045 | 0.4836
6.37 | 0.1682 | 0.4127 | 0.0553 | 0.0225 | 0.046 | 1.462 | 1.127 | 34.595 | 0.165 | 5.013 | 14.777 | 0.16 | 74101 | 0.4603
7.08 | 0.1869 | 0.4443 | 0.0531 | 0.0223 | 0.046 | 1.449 | 1.082 | 34.283 | 0.164 | 4.814 | 14.318 | 0.16 | 74160 | 0.437
7.79 | 0.2056 | 0.4731 | 0.0508 | 0.0221 | 0.045 | 1.432 | 1.035 | 33.888 | 0.162 | 4.606 | 13.859 | 0.16 | 74222 | 0.4137
8.49 | 0.2242 | 0.499 | 0.0484 | 0.0217 | 0.045 | 1.412 | 0.987 | 33.407 | 0.16 | 4.39 | 13.4 | 0.16 | 74287 | 0.3906
9.2 | 0.2429 | 0.522 | 0.0459 | 0.0214 | 0.044 | 1.388 | 0.937 | 32.839 | 0.157 | 4.167 | 12.939 | 0.16 | 74355 | 0.3674
9.91 | 0.2616 | 0.542 | 0.0434 | 0.0209 | 0.043 | 1.36 | 0.885 | 32.181 | 0.154 | 3.937 | 12.475 | 0.16 | 74426 | 0.3443
10.62 | 0.2803 | 0.5587 | 0.0408 | 0.0205 | 0.042 | 1.328 | 0.832 | 31.432 | 0.15 | 3.7 | 12.004 | 0.16 | 74501 | 0.3212
11.33 | 0.299 | 0.5722 | 0.0381 | 0.0199 | 0.041 | 1.293 | 0.777 | 30.59 | 0.146 | 3.457 | 11.524 | 0.16 | 74579 | 0.2981
12.03 | 0.3177 | 0.582 | 0.0354 | 0.0193 | 0.04 | 1.253 | 0.721 | 29.655 | 0.142 | 3.208 | 11.032 | 0.16 | 74661 | 0.2749
12.74 | 0.3364 | 0.5879 | 0.0326 | 0.0186 | 0.038 | 1.21 | 0.664 | 28.624 | 0.137 | 2.954 | 10.525 | 0.16 | 74745 | 0.2516
13.45 | 0.3551 | 0.5894 | 0.0297 | 0.0179 | 0.037 | 1.162 | 0.606 | 27.499 | 0.131 | 2.696 | 9.996 | 0.16 | 74834 | 0.2283
14.16 | 0.3737 | 0.5859 | 0.0268 | 0.0171 | 0.035 | 1.111 | 0.547 | 26.278 | 0.125 | 2.433 | 9.44 | 0.16 | 74925 | 0.2048
14.86 | 0.3924 | 0.5767 | 0.0239 | 0.0162 | 0.033 | 1.055 | 0.487 | 24.962 | 0.119 | 2.166 | 8.849 | 0.16 | 75021 | 0.1812
15.57 | 0.4111 | 0.5607 | 0.0209 | 0.0153 | 0.032 | 0.995 | 0.426 | 23.553 | 0.112 | 1.897 | 8.213 | 0.16 | 75120 | 0.1574
16.28 | 0.4298 | 0.5365 | 0.0179 | 0.0144 | 0.03 | 0.932 | 0.365 | 22.052 | 0.105 | 1.626 | 7.517 | 0.16 | 75222 | 0.1333
16.99 | 0.4485 | 0.5021 | 0.0149 | 0.0133 | 0.027 | 0.865 | 0.304 | 20.462 | 0.098 | 1.353 | 6.742 | 0.16 | 75328 | 0.1091
17.7 | 0.4672 | 0.4547 | 0.0119 | 0.0122 | 0.025 | 0.794 | 0.243 | 18.788 | 0.09 | 1.08 | 5.861 | 0.16 | 75438 | 0.0847
18.4 | 0.4859 | 0.39 | 0.0089 | 0.0111 | 0.023 | 0.72 | 0.182 | 17.035 | 0.081 | 0.808 | 4.834 | 0.16 | 75551 | 0.0604
19.11 | 0.5046 | 0.3018 | 0.0059 | 0.0099 | 0.02 | 0.643 | 0.121 | 15.209 | 0.073 | 0.537 | 3.602 | 0.16 | 75669 | 0.0367
19.82 | 0.5232 | 0.1796 | 0.003 | 0.0087 | 0.018 | 0.563 | 0.061 | 13.318 | 0.064 | 0.27 | 2.067 | 0.16 | 75789 | 0.0149
20.53 | 0.5419 | 0.0041 | 0.0001 | 0.0074 | 0.015 | 0.48 | 0.001 | 11.356 | 0.054 | 0.005 | 0.046 | 0.16 | 75909 | 0
PROP R | PM = 3 | 0
V | J | Pe | Ct | Cp | PWR | Torque | Thrust | PWR | Torque | Thrust | THR/PWR | Mach | Reyn | FOM
(mph) | (Adv_Ratio | ) - | - | - | (Hp) | (In-Lbf) | (Lbf) | (W) | (N-m) | (N) | (g/W) | - | - | -
0 | 0 | 0 | 0.0714 | 0.0216 | 0.15 | 3.155 | 3.275 | 111.981 | 0.356 | 14.568 | 13.266 | 0.24 | 110539 | 0.7044
1.06 | 0.0187 | 0.0603 | 0.07 | 0.0217 | 0.151 | 3.175 | 3.21 | 112.706 | 0.359 | 14.278 | 12.918 | 0.24 | 110592 | 0.679
2.13 | 0.0375 | 0.1174 | 0.0684 | 0.0219 | 0.152 | 3.192 | 3.141 | 113.31 | 0.361 | 13.972 | 12.574 | 0.24 | 110649 | 0.6538
3.19 | 0.0562 | 0.1713 | 0.0669 | 0.0219 | 0.153 | 3.205 | 3.068 | 113.774 | 0.362 | 13.648 | 12.233 | 0.24 | 110709 | 0.6287
4.26 | 0.0749 | 0.2221 | 0.0652 | 0.022 | 0.153 | 3.214 | 2.992 | 114.079 | 0.363 | 13.308 | 11.896 | 0.24 | 110772 | 0.6037
5.32 | 0.0937 | 0.2698 | 0.0634 | 0.022 | 0.153 | 3.218 | 2.911 | 114.207 | 0.364 | 12.95 | 11.562 | 0.24 | 110840 | 0.5788
6.39 | 0.1124 | 0.3146 | 0.0616 | 0.022 | 0.153 | 3.216 | 2.827 | 114.139 | 0.363 | 12.573 | 11.233 | 0.24 | 110911 | 0.5541
7.45 | 0.1312 | 0.3563 | 0.0597 | 0.022 | 0.153 | 3.208 | 2.738 | 113.856 | 0.362 | 12.179 | 10.908 | 0.24 | 110987 | 0.5295
8.52 | 0.1499 | 0.3952 | 0.0576 | 0.0219 | 0.152 | 3.193 | 2.645 | 113.335 | 0.361 | 11.765 | 10.586 | 0.24 | 111067 | 0.5051
9.58 | 0.1686 | 0.4312 | 0.0555 | 0.0217 | 0.151 | 3.171 | 2.548 | 112.554 | 0.358 | 11.332 | 10.267 | 0.24 | 111152 | 0.4808
10.65 | 0.1874 | 0.4644 | 0.0533 | 0.0215 | 0.15 | 3.141 | 2.446 | 111.493 | 0.355 | 10.88 | 9.951 | 0.24 | 111241 | 0.4566
11.71 | 0.2061 | 0.4947 | 0.051 | 0.0212 | 0.148 | 3.103 | 2.34 | 110.14 | 0.351 | 10.408 | 9.637 | 0.24 | 111334 | 0.4325
12.77 | 0.2248 | 0.5222 | 0.0486 | 0.0209 | 0.145 | 3.057 | 2.23 | 108.488 | 0.345 | 9.92 | 9.324 | 0.24 | 111432 | 0.4085
13.84 | 0.2436 | 0.5467 | 0.0461 | 0.0205 | 0.143 | 3.001 | 2.116 | 106.529 | 0.339 | 9.414 | 9.011 | 0.24 | 111535 | 0.3846
14.9 | 0.2623 | 0.5683 | 0.0436 | 0.0201 | 0.14 | 2.937 | 1.999 | 104.255 | 0.332 | 8.892 | 8.697 | 0.24 | 111643 | 0.3608
15.97 | 0.281 | 0.5867 | 0.0409 | 0.0196 | 0.136 | 2.864 | 1.878 | 101.661 | 0.324 | 8.355 | 8.381 | 0.24 | 111756 | 0.337
17.03 | 0.2998 | 0.6019 | 0.0382 | 0.019 | 0.132 | 2.782 | 1.755 | 98.74 | 0.314 | 7.804 | 8.06 | 0.24 | 111873 | 0.3132
18.1 | 0.3185 | 0.6135 | 0.0355 | 0.0184 | 0.128 | 2.69 | 1.628 | 95.489 | 0.304 | 7.241 | 7.732 | 0.24 | 111996 | 0.2894
19.16 | 0.3373 | 0.6213 | 0.0327 | 0.0177 | 0.123 | 2.589 | 1.498 | 91.904 | 0.293 | 6.665 | 7.395 | 0.24 | 112124 | 0.2656
20.23 | 0.356 | 0.6248 | 0.0298 | 0.017 | 0.118 | 2.479 | 1.367 | 87.982 | 0.28 | 6.079 | 7.046 | 0.24 | 112257 | 0.2416
21.29 | 0.3747 | 0.6234 | 0.0269 | 0.0161 | 0.112 | 2.359 | 1.233 | 83.724 | 0.267 | 5.483 | 6.679 | 0.24 | 112395 | 0.2176
22.36 | 0.3935 | 0.6163 | 0.0239 | 0.0153 | 0.106 | 2.229 | 1.097 | 79.131 | 0.252 | 4.88 | 6.289 | 0.24 | 112539 | 0.1932
23.42 | 0.4122 | 0.6025 | 0.0209 | 0.0143 | 0.1 | 2.091 | 0.96 | 74.207 | 0.236 | 4.27 | 5.868 | 0.24 | 112688 | 0.1687
24.49 | 0.4309 | 0.5803 | 0.0179 | 0.0133 | 0.092 | 1.943 | 0.822 | 68.96 | 0.22 | 3.656 | 5.406 | 0.24 | 112842 | 0.1438
25.55 | 0.4497 | 0.5474 | 0.0149 | 0.0122 | 0.085 | 1.786 | 0.683 | 63.4 | 0.202 | 3.039 | 4.887 | 0.24 | 113002 | 0.1185
26.61 | 0.4684 | 0.5006 | 0.0119 | 0.0111 | 0.077 | 1.621 | 0.544 | 57.543 | 0.183 | 2.421 | 4.291 | 0.24 | 113168 | 0.0929
27.68 | 0.4872 | 0.4346 | 0.0088 | 0.0099 | 0.069 | 1.448 | 0.406 | 51.407 | 0.164 | 1.806 | 3.582 | 0.24 | 113339 | 0.067
28.74 | 0.5059 | 0.341 | 0.0059 | 0.0087 | 0.06 | 1.268 | 0.269 | 45.017 | 0.143 | 1.195 | 2.706 | 0.24 | 113515 | 0.0412
29.81 | 0.5246 | 0.2051 | 0.0029 | 0.0074 | 0.051 | 1.082 | 0.133 | 38.398 | 0.122 | 0.591 | 1.57 | 0.24 | 113697 | 0.0168
30.87 | 0.5434 | -0.0038 | 0 | 0.0061 | 0.042 | 0.888 | -0.002 | 31.508 | 0.1 | -0.009 | -0.028 | 0.24 | 113875 | 0
PROP R | PM = 4 | 0
V | J | Pe | Ct | Cp | PWR | Torque | Thrust | PWR | Torque | Thrust | THR/PWR | Mach | Reyn | FOM
(mph) | (Adv_Ratio | ) - | - | - | (Hp) | (In-Lbf) | (Lbf) | (W) | (N-m) | (N) | (g/W) | - | - | -
0 | 0 | 0 | 0.0718 | 0.0212 | 0.349 | 5.503 | 5.861 | 260.414 | 0.622 | 26.07 | 10.208 | 0.32 | 147381 | 0.7251
1.42 | 0.0188 | 0.0619 | 0.0704 | 0.0213 | 0.352 | 5.54 | 5.745 | 262.184 | 0.626 | 25.552 | 9.938 | 0.32 | 147452 | 0.6988
2.84 | 0.0375 | 0.1205 | 0.0689 | 0.0215 | 0.354 | 5.571 | 5.621 | 263.661 | 0.629 | 25.004 | 9.67 | 0.32 | 147528 | 0.6727
4.26 | 0.0563 | 0.1758 | 0.0673 | 0.0215 | 0.355 | 5.595 | 5.491 | 264.797 | 0.632 | 24.426 | 9.406 | 0.32 | 147608 | 0.6467
5.68 | 0.075 | 0.2279 | 0.0656 | 0.0216 | 0.356 | 5.611 | 5.354 | 265.552 | 0.634 | 23.816 | 9.145 | 0.32 | 147693 | 0.6209
7.1 | 0.0938 | 0.2768 | 0.0639 | 0.0216 | 0.357 | 5.618 | 5.21 | 265.877 | 0.635 | 23.176 | 8.888 | 0.32 | 147784 | 0.5952
8.52 | 0.1125 | 0.3227 | 0.062 | 0.0216 | 0.356 | 5.615 | 5.059 | 265.729 | 0.634 | 22.502 | 8.635 | 0.32 | 147879 | 0.5698
9.95 | 0.1313 | 0.3656 | 0.0601 | 0.0216 | 0.355 | 5.601 | 4.9 | 265.057 | 0.633 | 21.796 | 8.385 | 0.32 | 147981 | 0.5446
11.37 | 0.15 | 0.4055 | 0.058 | 0.0215 | 0.354 | 5.574 | 4.734 | 263.81 | 0.63 | 21.055 | 8.139 | 0.32 | 148088 | 0.5195
12.79 | 0.1688 | 0.4426 | 0.0559 | 0.0213 | 0.351 | 5.535 | 4.559 | 261.933 | 0.625 | 20.28 | 7.895 | 0.32 | 148201 | 0.4946
14.21 | 0.1875 | 0.4768 | 0.0537 | 0.0211 | 0.348 | 5.481 | 4.377 | 259.379 | 0.619 | 19.47 | 7.654 | 0.32 | 148320 | 0.4698
15.63 | 0.2063 | 0.5081 | 0.0513 | 0.0208 | 0.343 | 5.412 | 4.188 | 256.116 | 0.611 | 18.626 | 7.416 | 0.32 | 148445 | 0.4452
17.05 | 0.2251 | 0.5366 | 0.0489 | 0.0205 | 0.338 | 5.328 | 3.991 | 252.124 | 0.602 | 17.75 | 7.179 | 0.32 | 148576 | 0.4208
18.47 | 0.2438 | 0.5622 | 0.0464 | 0.0201 | 0.332 | 5.227 | 3.787 | 247.385 | 0.591 | 16.844 | 6.943 | 0.32 | 148714 | 0.3964
19.89 | 0.2626 | 0.5849 | 0.0438 | 0.0197 | 0.324 | 5.111 | 3.577 | 241.881 | 0.577 | 15.91 | 6.707 | 0.32 | 148858 | 0.3722
21.31 | 0.2813 | 0.6045 | 0.0412 | 0.0192 | 0.316 | 4.978 | 3.361 | 235.597 | 0.562 | 14.948 | 6.47 | 0.32 | 149008 | 0.348
22.73 | 0.3001 | 0.6209 | 0.0385 | 0.0186 | 0.306 | 4.829 | 3.139 | 228.518 | 0.546 | 13.962 | 6.23 | 0.32 | 149166 | 0.3238
24.15 | 0.3188 | 0.6339 | 0.0357 | 0.018 | 0.296 | 4.662 | 2.912 | 220.632 | 0.527 | 12.952 | 5.986 | 0.32 | 149330 | 0.2997
25.57 | 0.3376 | 0.6431 | 0.0329 | 0.0172 | 0.284 | 4.478 | 2.68 | 211.931 | 0.506 | 11.921 | 5.736 | 0.32 | 149501 | 0.2755
27 | 0.3563 | 0.6481 | 0.03 | 0.0165 | 0.271 | 4.277 | 2.444 | 202.409 | 0.483 | 10.871 | 5.477 | 0.32 | 149679 | 0.2512
28.42 | 0.3751 | 0.6484 | 0.027 | 0.0156 | 0.258 | 4.058 | 2.204 | 192.066 | 0.459 | 9.804 | 5.205 | 0.32 | 149863 | 0.2267
29.84 | 0.3938 | 0.6432 | 0.024 | 0.0147 | 0.243 | 3.823 | 1.961 | 180.905 | 0.432 | 8.724 | 4.917 | 0.32 | 150055 | 0.202
31.26 | 0.4126 | 0.6312 | 0.021 | 0.0137 | 0.227 | 3.57 | 1.716 | 168.937 | 0.403 | 7.631 | 4.606 | 0.32 | 150255 | 0.177
32.68 | 0.4314 | 0.6109 | 0.018 | 0.0127 | 0.209 | 3.3 | 1.468 | 156.18 | 0.373 | 6.531 | 4.264 | 0.32 | 150461 | 0.1516
34.1 | 0.4501 | 0.5798 | 0.015 | 0.0116 | 0.191 | 3.015 | 1.22 | 142.662 | 0.341 | 5.426 | 3.879 | 0.32 | 150675 | 0.1257
35.52 | 0.4689 | 0.5343 | 0.0119 | 0.0104 | 0.172 | 2.714 | 0.971 | 128.417 | 0.307 | 4.321 | 3.431 | 0.32 | 150896 | 0.0992
36.94 | 0.4876 | 0.4684 | 0.0089 | 0.0092 | 0.152 | 2.398 | 0.724 | 113.495 | 0.271 | 3.219 | 2.892 | 0.32 | 151124 | 0.0722
38.36 | 0.5064 | 0.3722 | 0.0059 | 0.008 | 0.131 | 2.07 | 0.478 | 97.954 | 0.234 | 2.126 | 2.213 | 0.32 | 151360 | 0.0449
39.78 | 0.5251 | 0.2273 | 0.0029 | 0.0067 | 0.11 | 1.73 | 0.235 | 81.859 | 0.195 | 1.046 | 1.303 | 0.32 | 151602 | 0.0185
41.2 | 0.5439 | -0.0083 | -0.0001 | 0.0053 | 0.087 | 1.375 | -0.007 | 65.057 | 0.155 | -0.029 | -0.046 | 0.32 | 151837 | 0
PROP R | PM = 5 | 0
V | J | Pe | Ct | Cp | PWR | Torque | Thrust | PWR | Torque | Thrust | THR/PWR | Mach | Reyn | FOM
(mph) | (Adv_Ratio | ) - | - | - | (Hp) | (In-Lbf) | (Lbf) | (W) | (N-m) | (N) | (g/W) | - | - | -
0 | 0 | 0 | 0.0724 | 0.021 | 0.677 | 8.53 | 9.235 | 504.598 | 0.964 | 41.079 | 8.301 | 0.4 | 184219 | 0.7401
1.78 | 0.0188 | 0.0629 | 0.071 | 0.0212 | 0.681 | 8.589 | 9.052 | 508.112 | 0.97 | 40.264 | 8.081 | 0.4 | 184308 | 0.7133
3.55 | 0.0375 | 0.1225 | 0.0695 | 0.0213 | 0.685 | 8.639 | 8.858 | 511.038 | 0.976 | 39.402 | 7.862 | 0.4 | 184402 | 0.6865
5.33 | 0.0563 | 0.1787 | 0.0679 | 0.0214 | 0.688 | 8.677 | 8.654 | 513.289 | 0.98 | 38.492 | 7.647 | 0.4 | 184503 | 0.66
7.11 | 0.075 | 0.2316 | 0.0662 | 0.0214 | 0.69 | 8.702 | 8.438 | 514.775 | 0.983 | 37.533 | 7.435 | 0.4 | 184610 | 0.6336
8.88 | 0.0938 | 0.2814 | 0.0644 | 0.0215 | 0.691 | 8.713 | 8.211 | 515.407 | 0.984 | 36.524 | 7.226 | 0.4 | 184724 | 0.6075
10.66 | 0.1126 | 0.3281 | 0.0625 | 0.0215 | 0.691 | 8.707 | 7.973 | 515.093 | 0.984 | 35.464 | 7.021 | 0.4 | 184844 | 0.5816
12.44 | 0.1313 | 0.3717 | 0.0606 | 0.0214 | 0.689 | 8.684 | 7.723 | 513.736 | 0.981 | 34.352 | 6.818 | 0.4 | 184971 | 0.5559
14.21 | 0.1501 | 0.4124 | 0.0585 | 0.0213 | 0.686 | 8.642 | 7.461 | 511.235 | 0.976 | 33.186 | 6.619 | 0.4 | 185106 | 0.5304
15.99 | 0.1688 | 0.4502 | 0.0564 | 0.0211 | 0.681 | 8.579 | 7.186 | 507.479 | 0.969 | 31.964 | 6.423 | 0.4 | 185247 | 0.5051
17.77 | 0.1876 | 0.4851 | 0.0541 | 0.0209 | 0.674 | 8.492 | 6.899 | 502.372 | 0.959 | 30.688 | 6.229 | 0.4 | 185396 | 0.48
19.54 | 0.2064 | 0.5172 | 0.0518 | 0.0207 | 0.665 | 8.382 | 6.6 | 495.852 | 0.947 | 29.358 | 6.037 | 0.4 | 185553 | 0.4551
21.32 | 0.2251 | 0.5465 | 0.0493 | 0.0203 | 0.654 | 8.247 | 6.29 | 487.876 | 0.932 | 27.978 | 5.848 | 0.4 | 185718 | 0.4303
23.09 | 0.2439 | 0.573 | 0.0468 | 0.0199 | 0.642 | 8.087 | 5.969 | 478.407 | 0.914 | 26.549 | 5.659 | 0.4 | 185890 | 0.4056
24.87 | 0.2626 | 0.5965 | 0.0442 | 0.0195 | 0.627 | 7.901 | 5.638 | 467.41 | 0.893 | 25.076 | 5.471 | 0.4 | 186071 | 0.3811
26.65 | 0.2814 | 0.617 | 0.0416 | 0.0189 | 0.61 | 7.689 | 5.297 | 454.855 | 0.869 | 23.56 | 5.282 | 0.4 | 186259 | 0.3566
28.42 | 0.3002 | 0.6344 | 0.0388 | 0.0184 | 0.591 | 7.45 | 4.947 | 440.712 | 0.842 | 22.004 | 5.091 | 0.4 | 186456 | 0.3322
30.2 | 0.3189 | 0.6485 | 0.036 | 0.0177 | 0.57 | 7.184 | 4.589 | 424.957 | 0.812 | 20.412 | 4.898 | 0.4 | 186662 | 0.3078
31.98 | 0.3377 | 0.6589 | 0.0331 | 0.017 | 0.547 | 6.89 | 4.223 | 407.573 | 0.778 | 18.786 | 4.7 | 0.4 | 186876 | 0.2834
33.75 | 0.3564 | 0.6652 | 0.0302 | 0.0162 | 0.521 | 6.568 | 3.851 | 388.547 | 0.742 | 17.13 | 4.496 | 0.4 | 187099 | 0.2588
35.53 | 0.3752 | 0.667 | 0.0272 | 0.0153 | 0.493 | 6.219 | 3.473 | 367.879 | 0.703 | 15.447 | 4.282 | 0.4 | 187330 | 0.2341
37.31 | 0.394 | 0.6632 | 0.0242 | 0.0144 | 0.463 | 5.842 | 3.09 | 345.577 | 0.66 | 13.743 | 4.055 | 0.4 | 187570 | 0.2091
39.08 | 0.4127 | 0.6529 | 0.0212 | 0.0134 | 0.431 | 5.438 | 2.702 | 321.662 | 0.614 | 12.02 | 3.811 | 0.4 | 187820 | 0.1838
40.86 | 0.4315 | 0.6343 | 0.0181 | 0.0123 | 0.397 | 5.007 | 2.312 | 296.17 | 0.566 | 10.285 | 3.541 | 0.4 | 188078 | 0.158
42.64 | 0.4502 | 0.6049 | 0.0151 | 0.0112 | 0.361 | 4.55 | 1.921 | 269.155 | 0.514 | 8.542 | 3.236 | 0.4 | 188345 | 0.1316
44.41 | 0.469 | 0.5609 | 0.012 | 0.01 | 0.323 | 4.069 | 1.529 | 240.691 | 0.46 | 6.799 | 2.88 | 0.4 | 188622 | 0.1045
46.19 | 0.4878 | 0.4956 | 0.0089 | 0.0088 | 0.283 | 3.565 | 1.138 | 210.875 | 0.403 | 5.062 | 2.448 | 0.4 | 188908 | 0.0766
47.97 | 0.5065 | 0.3981 | 0.0059 | 0.0075 | 0.241 | 3.04 | 0.75 | 179.827 | 0.343 | 3.338 | 1.893 | 0.4 | 189202 | 0.0481
49.74 | 0.5253 | 0.2463 | 0.0029 | 0.0062 | 0.198 | 2.496 | 0.368 | 147.676 | 0.282 | 1.636 | 1.129 | 0.4 | 189506 | 0.0201
51.52 | 0.544 | -0.0132 | -0.0001 | 0.0047 | 0.153 | 1.927 | -0.015 | 114.013 | 0.218 | -0.065 | -0.058 | 0.4 | 189794 | 0
PROP R | PM = 6 | 0
V | J | Pe | Ct | Cp | PWR | Torque | Thrust | PWR | Torque | Thrust | THR/PWR | Mach | Reyn | FOM
(mph) | (Adv_Ratio | ) - | - | - | (Hp) | (In-Lbf) | (Lbf) | (W) | (N-m) | (N) | (g/W) | - | - | -
0 | 0 | 0 | 0.0732 | 0.021 | 1.169 | 12.284 | 13.44 | 872.019 | 1.388 | 59.781 | 6.991 | 0.48 | 221050 | 0.7519
2.13 | 0.0188 | 0.0636 | 0.0718 | 0.0212 | 1.178 | 12.37 | 13.174 | 878.143 | 1.398 | 58.598 | 6.805 | 0.48 | 221158 | 0.7246
4.26 | 0.0375 | 0.1237 | 0.0702 | 0.0213 | 1.184 | 12.442 | 12.893 | 883.228 | 1.406 | 57.347 | 6.621 | 0.48 | 221272 | 0.6975
6.39 | 0.0563 | 0.1805 | 0.0686 | 0.0214 | 1.19 | 12.497 | 12.596 | 887.116 | 1.412 | 56.025 | 6.44 | 0.48 | 221394 | 0.6705
8.53 | 0.075 | 0.2341 | 0.0669 | 0.0214 | 1.193 | 12.533 | 12.283 | 889.65 | 1.416 | 54.633 | 6.262 | 0.48 | 221523 | 0.6439
10.66 | 0.0938 | 0.2844 | 0.0651 | 0.0215 | 1.194 | 12.547 | 11.953 | 890.676 | 1.418 | 53.167 | 6.087 | 0.48 | 221660 | 0.6174
12.79 | 0.1125 | 0.3316 | 0.0632 | 0.0215 | 1.194 | 12.538 | 11.607 | 890.028 | 1.417 | 51.626 | 5.915 | 0.48 | 221804 | 0.5912
14.92 | 0.1313 | 0.3758 | 0.0612 | 0.0214 | 1.19 | 12.503 | 11.243 | 887.541 | 1.413 | 50.009 | 5.746 | 0.48 | 221958 | 0.5652
17.05 | 0.1501 | 0.4171 | 0.0592 | 0.0213 | 1.184 | 12.439 | 10.862 | 883.036 | 1.405 | 48.313 | 5.579 | 0.48 | 222119 | 0.5395
19.18 | 0.1688 | 0.4554 | 0.057 | 0.0211 | 1.175 | 12.345 | 10.463 | 876.319 | 1.395 | 46.538 | 5.415 | 0.48 | 222290 | 0.5139
21.32 | 0.1876 | 0.4909 | 0.0547 | 0.0209 | 1.163 | 12.217 | 10.045 | 867.219 | 1.38 | 44.681 | 5.254 | 0.48 | 222469 | 0.4885
23.45 | 0.2063 | 0.5236 | 0.0524 | 0.0206 | 1.147 | 12.053 | 9.61 | 855.624 | 1.362 | 42.746 | 5.094 | 0.48 | 222658 | 0.4633
25.58 | 0.2251 | 0.5536 | 0.0499 | 0.0203 | 1.128 | 11.854 | 9.159 | 841.459 | 1.339 | 40.737 | 4.937 | 0.48 | 222856 | 0.4383
27.71 | 0.2438 | 0.5807 | 0.0473 | 0.0199 | 1.106 | 11.617 | 8.691 | 824.659 | 1.312 | 38.659 | 4.78 | 0.48 | 223064 | 0.4135
29.84 | 0.2626 | 0.605 | 0.0447 | 0.0194 | 1.08 | 11.342 | 8.209 | 805.162 | 1.281 | 36.514 | 4.624 | 0.48 | 223281 | 0.3887
31.97 | 0.2814 | 0.6263 | 0.042 | 0.0189 | 1.05 | 11.029 | 7.713 | 782.913 | 1.246 | 34.306 | 4.468 | 0.48 | 223508 | 0.3641
34.1 | 0.3001 | 0.6446 | 0.0392 | 0.0183 | 1.016 | 10.676 | 7.204 | 757.862 | 1.206 | 32.041 | 4.311 | 0.48 | 223744 | 0.3395
36.24 | 0.3189 | 0.6596 | 0.0364 | 0.0176 | 0.979 | 10.283 | 6.682 | 729.966 | 1.162 | 29.722 | 4.152 | 0.48 | 223991 | 0.3149
38.37 | 0.3376 | 0.671 | 0.0335 | 0.0169 | 0.938 | 9.85 | 6.15 | 699.195 | 1.113 | 27.354 | 3.989 | 0.48 | 224249 | 0.2902
40.5 | 0.3564 | 0.6785 | 0.0305 | 0.016 | 0.892 | 9.375 | 5.608 | 665.528 | 1.059 | 24.942 | 3.822 | 0.48 | 224516 | 0.2655
42.63 | 0.3751 | 0.6815 | 0.0275 | 0.0152 | 0.843 | 8.86 | 5.057 | 628.963 | 1.001 | 22.491 | 3.646 | 0.48 | 224794 | 0.2406
44.76 | 0.3939 | 0.6791 | 0.0245 | 0.0142 | 0.791 | 8.305 | 4.498 | 589.515 | 0.938 | 20.008 | 3.461 | 0.48 | 225082 | 0.2153
46.89 | 0.4127 | 0.6703 | 0.0214 | 0.0132 | 0.734 | 7.709 | 3.934 | 547.221 | 0.871 | 17.498 | 3.261 | 0.48 | 225382 | 0.1897
49.02 | 0.4314 | 0.6533 | 0.0183 | 0.0121 | 0.673 | 7.074 | 3.365 | 502.145 | 0.799 | 14.97 | 3.04 | 0.48 | 225692 | 0.1636
51.16 | 0.4502 | 0.6256 | 0.0152 | 0.011 | 0.609 | 6.401 | 2.795 | 454.384 | 0.723 | 12.431 | 2.79 | 0.48 | 226013 | 0.1368
53.29 | 0.4689 | 0.5831 | 0.0121 | 0.0097 | 0.542 | 5.692 | 2.223 | 404.067 | 0.643 | 9.89 | 2.496 | 0.48 | 226345 | 0.1092
55.42 | 0.4877 | 0.5188 | 0.009 | 0.0085 | 0.471 | 4.95 | 1.654 | 351.367 | 0.559 | 7.358 | 2.135 | 0.48 | 226688 | 0.0806
57.55 | 0.5064 | 0.4206 | 0.0059 | 0.0071 | 0.398 | 4.177 | 1.09 | 296.499 | 0.472 | 4.847 | 1.667 | 0.48 | 227041 | 0.051
59.68 | 0.5252 | 0.2633 | 0.0029 | 0.0058 | 0.321 | 3.377 | 0.532 | 239.693 | 0.381 | 2.366 | 1.007 | 0.48 | 227405 | 0.0215
61.81 | 0.544 | -0.0185 | -0.0001 | 0.0043 | 0.241 | 2.536 | -0.027 | 180.031 | 0.287 | -0.121 | -0.068 | 0.48 | 227745 | 0
PROP R | PM = 7 | 0
V | J | Pe | Ct | Cp | PWR | Torque | Thrust | PWR | Torque | Thrust | THR/PWR | Mach | Reyn | FOM
(mph) | (Adv_Ratio | ) - | - | - | (Hp) | (In-Lbf) | (Lbf) | (W) | (N-m) | (N) | (g/W) | - | - | -
0 | 0 | 0 | 0.0742 | 0.0212 | 1.87 | 16.836 | 18.532 | 1394.301 | 1.902 | 82.432 | 6.029 | 0.56 | 257874 | 0.7614
2.49 | 0.0187 | 0.0639 | 0.0727 | 0.0213 | 1.883 | 16.954 | 18.167 | 1404.064 | 1.915 | 80.808 | 5.869 | 0.56 | 258000 | 0.7339
4.97 | 0.0375 | 0.1244 | 0.0712 | 0.0214 | 1.894 | 17.051 | 17.781 | 1412.126 | 1.926 | 79.088 | 5.711 | 0.56 | 258134 | 0.7065
7.46 | 0.0562 | 0.1816 | 0.0695 | 0.0215 | 1.902 | 17.125 | 17.372 | 1418.23 | 1.935 | 77.272 | 5.556 | 0.56 | 258277 | 0.6794
9.94 | 0.075 | 0.2355 | 0.0678 | 0.0216 | 1.907 | 17.172 | 16.942 | 1422.127 | 1.94 | 75.357 | 5.403 | 0.56 | 258429 | 0.6525
12.43 | 0.0937 | 0.2862 | 0.066 | 0.0216 | 1.909 | 17.189 | 16.488 | 1423.563 | 1.942 | 73.34 | 5.253 | 0.56 | 258589 | 0.6258
14.91 | 0.1125 | 0.3338 | 0.0641 | 0.0216 | 1.907 | 17.173 | 16.012 | 1422.276 | 1.94 | 71.22 | 5.106 | 0.56 | 258759 | 0.5994
17.4 | 0.1312 | 0.3784 | 0.0621 | 0.0215 | 1.902 | 17.122 | 15.511 | 1417.999 | 1.934 | 68.994 | 4.962 | 0.56 | 258938 | 0.5733
19.88 | 0.15 | 0.4201 | 0.06 | 0.0214 | 1.891 | 17.031 | 14.987 | 1410.444 | 1.924 | 66.66 | 4.819 | 0.56 | 259128 | 0.5474
22.37 | 0.1687 | 0.4589 | 0.0578 | 0.0212 | 1.876 | 16.896 | 14.437 | 1399.302 | 1.909 | 64.215 | 4.68 | 0.56 | 259328 | 0.5216
24.85 | 0.1875 | 0.4949 | 0.0555 | 0.021 | 1.856 | 16.715 | 13.862 | 1384.292 | 1.888 | 61.658 | 4.542 | 0.56 | 259538 | 0.4961
27.34 | 0.2062 | 0.5281 | 0.0531 | 0.0207 | 1.831 | 16.485 | 13.263 | 1365.226 | 1.862 | 58.992 | 4.406 | 0.56 | 259759 | 0.4708
29.82 | 0.225 | 0.5586 | 0.0506 | 0.0204 | 1.8 | 16.204 | 12.64 | 1341.986 | 1.831 | 56.223 | 4.272 | 0.56 | 259990 | 0.4456
32.31 | 0.2437 | 0.5863 | 0.048 | 0.02 | 1.763 | 15.872 | 11.996 | 1314.466 | 1.793 | 53.357 | 4.139 | 0.56 | 260233 | 0.4206
34.79 | 0.2624 | 0.6112 | 0.0454 | 0.0195 | 1.72 | 15.487 | 11.331 | 1282.57 | 1.75 | 50.399 | 4.007 | 0.56 | 260487 | 0.3957
37.28 | 0.2812 | 0.6333 | 0.0426 | 0.0189 | 1.671 | 15.047 | 10.646 | 1246.208 | 1.7 | 47.355 | 3.875 | 0.56 | 260752 | 0.3709
39.76 | 0.2999 | 0.6523 | 0.0398 | 0.0183 | 1.616 | 14.554 | 9.944 | 1205.301 | 1.644 | 44.23 | 3.742 | 0.56 | 261029 | 0.3462
42.25 | 0.3187 | 0.6682 | 0.0369 | 0.0176 | 1.555 | 14.004 | 9.225 | 1159.783 | 1.582 | 41.031 | 3.608 | 0.56 | 261317 | 0.3215
44.74 | 0.3374 | 0.6806 | 0.034 | 0.0168 | 1.488 | 13.398 | 8.49 | 1109.603 | 1.514 | 37.763 | 3.47 | 0.56 | 261617 | 0.2967
47.22 | 0.3562 | 0.6892 | 0.031 | 0.016 | 1.414 | 12.735 | 7.741 | 1054.73 | 1.439 | 34.434 | 3.329 | 0.56 | 261930 | 0.2717
49.71 | 0.3749 | 0.6933 | 0.0279 | 0.0151 | 1.335 | 12.016 | 6.981 | 995.159 | 1.358 | 31.051 | 3.182 | 0.56 | 262254 | 0.2466
52.19 | 0.3937 | 0.6923 | 0.0249 | 0.0141 | 1.248 | 11.24 | 6.21 | 930.916 | 1.27 | 27.622 | 3.026 | 0.56 | 262591 | 0.2212
54.68 | 0.4124 | 0.6849 | 0.0217 | 0.0131 | 1.156 | 10.409 | 5.431 | 862.061 | 1.176 | 24.156 | 2.857 | 0.56 | 262940 | 0.1954
57.16 | 0.4312 | 0.6695 | 0.0186 | 0.012 | 1.058 | 9.523 | 4.646 | 788.699 | 1.076 | 20.664 | 2.672 | 0.56 | 263301 | 0.1689
59.65 | 0.4499 | 0.6435 | 0.0154 | 0.0108 | 0.953 | 8.585 | 3.857 | 710.986 | 0.97 | 17.157 | 2.461 | 0.56 | 263676 | 0.1418
62.13 | 0.4687 | 0.6025 | 0.0123 | 0.0096 | 0.844 | 7.597 | 3.068 | 629.134 | 0.858 | 13.647 | 2.212 | 0.56 | 264063 | 0.1137
64.62 | 0.4874 | 0.5395 | 0.0091 | 0.0083 | 0.729 | 6.562 | 2.282 | 543.426 | 0.741 | 10.15 | 1.905 | 0.56 | 264463 | 0.0844
67.1 | 0.5061 | 0.4411 | 0.006 | 0.0069 | 0.609 | 5.484 | 1.502 | 454.211 | 0.62 | 6.679 | 1.5 | 0.56 | 264875 | 0.0539
69.59 | 0.5249 | 0.2795 | 0.0029 | 0.0055 | 0.485 | 4.369 | 0.731 | 361.868 | 0.494 | 3.252 | 0.916 | 0.56 | 265299 | 0.023
72.07 | 0.5436 | -0.0238 | -0.0002 | 0.004 | 0.355 | 3.195 | -0.044 | 264.573 | 0.361 | -0.196 | -0.075 | 0.56 | 265688 | 0
PROP R | PM = 8 | 0
V | J | Pe | Ct | Cp | PWR | Torque | Thrust | PWR | Torque | Thrust | THR/PWR | Mach | Reyn | FOM
(mph) | (Adv_Ratio | ) - | - | - | (Hp) | (In-Lbf) | (Lbf) | (W) | (N-m) | (N) | (g/W) | - | - | -
0 | 0 | 0 | 0.0754 | 0.0215 | 2.829 | 22.287 | 24.593 | 2109.448 | 2.518 | 109.389 | 5.288 | 0.63 | 294688 | 0.7693
2.84 | 0.0187 | 0.064 | 0.0739 | 0.0216 | 2.848 | 22.441 | 24.111 | 2124.028 | 2.535 | 107.245 | 5.149 | 0.63 | 294833 | 0.7417
5.67 | 0.0375 | 0.1247 | 0.0723 | 0.0217 | 2.864 | 22.567 | 23.6 | 2135.975 | 2.55 | 104.975 | 5.011 | 0.63 | 294987 | 0.7143
8.51 | 0.0562 | 0.182 | 0.0707 | 0.0218 | 2.876 | 22.662 | 23.061 | 2144.899 | 2.56 | 102.575 | 4.877 | 0.63 | 295152 | 0.6871
11.35 | 0.0749 | 0.236 | 0.0689 | 0.0219 | 2.884 | 22.72 | 22.492 | 2150.418 | 2.567 | 100.044 | 4.744 | 0.63 | 295326 | 0.6601
14.19 | 0.0936 | 0.287 | 0.0671 | 0.0219 | 2.886 | 22.738 | 21.892 | 2152.151 | 2.569 | 97.378 | 4.614 | 0.63 | 295510 | 0.6334
17.02 | 0.1124 | 0.3348 | 0.0652 | 0.0219 | 2.883 | 22.712 | 21.262 | 2149.697 | 2.566 | 94.573 | 4.486 | 0.64 | 295705 | 0.6069
19.86 | 0.1311 | 0.3797 | 0.0631 | 0.0218 | 2.873 | 22.638 | 20.6 | 2142.653 | 2.558 | 91.627 | 4.361 | 0.64 | 295912 | 0.5807
22.7 | 0.1498 | 0.4217 | 0.061 | 0.0217 | 2.857 | 22.51 | 19.905 | 2130.593 | 2.543 | 88.537 | 4.237 | 0.64 | 296129 | 0.5546
25.54 | 0.1685 | 0.4608 | 0.0588 | 0.0215 | 2.834 | 22.325 | 19.177 | 2113.052 | 2.522 | 85.299 | 4.116 | 0.64 | 296358 | 0.5289
28.37 | 0.1873 | 0.4972 | 0.0564 | 0.0213 | 2.802 | 22.077 | 18.415 | 2089.587 | 2.494 | 81.911 | 3.997 | 0.64 | 296600 | 0.5033
31.21 | 0.206 | 0.5309 | 0.054 | 0.021 | 2.762 | 21.764 | 17.621 | 2059.917 | 2.459 | 78.378 | 3.88 | 0.64 | 296853 | 0.4778
34.05 | 0.2247 | 0.5619 | 0.0515 | 0.0206 | 2.714 | 21.383 | 16.796 | 2023.853 | 2.416 | 74.708 | 3.764 | 0.64 | 297118 | 0.4526
36.89 | 0.2434 | 0.5901 | 0.0488 | 0.0202 | 2.657 | 20.932 | 15.941 | 1981.241 | 2.365 | 70.907 | 3.649 | 0.64 | 297396 | 0.4275
39.72 | 0.2622 | 0.6157 | 0.0461 | 0.0197 | 2.591 | 20.412 | 15.059 | 1931.94 | 2.306 | 66.982 | 3.535 | 0.64 | 297687 | 0.4025
42.56 | 0.2809 | 0.6384 | 0.0434 | 0.0191 | 2.516 | 19.819 | 14.151 | 1875.82 | 2.239 | 62.943 | 3.422 | 0.64 | 297990 | 0.3776
45.4 | 0.2996 | 0.6582 | 0.0405 | 0.0184 | 2.431 | 19.152 | 13.218 | 1812.76 | 2.164 | 58.795 | 3.307 | 0.64 | 298307 | 0.3528
48.24 | 0.3184 | 0.6749 | 0.0376 | 0.0177 | 2.337 | 18.412 | 12.263 | 1742.666 | 2.08 | 54.547 | 3.192 | 0.64 | 298637 | 0.3279
51.07 | 0.3371 | 0.6883 | 0.0346 | 0.0169 | 2.233 | 17.596 | 11.288 | 1665.459 | 1.988 | 50.207 | 3.074 | 0.64 | 298980 | 0.303
53.91 | 0.3558 | 0.6979 | 0.0315 | 0.0161 | 2.12 | 16.705 | 10.293 | 1581.096 | 1.887 | 45.785 | 2.953 | 0.64 | 299337 | 0.2779
56.75 | 0.3745 | 0.7032 | 0.0284 | 0.0152 | 1.998 | 15.738 | 9.283 | 1489.573 | 1.778 | 41.29 | 2.827 | 0.64 | 299708 | 0.2527
59.58 | 0.3933 | 0.7035 | 0.0253 | 0.0141 | 1.865 | 14.696 | 8.258 | 1390.926 | 1.66 | 36.733 | 2.693 | 0.64 | 300093 | 0.227
62.42 | 0.412 | 0.6975 | 0.0221 | 0.0131 | 1.724 | 13.579 | 7.223 | 1285.25 | 1.534 | 32.127 | 2.549 | 0.64 | 300492 | 0.201
65.26 | 0.4307 | 0.6837 | 0.0189 | 0.0119 | 1.573 | 12.39 | 6.179 | 1172.708 | 1.4 | 27.484 | 2.39 | 0.64 | 300905 | 0.1743
68.1 | 0.4494 | 0.6594 | 0.0157 | 0.0107 | 1.413 | 11.131 | 5.13 | 1053.532 | 1.258 | 22.82 | 2.209 | 0.64 | 301332 | 0.1468
70.93 | 0.4682 | 0.6202 | 0.0125 | 0.0094 | 1.245 | 9.805 | 4.081 | 928.053 | 1.108 | 18.152 | 1.995 | 0.64 | 301774 | 0.1182
73.77 | 0.4869 | 0.5588 | 0.0093 | 0.0081 | 1.068 | 8.417 | 3.035 | 796.7 | 0.951 | 13.499 | 1.728 | 0.64 | 302230 | 0.0883
76.61 | 0.5056 | 0.4608 | 0.0061 | 0.0067 | 0.885 | 6.973 | 1.997 | 660.014 | 0.788 | 8.881 | 1.372 | 0.64 | 302701 | 0.0569
79.45 | 0.5243 | 0.2958 | 0.003 | 0.0053 | 0.695 | 5.479 | 0.971 | 518.576 | 0.619 | 4.319 | 0.849 | 0.64 | 303184 | 0.0246
82.28 | 0.5431 | -0.0281 | -0.0002 | 0.0038 | 0.495 | 3.9 | -0.063 | 369.151 | 0.441 | -0.282 | -0.078 | 0.64 | 303619 | 0
PROP R | PM = 9 | 0
V | J | Pe | Ct | Cp | PWR | Torque | Thrust | PWR | Torque | Thrust | THR/PWR | Mach | Reyn | FOM
(mph) | (Adv_Ratio | ) - | - | - | (Hp) | (In-Lbf) | (Lbf) | (W) | (N-m) | (N) | (g/W) | - | - | -
0 | 0 | 0 | 0.0768 | 0.0219 | 4.112 | 28.794 | 31.735 | 3065.985 | 3.253 | 141.156 | 4.695 | 0.71 | 331487 | 0.7759
3.19 | 0.0187 | 0.0639 | 0.0753 | 0.022 | 4.139 | 28.988 | 31.118 | 3086.655 | 3.275 | 138.413 | 4.573 | 0.71 | 331652 | 0.7484
6.37 | 0.0374 | 0.1244 | 0.0738 | 0.0222 | 4.162 | 29.145 | 30.464 | 3103.419 | 3.293 | 135.503 | 4.452 | 0.71 | 331827 | 0.721
9.56 | 0.0561 | 0.1817 | 0.0721 | 0.0223 | 4.178 | 29.261 | 29.772 | 3115.697 | 3.306 | 132.427 | 4.334 | 0.71 | 332013 | 0.6938
12.75 | 0.0748 | 0.2357 | 0.0703 | 0.0223 | 4.188 | 29.329 | 29.042 | 3122.946 | 3.314 | 129.179 | 4.218 | 0.71 | 332211 | 0.6669
15.93 | 0.0935 | 0.2867 | 0.0685 | 0.0223 | 4.19 | 29.344 | 28.272 | 3124.599 | 3.315 | 125.755 | 4.104 | 0.71 | 332420 | 0.6402
19.12 | 0.1122 | 0.3347 | 0.0665 | 0.0223 | 4.184 | 29.302 | 27.462 | 3120.085 | 3.311 | 122.152 | 3.992 | 0.71 | 332641 | 0.6138
22.31 | 0.1309 | 0.3797 | 0.0644 | 0.0222 | 4.169 | 29.196 | 26.611 | 3108.82 | 3.299 | 118.366 | 3.882 | 0.71 | 332874 | 0.5876
25.5 | 0.1496 | 0.4219 | 0.0623 | 0.0221 | 4.144 | 29.021 | 25.718 | 3090.194 | 3.279 | 114.392 | 3.775 | 0.71 | 333120 | 0.5616
28.68 | 0.1683 | 0.4614 | 0.06 | 0.0219 | 4.108 | 28.771 | 24.781 | 3063.544 | 3.251 | 110.226 | 3.669 | 0.72 | 333379 | 0.5358
31.87 | 0.187 | 0.4981 | 0.0576 | 0.0216 | 4.061 | 28.439 | 23.801 | 3028.225 | 3.213 | 105.866 | 3.565 | 0.72 | 333652 | 0.5102
35.06 | 0.2057 | 0.5321 | 0.0552 | 0.0213 | 4.001 | 28.022 | 22.778 | 2983.803 | 3.166 | 101.317 | 3.463 | 0.72 | 333938 | 0.4848
38.24 | 0.2244 | 0.5636 | 0.0526 | 0.0209 | 3.929 | 27.517 | 21.715 | 2930.011 | 3.109 | 96.587 | 3.361 | 0.72 | 334237 | 0.4596
41.43 | 0.2431 | 0.5924 | 0.0499 | 0.0205 | 3.844 | 26.922 | 20.613 | 2866.635 | 3.042 | 91.688 | 3.262 | 0.72 | 334551 | 0.4344
44.62 | 0.2618 | 0.6185 | 0.0472 | 0.02 | 3.746 | 26.235 | 19.476 | 2793.478 | 2.964 | 86.627 | 3.162 | 0.72 | 334879 | 0.4094
47.8 | 0.2805 | 0.6419 | 0.0443 | 0.0194 | 3.635 | 25.454 | 18.304 | 2710.357 | 2.876 | 81.416 | 3.063 | 0.72 | 335221 | 0.3845
50.99 | 0.2992 | 0.6625 | 0.0414 | 0.0187 | 3.51 | 24.578 | 17.101 | 2617.112 | 2.777 | 76.063 | 2.964 | 0.72 | 335578 | 0.3596
54.18 | 0.3178 | 0.6801 | 0.0384 | 0.018 | 3.371 | 23.606 | 15.868 | 2513.604 | 2.667 | 70.58 | 2.863 | 0.72 | 335949 | 0.3346
57.37 | 0.3365 | 0.6944 | 0.0354 | 0.0171 | 3.218 | 22.537 | 14.608 | 2399.735 | 2.546 | 64.976 | 2.761 | 0.72 | 336336 | 0.3096
60.55 | 0.3552 | 0.705 | 0.0323 | 0.0163 | 3.051 | 21.37 | 13.324 | 2275.458 | 2.414 | 59.264 | 2.656 | 0.72 | 336737 | 0.2844
63.74 | 0.3739 | 0.7115 | 0.0291 | 0.0153 | 2.871 | 20.105 | 12.018 | 2140.786 | 2.271 | 53.456 | 2.546 | 0.72 | 337154 | 0.259
66.93 | 0.3926 | 0.7131 | 0.0259 | 0.0143 | 2.676 | 18.743 | 10.694 | 1995.806 | 2.118 | 47.566 | 2.43 | 0.72 | 337587 | 0.2332
70.11 | 0.4113 | 0.7085 | 0.0227 | 0.0131 | 2.468 | 17.287 | 9.355 | 1840.691 | 1.953 | 41.61 | 2.305 | 0.72 | 338035 | 0.2068
73.3 | 0.43 | 0.6962 | 0.0194 | 0.012 | 2.247 | 15.737 | 8.005 | 1675.727 | 1.778 | 35.605 | 2.167 | 0.72 | 338499 | 0.1798
76.49 | 0.4487 | 0.6735 | 0.0161 | 0.0107 | 2.013 | 14.1 | 6.648 | 1501.326 | 1.593 | 29.57 | 2.008 | 0.72 | 338979 | 0.1519
79.67 | 0.4674 | 0.6358 | 0.0128 | 0.0094 | 1.768 | 12.378 | 5.29 | 1318.057 | 1.399 | 23.528 | 1.82 | 0.72 | 339475 | 0.1228
82.86 | 0.4861 | 0.5754 | 0.0095 | 0.008 | 1.511 | 10.581 | 3.935 | 1126.661 | 1.195 | 17.503 | 1.584 | 0.72 | 339987 | 0.0922
86.05 | 0.5048 | 0.4775 | 0.0063 | 0.0066 | 1.245 | 8.716 | 2.59 | 928.068 | 0.985 | 11.521 | 1.266 | 0.72 | 340515 | 0.0598
89.24 | 0.5235 | 0.3094 | 0.0031 | 0.0052 | 0.97 | 6.793 | 1.261 | 723.297 | 0.767 | 5.61 | 0.791 | 0.72 | 341058 | 0.0261
92.42 | 0.5422 | -0.0294 | -0.0002 | 0.0036 | 0.68 | 4.764 | -0.081 | 507.263 | 0.538 | -0.36 | -0.072 | 0.72 | 341541 | 0
PROP R | PM = 10 | 0
V | J | Pe | Ct | Cp | PWR | Torque | Thrust | PWR | Torque | Thrust | THR/PWR | Mach | Reyn | FOM
(mph) | (Adv_Ratio | ) - | - | - | (Hp) | (In-Lbf) | (Lbf) | (W) | (N-m) | (N) | (g/W) | - | - | -
0 | 0 | 0 | 0.0787 | 0.0228 | 5.875 | 37.026 | 40.122 | 4380.631 | 4.183 | 178.464 | 4.154 | 0.79 | 368267 | 0.772
3.53 | 0.0186 | 0.0628 | 0.0772 | 0.0229 | 5.901 | 37.191 | 39.352 | 4400.117 | 4.202 | 175.038 | 4.056 | 0.79 | 368452 | 0.7466
7.06 | 0.0373 | 0.1226 | 0.0756 | 0.023 | 5.92 | 37.315 | 38.534 | 4414.825 | 4.216 | 171.401 | 3.959 | 0.79 | 368648 | 0.721
10.6 | 0.0559 | 0.1794 | 0.0739 | 0.023 | 5.933 | 37.393 | 37.669 | 4423.985 | 4.225 | 167.55 | 3.862 | 0.79 | 368857 | 0.6954
14.13 | 0.0746 | 0.2333 | 0.0721 | 0.0231 | 5.936 | 37.417 | 36.754 | 4426.827 | 4.227 | 163.481 | 3.766 | 0.79 | 369078 | 0.6698
17.66 | 0.0932 | 0.2842 | 0.0702 | 0.023 | 5.931 | 37.38 | 35.788 | 4422.547 | 4.223 | 159.187 | 3.67 | 0.79 | 369313 | 0.6442
21.19 | 0.1119 | 0.3322 | 0.0682 | 0.023 | 5.914 | 37.277 | 34.771 | 4410.312 | 4.212 | 154.664 | 3.576 | 0.79 | 369560 | 0.6186
24.73 | 0.1305 | 0.3775 | 0.0661 | 0.0229 | 5.886 | 37.099 | 33.702 | 4389.263 | 4.191 | 149.906 | 3.483 | 0.79 | 369821 | 0.5932
28.26 | 0.1492 | 0.42 | 0.0639 | 0.0227 | 5.845 | 36.839 | 32.579 | 4358.486 | 4.162 | 144.91 | 3.39 | 0.79 | 370096 | 0.5677
31.79 | 0.1678 | 0.4598 | 0.0616 | 0.0225 | 5.789 | 36.488 | 31.401 | 4316.997 | 4.122 | 139.67 | 3.299 | 0.79 | 370386 | 0.5424
35.32 | 0.1865 | 0.4969 | 0.0592 | 0.0222 | 5.718 | 36.039 | 30.166 | 4263.835 | 4.072 | 134.181 | 3.209 | 0.79 | 370690 | 0.5171
38.85 | 0.2051 | 0.5314 | 0.0566 | 0.0219 | 5.63 | 35.486 | 28.878 | 4198.401 | 4.009 | 128.448 | 3.12 | 0.8 | 371009 | 0.4919
42.39 | 0.2238 | 0.5633 | 0.054 | 0.0215 | 5.525 | 34.825 | 27.537 | 4120.212 | 3.935 | 122.485 | 3.031 | 0.8 | 371343 | 0.4667
45.92 | 0.2424 | 0.5926 | 0.0513 | 0.021 | 5.403 | 34.053 | 26.147 | 4028.872 | 3.847 | 116.302 | 2.944 | 0.8 | 371692 | 0.4416
49.45 | 0.2611 | 0.6192 | 0.0485 | 0.0204 | 5.262 | 33.167 | 24.711 | 3924.06 | 3.747 | 109.913 | 2.856 | 0.8 | 372058 | 0.4166
52.98 | 0.2797 | 0.6431 | 0.0456 | 0.0198 | 5.103 | 32.166 | 23.231 | 3805.611 | 3.634 | 103.331 | 2.769 | 0.8 | 372438 | 0.3915
56.52 | 0.2984 | 0.6642 | 0.0426 | 0.0191 | 4.926 | 31.048 | 21.71 | 3673.352 | 3.508 | 96.566 | 2.681 | 0.8 | 372835 | 0.3664
60.05 | 0.317 | 0.6821 | 0.0395 | 0.0184 | 4.73 | 29.813 | 20.151 | 3527.223 | 3.368 | 89.632 | 2.591 | 0.8 | 373248 | 0.3413
63.58 | 0.3357 | 0.6967 | 0.0364 | 0.0175 | 4.516 | 28.461 | 18.557 | 3367.26 | 3.215 | 82.544 | 2.5 | 0.8 | 373677 | 0.3159
67.11 | 0.3543 | 0.7075 | 0.0332 | 0.0166 | 4.283 | 26.993 | 16.932 | 3193.611 | 3.05 | 75.314 | 2.405 | 0.8 | 374123 | 0.2903
70.64 | 0.373 | 0.7138 | 0.03 | 0.0157 | 4.032 | 25.412 | 15.278 | 3006.557 | 2.871 | 67.959 | 2.305 | 0.8 | 374586 | 0.2643
74.18 | 0.3916 | 0.7148 | 0.0267 | 0.0146 | 3.764 | 23.721 | 13.601 | 2806.477 | 2.68 | 60.496 | 2.198 | 0.8 | 375066 | 0.2378
77.71 | 0.4103 | 0.709 | 0.0233 | 0.0135 | 3.479 | 21.925 | 11.903 | 2593.94 | 2.477 | 52.944 | 2.081 | 0.8 | 375562 | 0.2107
81.24 | 0.4289 | 0.6947 | 0.02 | 0.0123 | 3.178 | 20.029 | 10.19 | 2369.713 | 2.263 | 45.326 | 1.95 | 0.8 | 376077 | 0.1827
84.77 | 0.4476 | 0.6686 | 0.0166 | 0.0111 | 2.863 | 18.044 | 8.468 | 2134.784 | 2.039 | 37.664 | 1.799 | 0.8 | 376608 | 0.1536
88.3 | 0.4662 | 0.6262 | 0.0132 | 0.0098 | 2.535 | 15.978 | 6.742 | 1890.35 | 1.805 | 29.987 | 1.618 | 0.8 | 377158 | 0.1232
91.84 | 0.4849 | 0.5596 | 0.0098 | 0.0085 | 2.196 | 13.844 | 5.019 | 1637.879 | 1.564 | 22.325 | 1.39 | 0.8 | 377725 | 0.0914
95.37 | 0.5035 | 0.4548 | 0.0065 | 0.0072 | 1.849 | 11.656 | 3.307 | 1379.072 | 1.317 | 14.711 | 1.088 | 0.8 | 378309 | 0.058
98.9 | 0.5222 | 0.2846 | 0.0032 | 0.0058 | 1.496 | 9.43 | 1.615 | 1115.722 | 1.065 | 7.182 | 0.656 | 0.8 | 378910 | 0.0245
102.43 | 0.5408 | -0.0213 | -0.0002 | 0.0044 | 1.128 | 7.108 | -0.088 | 840.914 | 0.803 | -0.391 | -0.047 | 0.81 | 379461 | 0
PROP R | PM = 11 | 0
V | J | Pe | Ct | Cp | PWR | Torque | Thrust | PWR | Torque | Thrust | THR/PWR | Mach | Reyn | FOM
(mph) | (Adv_Ratio | ) - | - | - | (Hp) | (In-Lbf) | (Lbf) | (W) | (N-m) | (N) | (g/W) | - | - | -
0 | 0 | 0 | 0.0809 | 0.0259 | 8.861 | 50.773 | 49.928 | 6607.695 | 5.736 | 222.081 | 3.427 | 0.87 | 405020 | 0.7105
3.89 | 0.0187 | 0.0575 | 0.0794 | 0.0258 | 8.835 | 50.624 | 48.99 | 6588.394 | 5.72 | 217.907 | 3.373 | 0.87 | 405226 | 0.6926
7.77 | 0.0373 | 0.113 | 0.0778 | 0.0257 | 8.801 | 50.426 | 47.991 | 6562.623 | 5.697 | 213.463 | 3.317 | 0.87 | 405446 | 0.6741
11.66 | 0.056 | 0.1667 | 0.0761 | 0.0255 | 8.757 | 50.174 | 46.931 | 6529.739 | 5.669 | 208.748 | 3.26 | 0.87 | 405679 | 0.6552
15.55 | 0.0746 | 0.2183 | 0.0742 | 0.0254 | 8.702 | 49.861 | 45.808 | 6489.029 | 5.633 | 203.753 | 3.202 | 0.87 | 405925 | 0.6358
19.44 | 0.0933 | 0.2678 | 0.0723 | 0.0252 | 8.636 | 49.482 | 44.621 | 6439.739 | 5.59 | 198.473 | 3.143 | 0.87 | 406187 | 0.6159
23.32 | 0.1119 | 0.3152 | 0.0703 | 0.025 | 8.557 | 49.031 | 43.368 | 6381.068 | 5.54 | 192.901 | 3.083 | 0.87 | 406462 | 0.5956
27.21 | 0.1306 | 0.3604 | 0.0682 | 0.0247 | 8.465 | 48.502 | 42.049 | 6312.174 | 5.48 | 187.032 | 3.021 | 0.87 | 406753 | 0.5748
31.1 | 0.1493 | 0.4034 | 0.0659 | 0.0244 | 8.357 | 47.886 | 40.661 | 6232.083 | 5.41 | 180.86 | 2.959 | 0.87 | 407060 | 0.5536
34.98 | 0.1679 | 0.4442 | 0.0635 | 0.024 | 8.233 | 47.177 | 39.204 | 6139.719 | 5.33 | 174.38 | 2.896 | 0.87 | 407382 | 0.532
38.87 | 0.1866 | 0.4826 | 0.0611 | 0.0236 | 8.092 | 46.364 | 37.676 | 6033.886 | 5.238 | 167.584 | 2.832 | 0.87 | 407720 | 0.51
42.76 | 0.2052 | 0.5187 | 0.0585 | 0.0231 | 7.93 | 45.44 | 36.079 | 5913.639 | 5.134 | 160.478 | 2.767 | 0.87 | 408074 | 0.4876
46.64 | 0.2239 | 0.5522 | 0.0558 | 0.0226 | 7.752 | 44.417 | 34.414 | 5780.565 | 5.018 | 153.075 | 2.7 | 0.87 | 408446 | 0.4647
50.53 | 0.2426 | 0.5827 | 0.053 | 0.0221 | 7.559 | 43.309 | 32.687 | 5636.397 | 4.893 | 145.391 | 2.63 | 0.88 | 408834 | 0.4412
54.42 | 0.2612 | 0.6103 | 0.0501 | 0.0214 | 7.347 | 42.097 | 30.9 | 5478.637 | 4.756 | 137.443 | 2.558 | 0.88 | 409238 | 0.4172
58.31 | 0.2799 | 0.6347 | 0.0471 | 0.0208 | 7.118 | 40.784 | 29.057 | 5307.779 | 4.608 | 129.246 | 2.483 | 0.88 | 409661 | 0.3927
62.19 | 0.2985 | 0.6553 | 0.044 | 0.0201 | 6.874 | 39.387 | 27.162 | 5125.95 | 4.45 | 120.815 | 2.403 | 0.88 | 410100 | 0.3675
66.08 | 0.3172 | 0.6712 | 0.0409 | 0.0193 | 6.62 | 37.932 | 25.217 | 4936.521 | 4.285 | 112.164 | 2.317 | 0.88 | 410557 | 0.3413
69.97 | 0.3358 | 0.6827 | 0.0376 | 0.0185 | 6.348 | 36.373 | 23.227 | 4733.633 | 4.109 | 103.316 | 2.226 | 0.88 | 411032 | 0.3147
73.85 | 0.3545 | 0.6893 | 0.0344 | 0.0177 | 6.056 | 34.702 | 21.198 | 4516.255 | 3.921 | 94.288 | 2.129 | 0.88 | 411526 | 0.2876
77.74 | 0.3732 | 0.6902 | 0.031 | 0.0168 | 5.747 | 32.928 | 19.133 | 4285.413 | 3.72 | 85.102 | 2.025 | 0.88 | 412037 | 0.2599
81.63 | 0.3918 | 0.684 | 0.0276 | 0.0158 | 5.421 | 31.063 | 17.037 | 4042.656 | 3.51 | 75.779 | 1.911 | 0.88 | 412567 | 0.2315
85.52 | 0.4105 | 0.6693 | 0.0242 | 0.0148 | 5.081 | 29.116 | 14.915 | 3789.268 | 3.29 | 66.344 | 1.785 | 0.88 | 413115 | 0.2023
89.4 | 0.4291 | 0.6439 | 0.0207 | 0.0138 | 4.73 | 27.1 | 12.775 | 3526.866 | 3.062 | 56.824 | 1.643 | 0.88 | 413683 | 0.1723
93.29 | 0.4478 | 0.605 | 0.0172 | 0.0127 | 4.368 | 25.029 | 10.623 | 3257.369 | 2.828 | 47.251 | 1.479 | 0.88 | 414269 | 0.1414
97.18 | 0.4664 | 0.5485 | 0.0137 | 0.0117 | 4 | 22.921 | 8.467 | 2983.004 | 2.59 | 37.66 | 1.287 | 0.88 | 414875 | 0.1099
101.06 | 0.4851 | 0.469 | 0.0102 | 0.0106 | 3.629 | 20.794 | 6.315 | 2706.164 | 2.349 | 28.091 | 1.059 | 0.88 | 415500 | 0.078
104.95 | 0.5038 | 0.359 | 0.0068 | 0.0095 | 3.258 | 18.667 | 4.179 | 2429.322 | 2.109 | 18.588 | 0.78 | 0.88 | 416144 | 0.0468
108.84 | 0.5224 | 0.2077 | 0.0034 | 0.0084 | 2.889 | 16.556 | 2.068 | 2154.639 | 1.87 | 9.197 | 0.435 | 0.88 | 416806 | 0.0184
112.73 | 0.5411 | -0.0052 | -0.0001 | 0.0073 | 2.509 | 14.374 | -0.043 | 1870.694 | 1.624 | -0.192 | -0.01 | 0.89 | 417449 | 0
PROP R | PM = 12 | 0
V | J | Pe | Ct | Cp | PWR | Torque | Thrust | PWR | Torque | Thrust | THR/PWR | Mach | Reyn | FOM
(mph) | (Adv_Ratio | ) - | - | - | (Hp) | (In-Lbf) | (Lbf) | (W) | (N-m) | (N) | (g/W) | - | - | -
0 | 0 | 0 | 0.0824 | 0.0323 | 14.36 | 75.424 | 60.525 | 10708.284 | 8.521 | 269.214 | 2.564 | 0.95 | 441782 | 0.5851
4.34 | 0.0191 | 0.0483 | 0.081 | 0.032 | 14.247 | 74.828 | 59.454 | 10623.678 | 8.454 | 264.451 | 2.538 | 0.95 | 442010 | 0.5742
8.67 | 0.0382 | 0.0956 | 0.0794 | 0.0317 | 14.111 | 74.119 | 58.301 | 10522.933 | 8.374 | 259.322 | 2.513 | 0.95 | 442255 | 0.5629
13.01 | 0.0573 | 0.1419 | 0.0777 | 0.0314 | 13.954 | 73.293 | 57.064 | 10405.718 | 8.281 | 253.822 | 2.487 | 0.95 | 442515 | 0.5513
17.35 | 0.0763 | 0.1872 | 0.0759 | 0.031 | 13.775 | 72.349 | 55.742 | 10271.701 | 8.174 | 247.939 | 2.461 | 0.95 | 442792 | 0.5391
21.69 | 0.0954 | 0.2315 | 0.074 | 0.0305 | 13.572 | 71.285 | 54.331 | 10120.642 | 8.054 | 241.664 | 2.435 | 0.95 | 443086 | 0.5266
26.02 | 0.1145 | 0.2747 | 0.072 | 0.03 | 13.346 | 70.1 | 52.83 | 9952.316 | 7.92 | 234.988 | 2.408 | 0.95 | 443397 | 0.5134
30.36 | 0.1336 | 0.3167 | 0.0698 | 0.0294 | 13.097 | 68.791 | 51.238 | 9766.547 | 7.772 | 227.906 | 2.38 | 0.95 | 443726 | 0.4997
34.7 | 0.1527 | 0.3575 | 0.0675 | 0.0288 | 12.824 | 67.358 | 49.553 | 9563.069 | 7.61 | 220.411 | 2.35 | 0.95 | 444073 | 0.4854
39.03 | 0.1718 | 0.3969 | 0.0651 | 0.0282 | 12.527 | 65.797 | 47.773 | 9341.455 | 7.434 | 212.496 | 2.32 | 0.95 | 444438 | 0.4704
43.37 | 0.1908 | 0.4349 | 0.0625 | 0.0274 | 12.205 | 64.104 | 45.898 | 9101.046 | 7.242 | 204.154 | 2.287 | 0.95 | 444822 | 0.4547
47.71 | 0.2099 | 0.4713 | 0.0598 | 0.0266 | 11.857 | 62.275 | 43.929 | 8841.495 | 7.036 | 195.394 | 2.254 | 0.95 | 445225 | 0.4382
52.05 | 0.229 | 0.506 | 0.057 | 0.0258 | 11.483 | 60.313 | 41.87 | 8562.943 | 6.814 | 186.238 | 2.218 | 0.95 | 445647 | 0.421
56.38 | 0.2481 | 0.5385 | 0.0541 | 0.0249 | 11.091 | 58.252 | 39.727 | 8270.346 | 6.581 | 176.707 | 2.179 | 0.95 | 446088 | 0.4029
60.72 | 0.2672 | 0.5678 | 0.0511 | 0.024 | 10.695 | 56.176 | 37.504 | 7975.524 | 6.347 | 166.82 | 2.133 | 0.96 | 446549 | 0.3832
65.06 | 0.2863 | 0.5937 | 0.048 | 0.0231 | 10.288 | 54.038 | 35.208 | 7672.019 | 6.105 | 156.605 | 2.081 | 0.96 | 447030 | 0.3624
69.39 | 0.3053 | 0.6154 | 0.0447 | 0.0222 | 9.876 | 51.873 | 32.843 | 7364.65 | 5.861 | 146.087 | 2.023 | 0.96 | 447530 | 0.3401
73.73 | 0.3244 | 0.6309 | 0.0414 | 0.0213 | 9.478 | 49.782 | 30.414 | 7067.797 | 5.624 | 135.283 | 1.952 | 0.96 | 448050 | 0.3158
78.07 | 0.3435 | 0.6338 | 0.038 | 0.0206 | 9.17 | 48.164 | 27.921 | 6838.112 | 5.442 | 124.191 | 1.852 | 0.96 | 448591 | 0.2871
82.41 | 0.3626 | 0.6287 | 0.0346 | 0.0199 | 8.869 | 46.582 | 25.376 | 6613.472 | 5.263 | 112.874 | 1.74 | 0.96 | 449152 | 0.2572
86.74 | 0.3817 | 0.616 | 0.031 | 0.0192 | 8.558 | 44.947 | 22.79 | 6381.355 | 5.078 | 101.372 | 1.62 | 0.96 | 449734 | 0.2269
91.08 | 0.4008 | 0.5946 | 0.0275 | 0.0185 | 8.239 | 43.276 | 20.171 | 6144.126 | 4.889 | 89.721 | 1.489 | 0.96 | 450337 | 0.1962
95.42 | 0.4198 | 0.5633 | 0.0239 | 0.0178 | 7.918 | 41.587 | 17.528 | 5904.291 | 4.698 | 77.965 | 1.347 | 0.96 | 450961 | 0.1654
99.75 | 0.4389 | 0.5207 | 0.0203 | 0.0171 | 7.597 | 39.905 | 14.872 | 5665.42 | 4.508 | 66.15 | 1.191 | 0.96 | 451606 | 0.1347
104.09 | 0.458 | 0.4657 | 0.0166 | 0.0164 | 7.28 | 38.237 | 12.216 | 5428.684 | 4.32 | 54.335 | 1.021 | 0.96 | 452273 | 0.1047
108.43 | 0.4771 | 0.3972 | 0.013 | 0.0157 | 6.968 | 36.598 | 9.573 | 5196.039 | 4.135 | 42.58 | 0.836 | 0.96 | 452962 | 0.0759
112.77 | 0.4962 | 0.314 | 0.0095 | 0.015 | 6.664 | 35 | 6.959 | 4969.083 | 3.954 | 30.952 | 0.635 | 0.96 | 453673 | 0.0492
117.1 | 0.5153 | 0.2151 | 0.006 | 0.0143 | 6.368 | 33.447 | 4.387 | 4748.594 | 3.779 | 19.515 | 0.419 | 0.96 | 454408 | 0.0258
121.44 | 0.5343 | 0.0993 | 0.0025 | 0.0137 | 6.076 | 31.915 | 1.864 | 4531.058 | 3.606 | 8.291 | 0.187 | 0.97 | 455170 | 0.0075
125.78 | 0.5534