## PER3_22x10E
22x10E |  | (22x10 | E.dat)
v2022- | 915
Simula | tion Date: 0 | 2022-09-22
AIRFOI | L AERO DATA | GENERATED USI | NG: POLAR | DIAGRAMS
====== | PERFORMANCE | DATA (versus | advance r | atio and MPH) | ======
DEFINI | TIONS:
J=V/nD | (advance ra | tio)
Ct=T/( | rho * n**2 * | D**4) (thrus | t coef.)
Cp=P/( | rho * n**3 * | D**5) (power | coef.)
Pe=Ct* | J/Cp (effici | ency)
V (mo | del speed in | MPH)
Mach ( | at prop tip)
Reyn ( | at 75% of sp | an)
FOM (F | igure of Mer | it)
PROP R | PM = 1 | 0
V | J | Pe | Ct | Cp | PWR | Torque | Thrust | PWR | Torque | Thrust | THR/PWR | Mach | Reyn | FOM
(mph) | (Adv_Ratio | ) - | - | - | (Hp) | (In-Lbf) | (Lbf) | (W) | (N-m) | (N) | (g/W) | - | - | -
0 | 0 | 0 | 0.0771 | 0.0269 | 0.011 | 0.702 | 0.576 | 8.305 | 0.079 | 2.561 | 31.441 | 0.09 | 44336 | 0.6363
0.43 | 0.0206 | 0.0577 | 0.0757 | 0.0271 | 0.011 | 0.707 | 0.565 | 8.369 | 0.08 | 2.514 | 30.63 | 0.09 | 44360 | 0.6142
0.86 | 0.0412 | 0.1123 | 0.0742 | 0.0272 | 0.011 | 0.712 | 0.554 | 8.424 | 0.08 | 2.464 | 29.823 | 0.09 | 44385 | 0.592
1.29 | 0.0618 | 0.1639 | 0.0726 | 0.0274 | 0.011 | 0.716 | 0.542 | 8.471 | 0.081 | 2.411 | 29.02 | 0.09 | 44412 | 0.5698
1.72 | 0.0825 | 0.2126 | 0.0709 | 0.0275 | 0.011 | 0.719 | 0.529 | 8.506 | 0.081 | 2.354 | 28.224 | 0.09 | 44441 | 0.5477
2.15 | 0.1031 | 0.2583 | 0.0691 | 0.0276 | 0.011 | 0.721 | 0.516 | 8.529 | 0.081 | 2.295 | 27.433 | 0.09 | 44472 | 0.5255
2.58 | 0.1237 | 0.3011 | 0.0672 | 0.0276 | 0.011 | 0.722 | 0.502 | 8.538 | 0.082 | 2.231 | 26.65 | 0.09 | 44505 | 0.5034
3.01 | 0.1443 | 0.341 | 0.0652 | 0.0276 | 0.011 | 0.721 | 0.487 | 8.532 | 0.081 | 2.165 | 25.872 | 0.09 | 44540 | 0.4814
3.44 | 0.1649 | 0.3781 | 0.0631 | 0.0275 | 0.011 | 0.719 | 0.471 | 8.509 | 0.081 | 2.094 | 25.1 | 0.09 | 44578 | 0.4594
3.87 | 0.1855 | 0.4123 | 0.0608 | 0.0274 | 0.011 | 0.716 | 0.454 | 8.467 | 0.081 | 2.02 | 24.333 | 0.09 | 44617 | 0.4374
4.29 | 0.2061 | 0.4437 | 0.0585 | 0.0272 | 0.011 | 0.71 | 0.437 | 8.404 | 0.08 | 1.942 | 23.569 | 0.09 | 44659 | 0.4154
4.72 | 0.2268 | 0.4723 | 0.056 | 0.0269 | 0.011 | 0.703 | 0.418 | 8.319 | 0.079 | 1.861 | 22.807 | 0.09 | 44703 | 0.3934
5.15 | 0.2474 | 0.4981 | 0.0535 | 0.0266 | 0.011 | 0.694 | 0.399 | 8.211 | 0.078 | 1.775 | 22.045 | 0.09 | 44749 | 0.3714
5.58 | 0.268 | 0.5208 | 0.0508 | 0.0261 | 0.011 | 0.683 | 0.379 | 8.08 | 0.077 | 1.686 | 21.28 | 0.09 | 44798 | 0.3494
6.01 | 0.2886 | 0.5406 | 0.048 | 0.0256 | 0.011 | 0.67 | 0.358 | 7.926 | 0.076 | 1.594 | 20.508 | 0.09 | 44849 | 0.3274
6.44 | 0.3092 | 0.5571 | 0.0451 | 0.0251 | 0.01 | 0.655 | 0.337 | 7.748 | 0.074 | 1.499 | 19.725 | 0.09 | 44903 | 0.3054
6.87 | 0.3298 | 0.5702 | 0.0422 | 0.0244 | 0.01 | 0.638 | 0.315 | 7.547 | 0.072 | 1.401 | 18.928 | 0.09 | 44959 | 0.2833
7.3 | 0.3504 | 0.5796 | 0.0392 | 0.0237 | 0.01 | 0.619 | 0.292 | 7.322 | 0.07 | 1.3 | 18.109 | 0.09 | 45017 | 0.2611
7.73 | 0.3711 | 0.585 | 0.0361 | 0.0229 | 0.009 | 0.598 | 0.269 | 7.073 | 0.068 | 1.197 | 17.262 | 0.09 | 45078 | 0.2389
8.16 | 0.3917 | 0.5859 | 0.0329 | 0.022 | 0.009 | 0.575 | 0.246 | 6.801 | 0.065 | 1.092 | 16.379 | 0.09 | 45142 | 0.2165
8.59 | 0.4123 | 0.5818 | 0.0297 | 0.021 | 0.009 | 0.55 | 0.222 | 6.505 | 0.062 | 0.986 | 15.449 | 0.09 | 45208 | 0.194
9.02 | 0.4329 | 0.5717 | 0.0264 | 0.02 | 0.008 | 0.523 | 0.197 | 6.187 | 0.059 | 0.877 | 14.459 | 0.09 | 45277 | 0.1713
9.45 | 0.4535 | 0.5547 | 0.0231 | 0.0189 | 0.008 | 0.494 | 0.173 | 5.845 | 0.056 | 0.768 | 13.392 | 0.09 | 45349 | 0.1484
9.88 | 0.4741 | 0.5294 | 0.0198 | 0.0177 | 0.007 | 0.463 | 0.148 | 5.482 | 0.052 | 0.657 | 12.224 | 0.09 | 45423 | 0.1253
10.31 | 0.4947 | 0.4937 | 0.0164 | 0.0165 | 0.007 | 0.431 | 0.123 | 5.097 | 0.049 | 0.546 | 10.925 | 0.09 | 45499 | 0.1021
10.74 | 0.5154 | 0.4449 | 0.0131 | 0.0152 | 0.006 | 0.397 | 0.098 | 4.693 | 0.045 | 0.435 | 9.452 | 0.09 | 45579 | 0.0788
11.17 | 0.536 | 0.379 | 0.0098 | 0.0138 | 0.006 | 0.361 | 0.073 | 4.27 | 0.041 | 0.324 | 7.743 | 0.09 | 45661 | 0.0558
11.6 | 0.5566 | 0.29 | 0.0065 | 0.0124 | 0.005 | 0.324 | 0.048 | 3.831 | 0.037 | 0.214 | 5.705 | 0.09 | 45746 | 0.0334
12.03 | 0.5772 | 0.1685 | 0.0032 | 0.0109 | 0.005 | 0.285 | 0.024 | 3.378 | 0.032 | 0.106 | 3.197 | 0.09 | 45833 | 0.0132
12.45 | 0.5978 | -0.0018 | 0 | 0.0094 | 0.004 | 0.246 | 0 | 2.91 | 0.028 | -0.001 | -0.033 | 0.09 | 45922 | 0
PROP R | PM = 2 | 0
V | J | Pe | Ct | Cp | PWR | Torque | Thrust | PWR | Torque | Thrust | THR/PWR | Mach | Reyn | FOM
(mph) | (Adv_Ratio | ) - | - | - | (Hp) | (In-Lbf) | (Lbf) | (W) | (N-m) | (N) | (g/W) | - | - | -
0 | 0 | 0 | 0.0775 | 0.0249 | 0.083 | 2.601 | 2.313 | 61.558 | 0.294 | 10.289 | 17.045 | 0.17 | 88670 | 0.6914
0.87 | 0.0209 | 0.0632 | 0.076 | 0.0251 | 0.083 | 2.626 | 2.271 | 62.128 | 0.297 | 10.099 | 16.576 | 0.17 | 88718 | 0.6662
1.74 | 0.0417 | 0.1228 | 0.0745 | 0.0253 | 0.084 | 2.647 | 2.225 | 62.634 | 0.299 | 9.897 | 16.113 | 0.17 | 88770 | 0.641
2.61 | 0.0626 | 0.179 | 0.0729 | 0.0255 | 0.085 | 2.665 | 2.177 | 63.061 | 0.301 | 9.681 | 15.655 | 0.17 | 88825 | 0.616
3.48 | 0.0835 | 0.2318 | 0.0712 | 0.0256 | 0.085 | 2.679 | 2.125 | 63.397 | 0.303 | 9.453 | 15.204 | 0.17 | 88884 | 0.5911
4.35 | 0.1043 | 0.2813 | 0.0693 | 0.0257 | 0.085 | 2.689 | 2.071 | 63.629 | 0.304 | 9.21 | 14.759 | 0.17 | 88947 | 0.5664
5.22 | 0.1252 | 0.3276 | 0.0674 | 0.0258 | 0.085 | 2.694 | 2.013 | 63.744 | 0.304 | 8.953 | 14.322 | 0.17 | 89015 | 0.5419
6.09 | 0.1461 | 0.3707 | 0.0654 | 0.0258 | 0.085 | 2.693 | 1.952 | 63.728 | 0.304 | 8.681 | 13.891 | 0.17 | 89086 | 0.5176
6.96 | 0.167 | 0.4107 | 0.0632 | 0.0257 | 0.085 | 2.686 | 1.887 | 63.566 | 0.304 | 8.394 | 13.466 | 0.17 | 89162 | 0.4934
7.83 | 0.1878 | 0.4476 | 0.0609 | 0.0256 | 0.085 | 2.673 | 1.819 | 63.244 | 0.302 | 8.092 | 13.048 | 0.17 | 89242 | 0.4694
8.7 | 0.2087 | 0.4816 | 0.0585 | 0.0254 | 0.084 | 2.652 | 1.748 | 62.745 | 0.3 | 7.774 | 12.635 | 0.17 | 89327 | 0.4455
9.56 | 0.2296 | 0.5127 | 0.056 | 0.0251 | 0.083 | 2.623 | 1.673 | 62.057 | 0.296 | 7.441 | 12.226 | 0.17 | 89417 | 0.4218
10.43 | 0.2504 | 0.5408 | 0.0534 | 0.0247 | 0.082 | 2.585 | 1.594 | 61.173 | 0.292 | 7.092 | 11.822 | 0.18 | 89512 | 0.3981
11.3 | 0.2713 | 0.5659 | 0.0507 | 0.0243 | 0.081 | 2.539 | 1.513 | 60.089 | 0.287 | 6.729 | 11.419 | 0.18 | 89611 | 0.3746
12.17 | 0.2922 | 0.588 | 0.0478 | 0.0238 | 0.079 | 2.485 | 1.428 | 58.803 | 0.281 | 6.353 | 11.017 | 0.18 | 89716 | 0.3512
13.04 | 0.313 | 0.6069 | 0.0449 | 0.0232 | 0.077 | 2.422 | 1.341 | 57.312 | 0.274 | 5.965 | 10.613 | 0.18 | 89825 | 0.3278
13.91 | 0.3339 | 0.6224 | 0.0419 | 0.0225 | 0.075 | 2.35 | 1.251 | 55.615 | 0.266 | 5.566 | 10.205 | 0.18 | 89940 | 0.3044
14.78 | 0.3548 | 0.6344 | 0.0388 | 0.0217 | 0.072 | 2.27 | 1.159 | 53.709 | 0.256 | 5.156 | 9.789 | 0.18 | 90060 | 0.2811
15.65 | 0.3756 | 0.6424 | 0.0357 | 0.0209 | 0.069 | 2.18 | 1.065 | 51.595 | 0.246 | 4.737 | 9.362 | 0.18 | 90184 | 0.2577
16.52 | 0.3965 | 0.646 | 0.0324 | 0.0199 | 0.066 | 2.082 | 0.969 | 49.273 | 0.235 | 4.309 | 8.918 | 0.18 | 90315 | 0.2341
17.39 | 0.4174 | 0.6445 | 0.0292 | 0.0189 | 0.063 | 1.975 | 0.871 | 46.745 | 0.223 | 3.875 | 8.453 | 0.18 | 90450 | 0.2104
18.26 | 0.4382 | 0.6371 | 0.0259 | 0.0178 | 0.059 | 1.86 | 0.772 | 44.012 | 0.21 | 3.435 | 7.958 | 0.18 | 90591 | 0.1865
19.13 | 0.4591 | 0.6224 | 0.0225 | 0.0166 | 0.055 | 1.736 | 0.672 | 41.081 | 0.196 | 2.99 | 7.422 | 0.18 | 90737 | 0.1623
20 | 0.48 | 0.5988 | 0.0191 | 0.0153 | 0.051 | 1.604 | 0.571 | 37.956 | 0.181 | 2.542 | 6.829 | 0.18 | 90888 | 0.1377
20.87 | 0.5009 | 0.5634 | 0.0158 | 0.014 | 0.046 | 1.464 | 0.47 | 34.647 | 0.165 | 2.093 | 6.159 | 0.18 | 91045 | 0.1127
21.74 | 0.5217 | 0.5125 | 0.0124 | 0.0126 | 0.042 | 1.317 | 0.369 | 31.166 | 0.149 | 1.643 | 5.377 | 0.18 | 91208 | 0.0872
22.61 | 0.5426 | 0.4394 | 0.009 | 0.0111 | 0.037 | 1.163 | 0.269 | 27.525 | 0.131 | 1.197 | 4.434 | 0.18 | 91376 | 0.0613
23.48 | 0.5635 | 0.3336 | 0.0057 | 0.0096 | 0.032 | 1.003 | 0.17 | 23.744 | 0.113 | 0.755 | 3.241 | 0.18 | 91549 | 0.0356
24.35 | 0.5843 | 0.1751 | 0.0024 | 0.008 | 0.027 | 0.838 | 0.072 | 19.841 | 0.095 | 0.319 | 1.64 | 0.18 | 91728 | 0.0117
25.22 | 0.6052
PROP R | PM = 3 | 0
V | J | Pe | Ct | Cp | PWR | Torque | Thrust | PWR | Torque | Thrust | THR/PWR | Mach | Reyn | FOM
(mph) | (Adv_Ratio | ) - | - | - | (Hp) | (In-Lbf) | (Lbf) | (W) | (N-m) | (N) | (g/W) | - | - | -
0 | 0 | 0 | 0.0779 | 0.0241 | 0.27 | 5.676 | 5.235 | 201.45 | 0.641 | 23.284 | 11.786 | 0.26 | 133002 | 0.7192
1.29 | 0.0207 | 0.065 | 0.0765 | 0.0244 | 0.273 | 5.732 | 5.139 | 203.446 | 0.648 | 22.86 | 11.458 | 0.26 | 133073 | 0.6928
2.59 | 0.0414 | 0.1263 | 0.075 | 0.0246 | 0.275 | 5.782 | 5.038 | 205.223 | 0.653 | 22.408 | 11.134 | 0.26 | 133150 | 0.6665
3.88 | 0.0621 | 0.184 | 0.0734 | 0.0248 | 0.277 | 5.825 | 4.929 | 206.738 | 0.658 | 21.926 | 10.815 | 0.26 | 133232 | 0.6404
5.17 | 0.0828 | 0.2382 | 0.0717 | 0.0249 | 0.279 | 5.859 | 4.814 | 207.949 | 0.662 | 21.415 | 10.501 | 0.26 | 133320 | 0.6145
6.47 | 0.1035 | 0.289 | 0.0698 | 0.025 | 0.28 | 5.883 | 4.693 | 208.81 | 0.665 | 20.873 | 10.193 | 0.26 | 133414 | 0.5889
7.76 | 0.1242 | 0.3365 | 0.0679 | 0.0251 | 0.281 | 5.896 | 4.564 | 209.276 | 0.666 | 20.299 | 9.891 | 0.26 | 133514 | 0.5635
9.05 | 0.1449 | 0.3808 | 0.0659 | 0.0251 | 0.281 | 5.897 | 4.427 | 209.302 | 0.666 | 19.692 | 9.594 | 0.26 | 133620 | 0.5384
10.35 | 0.1656 | 0.422 | 0.0638 | 0.025 | 0.28 | 5.884 | 4.283 | 208.838 | 0.665 | 19.052 | 9.303 | 0.26 | 133733 | 0.5135
11.64 | 0.1863 | 0.4602 | 0.0615 | 0.0249 | 0.279 | 5.856 | 4.132 | 207.835 | 0.662 | 18.378 | 9.017 | 0.26 | 133852 | 0.4888
12.94 | 0.207 | 0.4954 | 0.0591 | 0.0247 | 0.277 | 5.811 | 3.972 | 206.236 | 0.656 | 17.668 | 8.736 | 0.26 | 133978 | 0.4644
14.23 | 0.2277 | 0.5277 | 0.0566 | 0.0244 | 0.274 | 5.747 | 3.805 | 203.999 | 0.649 | 16.923 | 8.459 | 0.26 | 134112 | 0.4401
15.52 | 0.2484 | 0.5571 | 0.054 | 0.0241 | 0.27 | 5.666 | 3.63 | 201.096 | 0.64 | 16.144 | 8.186 | 0.26 | 134252 | 0.416
16.82 | 0.2691 | 0.5836 | 0.0513 | 0.0237 | 0.265 | 5.565 | 3.447 | 197.513 | 0.629 | 15.334 | 7.917 | 0.26 | 134399 | 0.392
18.11 | 0.2898 | 0.6072 | 0.0485 | 0.0231 | 0.259 | 5.444 | 3.259 | 193.239 | 0.615 | 14.494 | 7.649 | 0.26 | 134554 | 0.3682
19.4 | 0.3105 | 0.6278 | 0.0456 | 0.0225 | 0.252 | 5.304 | 3.064 | 188.264 | 0.599 | 13.627 | 7.381 | 0.26 | 134716 | 0.3446
20.7 | 0.3311 | 0.6453 | 0.0426 | 0.0219 | 0.245 | 5.144 | 2.863 | 182.582 | 0.581 | 12.734 | 7.112 | 0.26 | 134886 | 0.321
21.99 | 0.3518 | 0.6594 | 0.0395 | 0.0211 | 0.236 | 4.964 | 2.657 | 176.186 | 0.561 | 11.818 | 6.84 | 0.26 | 135063 | 0.2974
23.28 | 0.3725 | 0.6699 | 0.0364 | 0.0202 | 0.227 | 4.764 | 2.446 | 169.074 | 0.538 | 10.881 | 6.563 | 0.26 | 135248 | 0.2738
24.58 | 0.3932 | 0.6763 | 0.0332 | 0.0193 | 0.216 | 4.543 | 2.232 | 161.245 | 0.513 | 9.926 | 6.277 | 0.26 | 135440 | 0.2501
25.87 | 0.4139 | 0.6782 | 0.03 | 0.0183 | 0.205 | 4.302 | 2.013 | 152.704 | 0.486 | 8.954 | 5.979 | 0.26 | 135640 | 0.2263
27.16 | 0.4346 | 0.6746 | 0.0267 | 0.0172 | 0.192 | 4.042 | 1.792 | 143.458 | 0.457 | 7.969 | 5.664 | 0.26 | 135849 | 0.2022
28.46 | 0.4553 | 0.6644 | 0.0233 | 0.016 | 0.179 | 3.762 | 1.568 | 133.522 | 0.425 | 6.973 | 5.325 | 0.26 | 136065 | 0.1778
29.75 | 0.476 | 0.646 | 0.02 | 0.0147 | 0.165 | 3.463 | 1.342 | 122.916 | 0.391 | 5.97 | 4.953 | 0.26 | 136289 | 0.153
31.05 | 0.4967 | 0.6168 | 0.0166 | 0.0134 | 0.15 | 3.146 | 1.116 | 111.667 | 0.355 | 4.963 | 4.532 | 0.27 | 136521 | 0.1277
32.34 | 0.5174 | 0.573 | 0.0132 | 0.012 | 0.134 | 2.812 | 0.889 | 99.814 | 0.318 | 3.956 | 4.042 | 0.27 | 136761 | 0.1017
33.63 | 0.5381 | 0.5081 | 0.0099 | 0.0105 | 0.117 | 2.462 | 0.664 | 87.402 | 0.278 | 2.954 | 3.446 | 0.27 | 137009 | 0.0749
34.93 | 0.5588 | 0.411 | 0.0066 | 0.0089 | 0.1 | 2.099 | 0.441 | 74.491 | 0.237 | 1.961 | 2.684 | 0.27 | 137265 | 0.0475
36.22 | 0.5795 | 0.26 | 0.0033 | 0.0073 | 0.082 | 1.723 | 0.221 | 61.146 | 0.195 | 0.982 | 1.637 | 0.27 | 137529 | 0.0205
37.51 | 0.6002 | 0.0057 | 0.0001 | 0.0057 | 0.064 | 1.334 | 0.004 | 47.355 | 0.151 | 0.016 | 0.035 | 0.27 | 137793 | 0.0001
PROP R | PM = 4 | 0
V | J | Pe | Ct | Cp | PWR | Torque | Thrust | PWR | Torque | Thrust | THR/PWR | Mach | Reyn | FOM
(mph) | (Adv_Ratio | ) - | - | - | (Hp) | (In-Lbf) | (Lbf) | (W) | (N-m) | (N) | (g/W) | - | - | -
0 | 0 | 0 | 0.0785 | 0.0238 | 0.632 | 9.96 | 9.378 | 471.346 | 1.125 | 41.713 | 9.024 | 0.35 | 177328 | 0.7371
1.73 | 0.0207 | 0.0664 | 0.0771 | 0.0241 | 0.639 | 10.063 | 9.208 | 476.212 | 1.137 | 40.955 | 8.77 | 0.35 | 177424 | 0.7098
3.45 | 0.0415 | 0.129 | 0.0756 | 0.0243 | 0.644 | 10.154 | 9.026 | 480.552 | 1.147 | 40.147 | 8.519 | 0.35 | 177527 | 0.6826
5.18 | 0.0622 | 0.1879 | 0.0739 | 0.0245 | 0.649 | 10.233 | 8.832 | 484.256 | 1.156 | 39.286 | 8.273 | 0.35 | 177637 | 0.6557
6.91 | 0.0829 | 0.2432 | 0.0722 | 0.0246 | 0.653 | 10.295 | 8.627 | 487.223 | 1.163 | 38.371 | 8.031 | 0.35 | 177755 | 0.6291
8.64 | 0.1036 | 0.2951 | 0.0704 | 0.0247 | 0.656 | 10.34 | 8.408 | 489.344 | 1.168 | 37.401 | 7.794 | 0.35 | 177881 | 0.6028
10.36 | 0.1244 | 0.3435 | 0.0685 | 0.0248 | 0.658 | 10.365 | 8.177 | 490.508 | 1.171 | 36.373 | 7.562 | 0.35 | 178015 | 0.5767
12.09 | 0.1451 | 0.3887 | 0.0664 | 0.0248 | 0.658 | 10.367 | 7.933 | 490.604 | 1.171 | 35.286 | 7.334 | 0.35 | 178157 | 0.551
13.82 | 0.1658 | 0.4308 | 0.0643 | 0.0247 | 0.656 | 10.344 | 7.675 | 489.515 | 1.169 | 34.139 | 7.112 | 0.35 | 178308 | 0.5255
15.54 | 0.1865 | 0.4698 | 0.062 | 0.0246 | 0.653 | 10.293 | 7.403 | 487.117 | 1.163 | 32.931 | 6.894 | 0.35 | 178468 | 0.5003
17.27 | 0.2073 | 0.5058 | 0.0596 | 0.0244 | 0.648 | 10.212 | 7.117 | 483.278 | 1.154 | 31.658 | 6.68 | 0.35 | 178637 | 0.4753
19 | 0.228 | 0.5389 | 0.0571 | 0.0241 | 0.641 | 10.098 | 6.817 | 477.887 | 1.141 | 30.322 | 6.47 | 0.35 | 178815 | 0.4506
20.73 | 0.2487 | 0.5691 | 0.0544 | 0.0238 | 0.631 | 9.95 | 6.503 | 470.879 | 1.124 | 28.925 | 6.264 | 0.35 | 179003 | 0.426
22.45 | 0.2694 | 0.5965 | 0.0517 | 0.0234 | 0.62 | 9.767 | 6.176 | 462.216 | 1.103 | 27.471 | 6.061 | 0.35 | 179200 | 0.4017
24.18 | 0.2902 | 0.6211 | 0.0489 | 0.0228 | 0.606 | 9.548 | 5.837 | 451.871 | 1.079 | 25.964 | 5.859 | 0.35 | 179407 | 0.3776
25.91 | 0.3109 | 0.6427 | 0.0459 | 0.0222 | 0.59 | 9.294 | 5.487 | 439.82 | 1.05 | 24.407 | 5.659 | 0.35 | 179624 | 0.3535
27.63 | 0.3316 | 0.6612 | 0.0429 | 0.0215 | 0.571 | 9.003 | 5.127 | 426.042 | 1.017 | 22.804 | 5.458 | 0.35 | 179851 | 0.3296
29.36 | 0.3523 | 0.6765 | 0.0398 | 0.0207 | 0.551 | 8.675 | 4.757 | 410.525 | 0.98 | 21.16 | 5.256 | 0.35 | 180088 | 0.3058
31.09 | 0.3731 | 0.6883 | 0.0367 | 0.0199 | 0.527 | 8.31 | 4.379 | 393.26 | 0.939 | 19.478 | 5.051 | 0.35 | 180335 | 0.2819
32.82 | 0.3938 | 0.6962 | 0.0334 | 0.0189 | 0.502 | 7.908 | 3.993 | 374.246 | 0.893 | 17.762 | 4.84 | 0.35 | 180593 | 0.2579
34.54 | 0.4145 | 0.6997 | 0.0301 | 0.0179 | 0.474 | 7.47 | 3.601 | 353.493 | 0.844 | 16.017 | 4.62 | 0.35 | 180861 | 0.2339
36.27 | 0.4352 | 0.6979 | 0.0268 | 0.0167 | 0.444 | 6.995 | 3.203 | 331.02 | 0.79 | 14.248 | 4.389 | 0.35 | 181139 | 0.2095
38 | 0.456 | 0.6897 | 0.0235 | 0.0155 | 0.412 | 6.484 | 2.801 | 306.861 | 0.733 | 12.461 | 4.141 | 0.35 | 181428 | 0.1848
39.72 | 0.4767 | 0.6735 | 0.0201 | 0.0142 | 0.377 | 5.939 | 2.397 | 281.067 | 0.671 | 10.66 | 3.867 | 0.35 | 181728 | 0.1597
41.45 | 0.4974 | 0.6465 | 0.0167 | 0.0128 | 0.34 | 5.361 | 1.99 | 253.707 | 0.606 | 8.852 | 3.558 | 0.35 | 182038 | 0.1339
43.18 | 0.5181 | 0.6047 | 0.0133 | 0.0114 | 0.302 | 4.752 | 1.584 | 224.871 | 0.537 | 7.045 | 3.195 | 0.35 | 182359 | 0.1072
44.91 | 0.5389 | 0.541 | 0.0099 | 0.0098 | 0.261 | 4.114 | 1.18 | 194.678 | 0.465 | 5.247 | 2.748 | 0.35 | 182691 | 0.0796
46.63 | 0.5596 | 0.4425 | 0.0065 | 0.0082 | 0.219 | 3.45 | 0.779 | 163.272 | 0.39 | 3.465 | 2.164 | 0.35 | 183033 | 0.051
48.36 | 0.5803 | 0.2826 | 0.0032 | 0.0066 | 0.175 | 2.764 | 0.384 | 130.817 | 0.312 | 1.71 | 1.333 | 0.35 | 183386 | 0.022
50.09 | 0.601 | -0.0059 | 0 | 0.0049 | 0.13 | 2.054 | -0.006 | 97.192 | 0.232 | -0.025 | -0.027 | 0.36 | 183734 | 0
PROP R | PM = 5 | 0
V | J | Pe | Ct | Cp | PWR | Torque | Thrust | PWR | Torque | Thrust | THR/PWR | Mach | Reyn | FOM
(mph) | (Adv_Ratio | ) - | - | - | (Hp) | (In-Lbf) | (Lbf) | (W) | (N-m) | (N) | (g/W) | - | - | -
0 | 0 | 0 | 0.0793 | 0.0238 | 1.232 | 15.526 | 14.799 | 918.476 | 1.754 | 65.828 | 7.308 | 0.44 | 221648 | 0.7499
2.16 | 0.0207 | 0.0672 | 0.0779 | 0.024 | 1.245 | 15.69 | 14.532 | 928.176 | 1.773 | 64.639 | 7.101 | 0.44 | 221768 | 0.722
4.32 | 0.0414 | 0.1305 | 0.0763 | 0.0242 | 1.256 | 15.837 | 14.247 | 936.822 | 1.789 | 63.37 | 6.898 | 0.44 | 221897 | 0.6944
6.47 | 0.0621 | 0.1901 | 0.0747 | 0.0244 | 1.266 | 15.961 | 13.943 | 944.201 | 1.803 | 62.019 | 6.698 | 0.44 | 222035 | 0.667
8.63 | 0.0829 | 0.246 | 0.073 | 0.0246 | 1.274 | 16.061 | 13.62 | 950.11 | 1.815 | 60.581 | 6.502 | 0.44 | 222183 | 0.64
10.79 | 0.1036 | 0.2984 | 0.0711 | 0.0247 | 1.28 | 16.133 | 13.277 | 954.333 | 1.823 | 59.056 | 6.31 | 0.44 | 222341 | 0.6132
12.95 | 0.1243 | 0.3475 | 0.0692 | 0.0247 | 1.283 | 16.172 | 12.914 | 956.652 | 1.827 | 57.44 | 6.123 | 0.44 | 222509 | 0.5868
15.1 | 0.145 | 0.3933 | 0.0671 | 0.0248 | 1.283 | 16.175 | 12.529 | 956.839 | 1.827 | 55.73 | 5.939 | 0.44 | 222687 | 0.5607
17.26 | 0.1657 | 0.4359 | 0.065 | 0.0247 | 1.28 | 16.138 | 12.123 | 954.667 | 1.823 | 53.925 | 5.76 | 0.44 | 222876 | 0.5349
19.42 | 0.1864 | 0.4754 | 0.0627 | 0.0246 | 1.274 | 16.057 | 11.696 | 949.891 | 1.814 | 52.022 | 5.585 | 0.44 | 223077 | 0.5094
21.58 | 0.2071 | 0.512 | 0.0603 | 0.0244 | 1.264 | 15.928 | 11.245 | 942.249 | 1.8 | 50.018 | 5.413 | 0.44 | 223288 | 0.4841
23.73 | 0.2278 | 0.5457 | 0.0577 | 0.0241 | 1.249 | 15.747 | 10.772 | 931.514 | 1.779 | 47.913 | 5.245 | 0.44 | 223512 | 0.4591
25.89 | 0.2486 | 0.5766 | 0.0551 | 0.0237 | 1.23 | 15.511 | 10.277 | 917.554 | 1.752 | 45.711 | 5.08 | 0.44 | 223747 | 0.4344
28.05 | 0.2693 | 0.6047 | 0.0523 | 0.0233 | 1.207 | 15.219 | 9.761 | 900.291 | 1.719 | 43.419 | 4.918 | 0.44 | 223994 | 0.4098
30.21 | 0.29 | 0.63 | 0.0494 | 0.0228 | 1.18 | 14.87 | 9.227 | 879.667 | 1.68 | 41.041 | 4.758 | 0.44 | 224253 | 0.3854
32.36 | 0.3107 | 0.6524 | 0.0465 | 0.0221 | 1.147 | 14.464 | 8.675 | 855.636 | 1.634 | 38.585 | 4.598 | 0.44 | 224524 | 0.3612
34.52 | 0.3314 | 0.6719 | 0.0434 | 0.0214 | 1.111 | 14 | 8.106 | 828.159 | 1.582 | 36.056 | 4.44 | 0.44 | 224808 | 0.3371
36.68 | 0.3521 | 0.6882 | 0.0403 | 0.0206 | 1.069 | 13.476 | 7.523 | 797.206 | 1.523 | 33.46 | 4.28 | 0.44 | 225105 | 0.3131
38.84 | 0.3728 | 0.7012 | 0.0371 | 0.0197 | 1.023 | 12.894 | 6.925 | 762.761 | 1.457 | 30.804 | 4.118 | 0.44 | 225414 | 0.289
40.99 | 0.3935 | 0.7104 | 0.0338 | 0.0188 | 0.972 | 12.253 | 6.316 | 724.821 | 1.384 | 28.095 | 3.953 | 0.44 | 225736 | 0.2649
43.15 | 0.4143 | 0.7153 | 0.0305 | 0.0177 | 0.916 | 11.553 | 5.697 | 683.404 | 1.305 | 25.34 | 3.781 | 0.44 | 226071 | 0.2407
45.31 | 0.435 | 0.7152 | 0.0272 | 0.0165 | 0.856 | 10.794 | 5.069 | 638.552 | 1.22 | 22.546 | 3.6 | 0.44 | 226418 | 0.2162
47.47 | 0.4557 | 0.7089 | 0.0238 | 0.0153 | 0.792 | 9.979 | 4.434 | 590.328 | 1.127 | 19.721 | 3.407 | 0.44 | 226779 | 0.1913
49.63 | 0.4764 | 0.6948 | 0.0203 | 0.0139 | 0.723 | 9.109 | 3.794 | 538.834 | 1.029 | 16.876 | 3.194 | 0.44 | 227154 | 0.1659
51.78 | 0.4971 | 0.6703 | 0.0169 | 0.0125 | 0.649 | 8.185 | 3.152 | 484.208 | 0.925 | 14.02 | 2.953 | 0.44 | 227541 | 0.1398
53.94 | 0.5178 | 0.631 | 0.0134 | 0.011 | 0.572 | 7.212 | 2.51 | 426.633 | 0.815 | 11.165 | 2.669 | 0.44 | 227942 | 0.1128
56.1 | 0.5385 | 0.5697 | 0.01 | 0.0095 | 0.491 | 6.193 | 1.871 | 366.344 | 0.7 | 8.322 | 2.316 | 0.44 | 228357 | 0.0845
58.26 | 0.5593 | 0.4723 | 0.0066 | 0.0079 | 0.407 | 5.133 | 1.238 | 303.632 | 0.58 | 5.507 | 1.849 | 0.44 | 228785 | 0.0549
60.41 | 0.58 | 0.309 | 0.0033 | 0.0062 | 0.32 | 4.037 | 0.614 | 238.829 | 0.456 | 2.733 | 1.167 | 0.44 | 229225 | 0.0244
62.57 | 0.6007 | -0.0018 | 0 | 0.0044 | 0.23 | 2.902 | -0.003 | 171.665 | 0.328 | -0.011 | -0.007 | 0.44 | 229659 | 0
PROP R | PM = 6 | 0
V | J | Pe | Ct | Cp | PWR | Torque | Thrust | PWR | Torque | Thrust | THR/PWR | Mach | Reyn | FOM
(mph) | (Adv_Ratio | ) - | - | - | (Hp) | (In-Lbf) | (Lbf) | (W) | (N-m) | (N) | (g/W) | - | - | -
0 | 0 | 0 | 0.0803 | 0.0239 | 2.141 | 22.49 | 21.58 | 1596.494 | 2.541 | 95.99 | 6.131 | 0.52 | 265958 | 0.7596
2.59 | 0.0207 | 0.0676 | 0.0789 | 0.0242 | 2.164 | 22.731 | 21.194 | 1613.576 | 2.568 | 94.269 | 5.957 | 0.52 | 266103 | 0.7315
5.18 | 0.0414 | 0.1314 | 0.0773 | 0.0244 | 2.184 | 22.945 | 20.78 | 1628.782 | 2.592 | 92.43 | 5.787 | 0.52 | 266259 | 0.7036
7.77 | 0.0622 | 0.1914 | 0.0757 | 0.0246 | 2.202 | 23.127 | 20.339 | 1641.74 | 2.613 | 90.47 | 5.619 | 0.52 | 266426 | 0.6759
10.36 | 0.0829 | 0.2477 | 0.0739 | 0.0247 | 2.215 | 23.273 | 19.87 | 1652.08 | 2.629 | 88.384 | 5.455 | 0.52 | 266604 | 0.6486
12.95 | 0.1036 | 0.3006 | 0.0721 | 0.0248 | 2.225 | 23.376 | 19.372 | 1659.422 | 2.641 | 86.168 | 5.295 | 0.52 | 266794 | 0.6216
15.54 | 0.1243 | 0.35 | 0.0701 | 0.0249 | 2.231 | 23.432 | 18.844 | 1663.382 | 2.647 | 83.818 | 5.138 | 0.52 | 266997 | 0.5949
18.13 | 0.145 | 0.3962 | 0.068 | 0.0249 | 2.231 | 23.435 | 18.285 | 1663.563 | 2.648 | 81.332 | 4.985 | 0.52 | 267212 | 0.5686
20.72 | 0.1657 | 0.4392 | 0.0658 | 0.0248 | 2.226 | 23.378 | 17.694 | 1659.56 | 2.641 | 78.705 | 4.836 | 0.52 | 267440 | 0.5426
23.31 | 0.1865 | 0.4792 | 0.0635 | 0.0247 | 2.214 | 23.257 | 17.071 | 1650.947 | 2.628 | 75.934 | 4.69 | 0.52 | 267681 | 0.5168
25.9 | 0.2072 | 0.5163 | 0.0611 | 0.0245 | 2.196 | 23.064 | 16.415 | 1637.263 | 2.606 | 73.015 | 4.547 | 0.52 | 267936 | 0.4914
28.49 | 0.2279 | 0.5505 | 0.0585 | 0.0242 | 2.17 | 22.794 | 15.725 | 1618.102 | 2.575 | 69.946 | 4.408 | 0.52 | 268206 | 0.4662
31.08 | 0.2486 | 0.5819 | 0.0558 | 0.0239 | 2.137 | 22.444 | 15.003 | 1593.22 | 2.536 | 66.735 | 4.271 | 0.53 | 268489 | 0.4413
33.67 | 0.2693 | 0.6106 | 0.053 | 0.0234 | 2.095 | 22.011 | 14.251 | 1562.479 | 2.487 | 63.39 | 4.137 | 0.53 | 268786 | 0.4165
36.26 | 0.29 | 0.6365 | 0.0501 | 0.0228 | 2.046 | 21.494 | 13.471 | 1525.779 | 2.428 | 59.919 | 4.005 | 0.53 | 269098 | 0.392
38.84 | 0.3108 | 0.6596 | 0.0471 | 0.0222 | 1.989 | 20.892 | 12.665 | 1483.038 | 2.36 | 56.333 | 3.873 | 0.53 | 269425 | 0.3676
41.43 | 0.3315 | 0.6798 | 0.044 | 0.0215 | 1.923 | 20.204 | 11.834 | 1434.188 | 2.283 | 52.638 | 3.743 | 0.53 | 269766 | 0.3434
44.02 | 0.3522 | 0.697 | 0.0409 | 0.0206 | 1.85 | 19.429 | 10.982 | 1379.181 | 2.195 | 48.846 | 3.611 | 0.53 | 270123 | 0.3192
46.61 | 0.3729 | 0.7109 | 0.0376 | 0.0197 | 1.767 | 18.567 | 10.109 | 1317.986 | 2.098 | 44.964 | 3.479 | 0.53 | 270495 | 0.295
49.2 | 0.3936 | 0.7212 | 0.0343 | 0.0187 | 1.677 | 17.617 | 9.218 | 1250.6 | 1.99 | 41.004 | 3.343 | 0.53 | 270882 | 0.2707
51.79 | 0.4143 | 0.7273 | 0.0309 | 0.0176 | 1.578 | 16.581 | 8.313 | 1177.056 | 1.873 | 36.975 | 3.203 | 0.53 | 271284 | 0.2463
54.38 | 0.4351 | 0.7286 | 0.0275 | 0.0164 | 1.472 | 15.46 | 7.394 | 1097.427 | 1.747 | 32.889 | 3.056 | 0.53 | 271702 | 0.2216
56.97 | 0.4558 | 0.7239 | 0.0241 | 0.0151 | 1.357 | 14.254 | 6.465 | 1011.828 | 1.61 | 28.757 | 2.898 | 0.53 | 272136 | 0.1965
59.56 | 0.4765 | 0.7115 | 0.0206 | 0.0138 | 1.234 | 12.966 | 5.529 | 920.441 | 1.465 | 24.595 | 2.725 | 0.53 | 272586 | 0.1709
62.15 | 0.4972 | 0.6888 | 0.0171 | 0.0123 | 1.104 | 11.601 | 4.59 | 823.51 | 1.311 | 20.416 | 2.528 | 0.53 | 273051 | 0.1445
64.74 | 0.5179 | 0.6515 | 0.0136 | 0.0108 | 0.967 | 10.162 | 3.651 | 721.365 | 1.148 | 16.238 | 2.295 | 0.53 | 273533 | 0.117
67.33 | 0.5386 | 0.5917 | 0.0101 | 0.0092 | 0.824 | 8.655 | 2.716 | 614.427 | 0.978 | 12.079 | 2.005 | 0.53 | 274031 | 0.0881
69.92 | 0.5594 | 0.4944 | 0.0067 | 0.0075 | 0.675 | 7.089 | 1.789 | 503.216 | 0.801 | 7.959 | 1.613 | 0.53 | 274544 | 0.0575
72.51 | 0.5801 | 0.3256 | 0.0033 | 0.0058 | 0.521 | 5.47 | 0.877 | 388.329 | 0.618 | 3.9 | 1.024 | 0.53 | 275073 | 0.0256
75.1 | 0.6008 | -0.0158 | -0.0001 | 0.004 | 0.361 | 3.788 | -0.028 | 268.901 | 0.428 | -0.127 | -0.048 | 0.53 | 275585 | 0
PROP R | PM = 7 | 0
V | J | Pe | Ct | Cp | PWR | Torque | Thrust | PWR | Torque | Thrust | THR/PWR | Mach | Reyn | FOM
(mph) | (Adv_Ratio | ) - | - | - | (Hp) | (In-Lbf) | (Lbf) | (W) | (N-m) | (N) | (g/W) | - | - | -
0 | 0 | 0 | 0.0816 | 0.0242 | 3.445 | 31.022 | 29.836 | 2569.216 | 3.505 | 132.712 | 5.267 | 0.61 | 310255 | 0.7674
3.02 | 0.0207 | 0.0677 | 0.0801 | 0.0245 | 3.482 | 31.356 | 29.308 | 2596.839 | 3.543 | 130.361 | 5.119 | 0.61 | 310425 | 0.7391
6.03 | 0.0414 | 0.1315 | 0.0786 | 0.0247 | 3.515 | 31.652 | 28.742 | 2621.381 | 3.576 | 127.846 | 4.973 | 0.61 | 310608 | 0.7111
9.05 | 0.062 | 0.1915 | 0.0769 | 0.0249 | 3.543 | 31.904 | 28.139 | 2642.235 | 3.604 | 125.162 | 4.83 | 0.61 | 310803 | 0.6834
12.06 | 0.0827 | 0.248 | 0.0752 | 0.0251 | 3.566 | 32.104 | 27.496 | 2658.804 | 3.627 | 122.304 | 4.691 | 0.61 | 311012 | 0.656
15.08 | 0.1034 | 0.301 | 0.0733 | 0.0252 | 3.581 | 32.245 | 26.813 | 2670.473 | 3.643 | 119.265 | 4.554 | 0.61 | 311235 | 0.629
18.09 | 0.1241 | 0.3506 | 0.0713 | 0.0252 | 3.589 | 32.319 | 26.088 | 2676.619 | 3.651 | 116.04 | 4.421 | 0.61 | 311472 | 0.6022
21.11 | 0.1447 | 0.397 | 0.0692 | 0.0252 | 3.589 | 32.319 | 25.32 | 2676.594 | 3.651 | 112.624 | 4.291 | 0.61 | 311724 | 0.5758
24.12 | 0.1654 | 0.4403 | 0.067 | 0.0252 | 3.58 | 32.236 | 24.508 | 2669.758 | 3.642 | 109.013 | 4.164 | 0.61 | 311991 | 0.5498
27.14 | 0.1861 | 0.4806 | 0.0647 | 0.025 | 3.561 | 32.063 | 23.651 | 2655.431 | 3.622 | 105.201 | 4.04 | 0.61 | 312273 | 0.524
30.15 | 0.2068 | 0.518 | 0.0622 | 0.0248 | 3.531 | 31.791 | 22.748 | 2632.876 | 3.592 | 101.184 | 3.919 | 0.61 | 312571 | 0.4985
33.17 | 0.2274 | 0.5526 | 0.0596 | 0.0245 | 3.489 | 31.411 | 21.798 | 2601.413 | 3.549 | 96.958 | 3.801 | 0.61 | 312886 | 0.4733
36.18 | 0.2481 | 0.5845 | 0.0569 | 0.0241 | 3.434 | 30.919 | 20.803 | 2560.635 | 3.493 | 92.533 | 3.685 | 0.61 | 313216 | 0.4483
39.2 | 0.2688 | 0.6137 | 0.054 | 0.0237 | 3.366 | 30.311 | 19.766 | 2510.312 | 3.425 | 87.919 | 3.571 | 0.61 | 313564 | 0.4235
42.21 | 0.2895 | 0.6402 | 0.0511 | 0.0231 | 3.286 | 29.586 | 18.689 | 2450.288 | 3.343 | 83.13 | 3.46 | 0.61 | 313928 | 0.3989
45.23 | 0.3101 | 0.664 | 0.048 | 0.0224 | 3.192 | 28.743 | 17.576 | 2380.436 | 3.247 | 78.177 | 3.349 | 0.61 | 314309 | 0.3745
48.24 | 0.3308 | 0.685 | 0.0449 | 0.0217 | 3.085 | 27.78 | 16.429 | 2300.651 | 3.139 | 73.074 | 3.239 | 0.61 | 314707 | 0.3501
51.26 | 0.3515 | 0.703 | 0.0417 | 0.0208 | 2.965 | 26.695 | 15.25 | 2210.857 | 3.016 | 67.833 | 3.129 | 0.61 | 315123 | 0.3259
54.27 | 0.3722 | 0.7179 | 0.0384 | 0.0199 | 2.831 | 25.49 | 14.044 | 2111.01 | 2.88 | 62.466 | 3.017 | 0.62 | 315556 | 0.3016
57.29 | 0.3928 | 0.7293 | 0.035 | 0.0189 | 2.684 | 24.163 | 12.812 | 2001.108 | 2.73 | 56.988 | 2.904 | 0.62 | 316007 | 0.2772
60.3 | 0.4135 | 0.7368 | 0.0316 | 0.0177 | 2.523 | 22.715 | 11.559 | 1881.201 | 2.566 | 51.413 | 2.787 | 0.62 | 316476 | 0.2527
63.32 | 0.4342 | 0.7395 | 0.0281 | 0.0165 | 2.349 | 21.148 | 10.287 | 1751.407 | 2.389 | 45.757 | 2.664 | 0.62 | 316962 | 0.2279
66.33 | 0.4549 | 0.7365 | 0.0246 | 0.0152 | 2.162 | 19.463 | 9.001 | 1611.916 | 2.199 | 40.036 | 2.533 | 0.62 | 317467 | 0.2027
69.35 | 0.4755 | 0.7262 | 0.0211 | 0.0138 | 1.962 | 17.665 | 7.705 | 1463.017 | 1.996 | 34.27 | 2.389 | 0.62 | 317990 | 0.1768
72.36 | 0.4962 | 0.7059 | 0.0175 | 0.0123 | 1.75 | 15.759 | 6.403 | 1305.109 | 1.78 | 28.479 | 2.225 | 0.62 | 318532 | 0.1502
75.38 | 0.5169 | 0.6713 | 0.0139 | 0.0107 | 1.527 | 13.75 | 5.1 | 1138.72 | 1.553 | 22.686 | 2.032 | 0.62 | 319092 | 0.1224
78.39 | 0.5376 | 0.6147 | 0.0104 | 0.0091 | 1.293 | 11.646 | 3.803 | 964.533 | 1.316 | 16.918 | 1.789 | 0.62 | 319671 | 0.093
81.41 | 0.5582 | 0.5204 | 0.0069 | 0.0074 | 1.051 | 9.459 | 2.518 | 783.398 | 1.069 | 11.202 | 1.458 | 0.62 | 320268 | 0.0617
84.42 | 0.5789 | 0.3525 | 0.0034 | 0.0056 | 0.8 | 7.2 | 1.252 | 596.293 | 0.813 | 5.569 | 0.952 | 0.62 | 320883 | 0.0284
87.44 | 0.5996 | -0.001 | 0 | 0.0038 | 0.539 | 4.857 | -0.002 | 402.21 | 0.549 | -0.01 | -0.002 | 0.62 | 321484 | 0
PROP R | PM = 8 | 0
V | J | Pe | Ct | Cp | PWR | Torque | Thrust | PWR | Torque | Thrust | THR/PWR | Mach | Reyn | FOM
(mph) | (Adv_Ratio | ) - | - | - | (Hp) | (In-Lbf) | (Lbf) | (W) | (N-m) | (N) | (g/W) | - | - | -
0 | 0 | 0 | 0.0832 | 0.0247 | 5.253 | 41.389 | 39.732 | 3917.427 | 4.676 | 176.726 | 4.6 | 0.7 | 354534 | 0.7734
3.44 | 0.0207 | 0.0675 | 0.0817 | 0.025 | 5.31 | 41.834 | 39.038 | 3959.533 | 4.726 | 173.642 | 4.472 | 0.7 | 354730 | 0.7452
6.89 | 0.0413 | 0.1312 | 0.0802 | 0.0252 | 5.36 | 42.228 | 38.295 | 3996.856 | 4.771 | 170.336 | 4.346 | 0.7 | 354940 | 0.7173
10.33 | 0.062 | 0.1912 | 0.0785 | 0.0254 | 5.402 | 42.562 | 37.501 | 4028.434 | 4.809 | 166.803 | 4.222 | 0.7 | 355166 | 0.6896
13.77 | 0.0826 | 0.2476 | 0.0767 | 0.0256 | 5.436 | 42.825 | 36.654 | 4053.342 | 4.838 | 163.035 | 4.102 | 0.7 | 355406 | 0.6623
17.21 | 0.1033 | 0.3006 | 0.0748 | 0.0257 | 5.459 | 43.008 | 35.752 | 4070.637 | 4.859 | 159.023 | 3.984 | 0.7 | 355663 | 0.6353
20.66 | 0.1239 | 0.3503 | 0.0728 | 0.0258 | 5.471 | 43.1 | 34.793 | 4079.356 | 4.869 | 154.76 | 3.869 | 0.7 | 355935 | 0.6086
24.1 | 0.1446 | 0.3969 | 0.0707 | 0.0258 | 5.469 | 43.091 | 33.777 | 4078.522 | 4.868 | 150.239 | 3.756 | 0.7 | 356225 | 0.5823
27.54 | 0.1653 | 0.4403 | 0.0684 | 0.0257 | 5.454 | 42.971 | 32.701 | 4067.14 | 4.855 | 145.454 | 3.647 | 0.7 | 356532 | 0.5562
30.99 | 0.1859 | 0.4809 | 0.0661 | 0.0255 | 5.423 | 42.728 | 31.565 | 4044.194 | 4.827 | 140.4 | 3.54 | 0.7 | 356856 | 0.5305
34.43 | 0.2066 | 0.5186 | 0.0636 | 0.0253 | 5.376 | 42.352 | 30.366 | 4008.578 | 4.785 | 135.069 | 3.436 | 0.7 | 357199 | 0.505
37.87 | 0.2272 | 0.5536 | 0.0609 | 0.025 | 5.309 | 41.83 | 29.104 | 3959.228 | 4.726 | 129.456 | 3.334 | 0.7 | 357559 | 0.4797
41.31 | 0.2479 | 0.5859 | 0.0581 | 0.0246 | 5.224 | 41.157 | 27.781 | 3895.485 | 4.65 | 123.571 | 3.235 | 0.7 | 357939 | 0.4547
44.76 | 0.2685 | 0.6155 | 0.0553 | 0.0241 | 5.119 | 40.328 | 26.401 | 3817.003 | 4.556 | 117.431 | 3.137 | 0.7 | 358337 | 0.4299
48.2 | 0.2892 | 0.6426 | 0.0523 | 0.0235 | 4.993 | 39.341 | 24.967 | 3723.557 | 4.445 | 111.052 | 3.041 | 0.7 | 358755 | 0.4053
51.64 | 0.3099 | 0.667 | 0.0491 | 0.0228 | 4.848 | 38.193 | 23.483 | 3614.958 | 4.315 | 104.451 | 2.946 | 0.7 | 359192 | 0.3808
55.08 | 0.3305 | 0.6888 | 0.0459 | 0.022 | 4.682 | 36.884 | 21.953 | 3491.07 | 4.167 | 97.645 | 2.852 | 0.7 | 359648 | 0.3564
58.53 | 0.3512 | 0.7076 | 0.0427 | 0.0212 | 4.495 | 35.413 | 20.38 | 3351.781 | 4.001 | 90.651 | 2.758 | 0.7 | 360124 | 0.3321
61.97 | 0.3718 | 0.7234 | 0.0393 | 0.0202 | 4.287 | 33.778 | 18.769 | 3197.038 | 3.816 | 83.486 | 2.663 | 0.7 | 360620 | 0.3077
65.41 | 0.3925 | 0.7359 | 0.0358 | 0.0191 | 4.059 | 31.98 | 17.124 | 3026.844 | 3.613 | 76.169 | 2.566 | 0.7 | 361135 | 0.2832
68.86 | 0.4131 | 0.7445 | 0.0323 | 0.0179 | 3.81 | 30.019 | 15.449 | 2841.286 | 3.392 | 68.718 | 2.466 | 0.7 | 361672 | 0.2585
72.3 | 0.4338 | 0.7485 | 0.0288 | 0.0167 | 3.541 | 27.898 | 13.749 | 2640.543 | 3.152 | 61.156 | 2.362 | 0.7 | 362228 | 0.2336
75.74 | 0.4544 | 0.7471 | 0.0252 | 0.0153 | 3.252 | 25.62 | 12.029 | 2424.937 | 2.895 | 53.504 | 2.25 | 0.71 | 362805 | 0.2081
79.18 | 0.4751 | 0.7384 | 0.0215 | 0.0139 | 2.943 | 23.19 | 10.294 | 2194.942 | 2.62 | 45.788 | 2.127 | 0.71 | 363403 | 0.182
82.63 | 0.4958 | 0.72 | 0.0179 | 0.0123 | 2.617 | 20.615 | 8.551 | 1951.231 | 2.329 | 38.036 | 1.988 | 0.71 | 364022 | 0.155
86.07 | 0.5164 | 0.6874 | 0.0142 | 0.0107 | 2.273 | 17.905 | 6.807 | 1694.703 | 2.023 | 30.278 | 1.822 | 0.71 | 364661 | 0.1268
89.51 | 0.5371 | 0.6326 | 0.0106 | 0.009 | 1.913 | 15.072 | 5.07 | 1426.52 | 1.703 | 22.55 | 1.612 | 0.71 | 365322 | 0.0968
92.96 | 0.5577 | 0.5389 | 0.007 | 0.0073 | 1.54 | 12.13 | 3.348 | 1148.144 | 1.37 | 14.891 | 1.322 | 0.71 | 366004 | 0.0645
96.4 | 0.5784 | 0.3673 | 0.0035 | 0.0054 | 1.155 | 9.1 | 1.65 | 861.283 | 1.028 | 7.34 | 0.869 | 0.71 | 366706 | 0.0298
99.84 | 0.599 | -0.0124 | -0.0001 | 0.0036 | 0.756 | 5.957 | -0.035 | 563.828 | 0.673 | -0.156 | -0.028 | 0.71 | 367382 | 0
PROP R | PM = 9 | 0
V | J | Pe | Ct | Cp | PWR | Torque | Thrust | PWR | Torque | Thrust | THR/PWR | Mach | Reyn | FOM
(mph) | (Adv_Ratio | ) - | - | - | (Hp) | (In-Lbf) | (Lbf) | (W) | (N-m) | (N) | (g/W) | - | - | -
0 | 0 | 0 | 0.0852 | 0.0259 | 7.84 | 54.905 | 51.503 | 5846.342 | 6.203 | 229.084 | 3.996 | 0.79 | 398788 | 0.7648
3.86 | 0.0206 | 0.066 | 0.0837 | 0.0261 | 7.903 | 55.345 | 50.625 | 5893.193 | 6.253 | 225.181 | 3.896 | 0.79 | 399010 | 0.7394
7.73 | 0.0412 | 0.1287 | 0.0822 | 0.0263 | 7.958 | 55.728 | 49.682 | 5933.936 | 6.296 | 220.986 | 3.798 | 0.79 | 399249 | 0.7139
11.59 | 0.0618 | 0.188 | 0.0805 | 0.0265 | 8.002 | 56.041 | 48.672 | 5967.314 | 6.332 | 216.492 | 3.699 | 0.79 | 399504 | 0.6884
15.46 | 0.0824 | 0.2441 | 0.0787 | 0.0266 | 8.035 | 56.274 | 47.592 | 5992.06 | 6.358 | 211.688 | 3.602 | 0.79 | 399777 | 0.6628
19.32 | 0.103 | 0.297 | 0.0768 | 0.0266 | 8.055 | 56.412 | 46.439 | 6006.824 | 6.373 | 206.561 | 3.507 | 0.79 | 400067 | 0.6373
23.19 | 0.1237 | 0.3468 | 0.0748 | 0.0267 | 8.06 | 56.444 | 45.212 | 6010.2 | 6.377 | 201.104 | 3.412 | 0.79 | 400376 | 0.6119
27.05 | 0.1443 | 0.3936 | 0.0726 | 0.0266 | 8.047 | 56.355 | 43.909 | 6000.738 | 6.367 | 195.305 | 3.319 | 0.79 | 400704 | 0.5866
30.91 | 0.1649 | 0.4374 | 0.0703 | 0.0265 | 8.015 | 56.132 | 42.527 | 5976.938 | 6.342 | 189.159 | 3.227 | 0.79 | 401051 | 0.5613
34.78 | 0.1855 | 0.4783 | 0.0679 | 0.0263 | 7.962 | 55.759 | 41.065 | 5937.213 | 6.3 | 182.658 | 3.137 | 0.79 | 401418 | 0.5362
38.64 | 0.2061 | 0.5165 | 0.0654 | 0.0261 | 7.885 | 55.22 | 39.521 | 5879.87 | 6.239 | 175.791 | 3.049 | 0.79 | 401805 | 0.5112
42.51 | 0.2267 | 0.5519 | 0.0627 | 0.0257 | 7.782 | 54.5 | 37.894 | 5803.156 | 6.157 | 168.553 | 2.962 | 0.79 | 402213 | 0.4863
46.37 | 0.2473 | 0.5848 | 0.0598 | 0.0253 | 7.652 | 53.586 | 36.185 | 5705.875 | 6.054 | 160.953 | 2.876 | 0.79 | 402641 | 0.4615
50.24 | 0.2679 | 0.615 | 0.0569 | 0.0248 | 7.493 | 52.473 | 34.4 | 5587.326 | 5.928 | 153.012 | 2.793 | 0.79 | 403091 | 0.4368
54.1 | 0.2885 | 0.6427 | 0.0538 | 0.0242 | 7.305 | 51.157 | 32.543 | 5447.248 | 5.78 | 144.753 | 2.71 | 0.79 | 403562 | 0.4123
57.96 | 0.3091 | 0.6678 | 0.0506 | 0.0234 | 7.088 | 49.636 | 30.62 | 5285.267 | 5.608 | 136.198 | 2.628 | 0.79 | 404054 | 0.3878
61.83 | 0.3298 | 0.6901 | 0.0474 | 0.0226 | 6.841 | 47.906 | 28.635 | 5101.103 | 5.412 | 127.37 | 2.546 | 0.79 | 404568 | 0.3634
65.69 | 0.3504 | 0.7097 | 0.044 | 0.0217 | 6.564 | 45.968 | 26.594 | 4894.746 | 5.193 | 118.29 | 2.464 | 0.79 | 405104 | 0.3389
69.56 | 0.371 | 0.7262 | 0.0405 | 0.0207 | 6.258 | 43.823 | 24.501 | 4666.332 | 4.951 | 108.981 | 2.382 | 0.79 | 405662 | 0.3144
73.42 | 0.3916 | 0.7393 | 0.037 | 0.0196 | 5.922 | 41.473 | 22.362 | 4416.093 | 4.686 | 99.467 | 2.297 | 0.79 | 406242 | 0.2897
77.29 | 0.4122 | 0.7484 | 0.0334 | 0.0184 | 5.558 | 38.922 | 20.183 | 4144.461 | 4.397 | 89.773 | 2.209 | 0.79 | 406845 | 0.2647
81.15 | 0.4328 | 0.7527 | 0.0297 | 0.0171 | 5.166 | 36.177 | 17.969 | 3852.146 | 4.087 | 79.925 | 2.116 | 0.79 | 407470 | 0.2392
85.02 | 0.4534 | 0.751 | 0.026 | 0.0157 | 4.747 | 33.246 | 15.727 | 3540.054 | 3.756 | 69.952 | 2.015 | 0.79 | 408118 | 0.2131
88.88 | 0.474 | 0.7414 | 0.0223 | 0.0142 | 4.304 | 30.141 | 13.464 | 3209.422 | 3.405 | 59.887 | 1.903 | 0.79 | 408789 | 0.1862
92.74 | 0.4946 | 0.721 | 0.0185 | 0.0127 | 3.838 | 26.877 | 11.188 | 2861.863 | 3.037 | 49.765 | 1.773 | 0.8 | 409483 | 0.1582
96.61 | 0.5152 | 0.6847 | 0.0147 | 0.0111 | 3.352 | 23.473 | 8.909 | 2499.381 | 2.652 | 39.627 | 1.617 | 0.8 | 410201 | 0.1287
100.47 | 0.5359 | 0.6241 | 0.011 | 0.0094 | 2.849 | 19.951 | 6.636 | 2124.427 | 2.254 | 29.517 | 1.417 | 0.8 | 410942 | 0.0973
104.34 | 0.5565 | 0.5224 | 0.0072 | 0.0077 | 2.333 | 16.34 | 4.381 | 1739.867 | 1.846 | 19.487 | 1.142 | 0.8 | 411707 | 0.0638
108.2 | 0.5771 | 0.3438 | 0.0036 | 0.006 | 1.809 | 12.668 | 2.156 | 1348.904 | 1.431 | 9.588 | 0.725 | 0.8 | 412493 | 0.0284
112.07 | 0.5977 | -0.0126 | -0.0001 | 0.0042 | 1.272 | 8.906 | -0.054 | 948.354 | 1.006 | -0.238 | -0.026 | 0.8 | 413255 | 0
PROP R | PM = 10 | 0
V | J | Pe | Ct | Cp | PWR | Torque | Thrust | PWR | Torque | Thrust | THR/PWR | Mach | Reyn | FOM
(mph) | (Adv_Ratio | ) - | - | - | (Hp) | (In-Lbf) | (Lbf) | (W) | (N-m) | (N) | (g/W) | - | - | -
0 | 0 | 0 | 0.0876 | 0.0302 | 12.513 | 78.866 | 65.361 | 9330.792 | 8.91 | 290.724 | 3.177 | 0.87 | 443008 | 0.6851
4.32 | 0.0207 | 0.0591 | 0.0861 | 0.0302 | 12.509 | 78.843 | 64.287 | 9328.073 | 8.908 | 285.947 | 3.126 | 0.87 | 443259 | 0.6685
8.63 | 0.0414 | 0.1163 | 0.0846 | 0.0301 | 12.492 | 78.734 | 63.126 | 9315.176 | 8.895 | 280.785 | 3.074 | 0.87 | 443529 | 0.6513
12.95 | 0.0622 | 0.1715 | 0.0829 | 0.03 | 12.459 | 78.529 | 61.877 | 9290.885 | 8.872 | 275.229 | 3.021 | 0.87 | 443818 | 0.6338
17.26 | 0.0829 | 0.2246 | 0.0811 | 0.0299 | 12.41 | 78.217 | 60.535 | 9253.966 | 8.837 | 269.26 | 2.967 | 0.87 | 444126 | 0.6157
21.58 | 0.1036 | 0.2755 | 0.0792 | 0.0298 | 12.342 | 77.787 | 59.097 | 9203.111 | 8.788 | 262.864 | 2.913 | 0.87 | 444454 | 0.5972
25.9 | 0.1243 | 0.3244 | 0.0771 | 0.0295 | 12.253 | 77.228 | 57.56 | 9137.012 | 8.725 | 256.027 | 2.857 | 0.87 | 444804 | 0.5782
30.21 | 0.145 | 0.371 | 0.0749 | 0.0293 | 12.142 | 76.529 | 55.921 | 9054.307 | 8.646 | 248.738 | 2.801 | 0.87 | 445175 | 0.5587
34.53 | 0.1657 | 0.4154 | 0.0726 | 0.029 | 12.007 | 75.677 | 54.179 | 8953.535 | 8.55 | 240.987 | 2.745 | 0.87 | 445568 | 0.5388
38.84 | 0.1865 | 0.4576 | 0.0701 | 0.0286 | 11.845 | 74.66 | 52.33 | 8833.132 | 8.435 | 232.765 | 2.687 | 0.87 | 445983 | 0.5184
43.16 | 0.2072 | 0.4974 | 0.0675 | 0.0281 | 11.655 | 73.461 | 50.373 | 8691.263 | 8.3 | 224.06 | 2.629 | 0.87 | 446421 | 0.4976
47.48 | 0.2279 | 0.5349 | 0.0647 | 0.0276 | 11.433 | 72.063 | 48.306 | 8525.919 | 8.142 | 214.863 | 2.57 | 0.87 | 446882 | 0.4764
51.79 | 0.2486 | 0.5699 | 0.0618 | 0.027 | 11.178 | 70.455 | 46.13 | 8335.642 | 7.96 | 205.186 | 2.51 | 0.88 | 447366 | 0.4547
56.11 | 0.2693 | 0.6025 | 0.0587 | 0.0263 | 10.889 | 68.629 | 43.852 | 8119.658 | 7.754 | 195.056 | 2.45 | 0.88 | 447874 | 0.4327
60.42 | 0.29 | 0.6327 | 0.0556 | 0.0255 | 10.564 | 66.581 | 41.48 | 7877.298 | 7.522 | 184.501 | 2.388 | 0.88 | 448406 | 0.4103
64.74 | 0.3108 | 0.6598 | 0.0523 | 0.0246 | 10.209 | 64.345 | 39.018 | 7612.78 | 7.27 | 173.551 | 2.325 | 0.88 | 448961 | 0.3873
69.06 | 0.3315 | 0.6833 | 0.0489 | 0.0237 | 9.83 | 61.954 | 36.474 | 7329.887 | 7 | 162.234 | 2.257 | 0.88 | 449541 | 0.3635
73.37 | 0.3522 | 0.7028 | 0.0453 | 0.0227 | 9.425 | 59.402 | 33.853 | 7027.942 | 6.711 | 150.579 | 2.185 | 0.88 | 450145 | 0.339
77.69 | 0.3729 | 0.7175 | 0.0417 | 0.0217 | 8.997 | 56.706 | 31.164 | 6709.037 | 6.407 | 138.616 | 2.107 | 0.88 | 450774 | 0.3137
82 | 0.3936 | 0.727 | 0.0381 | 0.0206 | 8.546 | 53.866 | 28.412 | 6372.939 | 6.086 | 126.377 | 2.022 | 0.88 | 451427 | 0.2875
86.32 | 0.4143 | 0.7309 | 0.0343 | 0.0194 | 8.064 | 50.827 | 25.607 | 6013.487 | 5.742 | 113.9 | 1.931 | 0.88 | 452106 | 0.2607
90.64 | 0.4351 | 0.7281 | 0.0305 | 0.0182 | 7.554 | 47.611 | 22.757 | 5632.993 | 5.379 | 101.221 | 1.832 | 0.88 | 452809 | 0.2331
94.95 | 0.4558 | 0.7167 | 0.0266 | 0.0169 | 7.02 | 44.244 | 19.869 | 5234.552 | 4.999 | 88.379 | 1.722 | 0.88 | 453538 | 0.2047
99.27 | 0.4765 | 0.6942 | 0.0227 | 0.0156 | 6.465 | 40.75 | 16.956 | 4821.209 | 4.604 | 75.419 | 1.595 | 0.88 | 454292 | 0.1752
103.58 | 0.4972 | 0.6571 | 0.0188 | 0.0142 | 5.896 | 37.159 | 14.026 | 4396.4 | 4.198 | 62.388 | 1.447 | 0.88 | 455072 | 0.1445
107.9 | 0.5179 | 0.6004 | 0.0149 | 0.0128 | 5.316 | 33.507 | 11.094 | 3964.261 | 3.786 | 49.346 | 1.269 | 0.88 | 455878 | 0.1128
112.22 | 0.5386 | 0.5167 | 0.0109 | 0.0114 | 4.733 | 29.83 | 8.173 | 3529.215 | 3.37 | 36.353 | 1.05 | 0.89 | 456711 | 0.0801
116.53 | 0.5594 | 0.3951 | 0.0071 | 0.01 | 4.152 | 26.167 | 5.278 | 3095.84 | 2.956 | 23.478 | 0.773 | 0.89 | 457569 | 0.0474
120.85 | 0.5801 | 0.2185 | 0.0033 | 0.0086 | 3.578 | 22.554 | 2.427 | 2668.401 | 2.548 | 10.794 | 0.412 | 0.89 | 458451 | 0.0171
125.16 | 0.6008
PROP R | PM = 11 | 0
V | J | Pe | Ct | Cp | PWR | Torque | Thrust | PWR | Torque | Thrust | THR/PWR | Mach | Reyn | FOM
(mph) | (Adv_Ratio | ) - | - | - | (Hp) | (In-Lbf) | (Lbf) | (W) | (N-m) | (N) | (g/W) | - | - | -
0 | 0 | 0 | 0.0883 | 0.038 | 20.955 | 120.071 | 79.801 | 15626.36 | 13.566 | 354.955 | 2.316 | 0.96 | 487270 | 0.5519
4.91 | 0.0214 | 0.0493 | 0.087 | 0.0379 | 20.909 | 119.807 | 78.63 | 15592.014 | 13.536 | 349.748 | 2.287 | 0.96 | 487550 | 0.541
9.82 | 0.0429 | 0.0973 | 0.0856 | 0.0377 | 20.825 | 119.323 | 77.341 | 15529.098 | 13.481 | 344.014 | 2.259 | 0.96 | 487852 | 0.5299
14.74 | 0.0643 | 0.1441 | 0.0841 | 0.0375 | 20.699 | 118.6 | 75.928 | 15434.908 | 13.399 | 337.728 | 2.231 | 0.96 | 488178 | 0.5185
19.65 | 0.0857 | 0.1898 | 0.0823 | 0.0372 | 20.527 | 117.618 | 74.383 | 15307.202 | 13.288 | 330.857 | 2.204 | 0.96 | 488528 | 0.507
24.56 | 0.1072 | 0.2344 | 0.0805 | 0.0368 | 20.309 | 116.365 | 72.701 | 15144.111 | 13.147 | 323.372 | 2.177 | 0.96 | 488903 | 0.4952
29.47 | 0.1286 | 0.2779 | 0.0785 | 0.0363 | 20.041 | 114.83 | 70.874 | 14944.264 | 12.973 | 315.249 | 2.151 | 0.96 | 489304 | 0.483
34.38 | 0.15 | 0.3203 | 0.0763 | 0.0357 | 19.722 | 113.004 | 68.9 | 14706.65 | 12.767 | 306.466 | 2.125 | 0.96 | 489731 | 0.4704
39.3 | 0.1715 | 0.3616 | 0.0739 | 0.0351 | 19.352 | 110.883 | 66.773 | 14430.636 | 12.527 | 297.008 | 2.099 | 0.96 | 490185 | 0.4574
44.21 | 0.1929 | 0.4016 | 0.0714 | 0.0343 | 18.929 | 108.46 | 64.49 | 14115.32 | 12.254 | 286.853 | 2.072 | 0.96 | 490666 | 0.4439
49.12 | 0.2143 | 0.4404 | 0.0687 | 0.0334 | 18.454 | 105.738 | 62.049 | 13761.07 | 11.946 | 275.993 | 2.045 | 0.96 | 491175 | 0.4297
54.03 | 0.2358 | 0.4778 | 0.0658 | 0.0325 | 17.926 | 102.715 | 59.447 | 13367.624 | 11.605 | 264.42 | 2.017 | 0.96 | 491712 | 0.4148
58.94 | 0.2572 | 0.5136 | 0.0628 | 0.0314 | 17.347 | 99.397 | 56.691 | 12935.805 | 11.23 | 252.16 | 1.988 | 0.96 | 492277 | 0.3992
63.86 | 0.2786 | 0.5478 | 0.0595 | 0.0303 | 16.719 | 95.797 | 53.79 | 12467.37 | 10.823 | 239.258 | 1.957 | 0.96 | 492870 | 0.3828
68.77 | 0.3001 | 0.5801 | 0.0562 | 0.0291 | 16.044 | 91.929 | 50.756 | 11963.905 | 10.386 | 225.762 | 1.924 | 0.96 | 493492 | 0.3656
73.68 | 0.3215 | 0.6103 | 0.0527 | 0.0278 | 15.323 | 87.801 | 47.598 | 11426.62 | 9.92 | 211.718 | 1.889 | 0.96 | 494142 | 0.3477
78.59 | 0.3429 | 0.637 | 0.0491 | 0.0264 | 14.583 | 83.559 | 44.326 | 10874.556 | 9.44 | 197.164 | 1.849 | 0.97 | 494820 | 0.3283
83.5 | 0.3644 | 0.658 | 0.0453 | 0.0251 | 13.856 | 79.395 | 40.948 | 10332.664 | 8.97 | 182.138 | 1.797 | 0.97 | 495527 | 0.3068
88.41 | 0.3858 | 0.6717 | 0.0415 | 0.0238 | 13.153 | 75.363 | 37.475 | 9807.954 | 8.514 | 166.69 | 1.733 | 0.97 | 496263 | 0.283
93.33 | 0.4072 | 0.67 | 0.0375 | 0.0228 | 12.594 | 72.16 | 33.908 | 9391.055 | 8.153 | 150.823 | 1.638 | 0.97 | 497029 | 0.2543
98.24 | 0.4287 | 0.657 | 0.0335 | 0.0219 | 12.069 | 69.156 | 30.272 | 9000.182 | 7.813 | 134.65 | 1.526 | 0.97 | 497823 | 0.2239
103.15 | 0.4501 | 0.634 | 0.0294 | 0.0209 | 11.534 | 66.09 | 26.587 | 8601.202 | 7.467 | 118.26 | 1.402 | 0.97 | 498646 | 0.1928
108.06 | 0.4715 | 0.5994 | 0.0253 | 0.0199 | 10.995 | 63.002 | 22.871 | 8199.321 | 7.118 | 101.73 | 1.265 | 0.97 | 499500 | 0.1614
112.97 | 0.493 | 0.5514 | 0.0212 | 0.0189 | 10.459 | 59.93 | 19.143 | 7799.513 | 6.771 | 85.149 | 1.113 | 0.97 | 500383 | 0.1299
117.89 | 0.5144 | 0.4881 | 0.0171 | 0.018 | 9.934 | 56.921 | 15.426 | 7407.835 | 6.431 | 68.617 | 0.945 | 0.97 | 501296 | 0.0989
122.8 | 0.5358 | 0.4082 | 0.013 | 0.0171 | 9.422 | 53.989 | 11.747 | 7026.297 | 6.1 | 52.249 | 0.758 | 0.97 | 502240 | 0.0693
127.71 | 0.5573 | 0.3101 | 0.009 | 0.0162 | 8.928 | 51.157 | 8.131 | 6657.71 | 5.78 | 36.165 | 0.554 | 0.97 | 503216 | 0.0421
132.62 | 0.5787 | 0.1925 | 0.0051 | 0.0153 | 8.453 | 48.432 | 4.602 | 6303.04 | 5.472 | 20.468 | 0.331 | 0.98 | 504226 | 0.0189
137.53 | 0.6001 | 0.0528 | 0.0013 | 0.0145 | 7.978 | 45.714 | 1.15 | 5949.406 | 5.165 | 5.114 | 0.088 | 0.98 | 505288 | 0.0025
142.45 | 0.6216