## PER3_22x12WE
22x12W | E | (22x12 | WE.dat)
v2022- | 915
Simula | tion Date: | 2022-09-22
AIRFOI | L AERO DATA | GENERATED USI | NG: POLAR | DIAGRAMS
====== | PERFORMANC | E DATA (versus | advance ra | tio and MPH) | ======
DEFINI | TIONS:
J=V/nD | (advance r | atio)
Ct=T/( | rho * n**2 | * D**4) (thrus | t coef.)
Cp=P/( | rho * n**3 | * D**5) (power | coef.)
Pe=Ct* | J/Cp (effic | iency)
V (mo | del speed i | n MPH)
Mach ( | at prop tip | )
Reyn ( | at 75% of s | pan)
FOM (F | igure of Me | rit)
PROP R | PM = | 1000
V | J | Pe | Ct | Cp | PWR | Torque | Thrust | PWR | Torque | Thrust | THR/PWR | Mach | Reyn | FOM
(mph) | (Adv_Rati | o) - | - | - | (Hp) | (In-Lbf) | (Lbf) | (W) | (N-m) | (N) | (g/W) | - | - | -
0 | 0 | 0 | 0.1004 | 0.0386 | 0.016 | 1.009 | 0.749 | 11.938 | 0.114 | 3.333 | 28.471 | 0.09 | 55834 | 0.6573
0.5 | 0.024 | 0.0607 | 0.0987 | 0.039 | 0.016 | 1.019 | 0.737 | 12.053 | 0.115 | 3.277 | 27.726 | 0.09 | 55873 | 0.6348
1 | 0.048 | 0.1182 | 0.0969 | 0.0393 | 0.016 | 1.028 | 0.723 | 12.157 | 0.116 | 3.217 | 26.986 | 0.09 | 55915 | 0.6121
1.5 | 0.0719 | 0.1725 | 0.095 | 0.0396 | 0.016 | 1.035 | 0.709 | 12.248 | 0.117 | 3.153 | 26.254 | 0.09 | 55960 | 0.5896
2 | 0.0959 | 0.2237 | 0.0929 | 0.0398 | 0.017 | 1.041 | 0.694 | 12.321 | 0.118 | 3.085 | 25.53 | 0.09 | 56009 | 0.567
2.5 | 0.1199 | 0.2718 | 0.0907 | 0.04 | 0.017 | 1.046 | 0.677 | 12.375 | 0.118 | 3.012 | 24.815 | 0.09 | 56061 | 0.5446
3 | 0.1439 | 0.3169 | 0.0883 | 0.0401 | 0.017 | 1.049 | 0.66 | 12.408 | 0.118 | 2.934 | 24.111 | 0.09 | 56116 | 0.5222
3.5 | 0.1679 | 0.359 | 0.0859 | 0.0401 | 0.017 | 1.049 | 0.641 | 12.415 | 0.119 | 2.851 | 23.416 | 0.09 | 56175 | 0.5
4 | 0.1919 | 0.3983 | 0.0832 | 0.0401 | 0.017 | 1.048 | 0.621 | 12.394 | 0.118 | 2.763 | 22.731 | 0.09 | 56238 | 0.4778
4.5 | 0.2158 | 0.4348 | 0.0804 | 0.0399 | 0.017 | 1.043 | 0.6 | 12.343 | 0.118 | 2.67 | 22.056 | 0.09 | 56305 | 0.4557
5 | 0.2398 | 0.4685 | 0.0774 | 0.0396 | 0.016 | 1.036 | 0.578 | 12.258 | 0.117 | 2.571 | 21.389 | 0.09 | 56376 | 0.4337
5.5 | 0.2638 | 0.4994 | 0.0743 | 0.0392 | 0.016 | 1.026 | 0.555 | 12.136 | 0.116 | 2.467 | 20.728 | 0.09 | 56450 | 0.4117
6 | 0.2878 | 0.5276 | 0.071 | 0.0387 | 0.016 | 1.012 | 0.53 | 11.975 | 0.114 | 2.357 | 20.073 | 0.09 | 56529 | 0.3897
6.5 | 0.3118 | 0.553 | 0.0675 | 0.0381 | 0.016 | 0.995 | 0.504 | 11.772 | 0.112 | 2.242 | 19.42 | 0.09 | 56611 | 0.3677
6.99 | 0.3358 | 0.5755 | 0.0639 | 0.0373 | 0.015 | 0.974 | 0.477 | 11.527 | 0.11 | 2.121 | 18.767 | 0.09 | 56698 | 0.3457
7.49 | 0.3597 | 0.595 | 0.0601 | 0.0363 | 0.015 | 0.95 | 0.449 | 11.24 | 0.107 | 1.996 | 18.11 | 0.09 | 56789 | 0.3236
7.99 | 0.3837 | 0.6114 | 0.0562 | 0.0353 | 0.015 | 0.922 | 0.42 | 10.913 | 0.104 | 1.867 | 17.444 | 0.09 | 56884 | 0.3014
8.49 | 0.4077 | 0.6242 | 0.0522 | 0.0341 | 0.014 | 0.891 | 0.39 | 10.545 | 0.101 | 1.733 | 16.764 | 0.09 | 56984 | 0.2791
8.99 | 0.4317 | 0.6333 | 0.0481 | 0.0328 | 0.014 | 0.857 | 0.359 | 10.137 | 0.097 | 1.597 | 16.062 | 0.09 | 57087 | 0.2567
9.49 | 0.4557 | 0.6381 | 0.0439 | 0.0313 | 0.013 | 0.819 | 0.328 | 9.69 | 0.093 | 1.457 | 15.331 | 0.09 | 57195 | 0.234
9.99 | 0.4797 | 0.6379 | 0.0396 | 0.0298 | 0.012 | 0.778 | 0.296 | 9.205 | 0.088 | 1.314 | 14.561 | 0.09 | 57307 | 0.2111
10.49 | 0.5036 | 0.6319 | 0.0352 | 0.0281 | 0.012 | 0.734 | 0.263 | 8.682 | 0.083 | 1.17 | 13.738 | 0.09 | 57423 | 0.1879
10.99 | 0.5276 | 0.619 | 0.0308 | 0.0263 | 0.011 | 0.687 | 0.23 | 8.124 | 0.078 | 1.023 | 12.845 | 0.09 | 57544 | 0.1643
11.49 | 0.5516 | 0.5974 | 0.0264 | 0.0243 | 0.01 | 0.636 | 0.197 | 7.53 | 0.072 | 0.876 | 11.857 | 0.09 | 57669 | 0.1403
11.99 | 0.5756 | 0.5646 | 0.0219 | 0.0223 | 0.009 | 0.583 | 0.163 | 6.903 | 0.066 | 0.727 | 10.74 | 0.09 | 57798 | 0.1158
12.49 | 0.5996 | 0.5172 | 0.0174 | 0.0202 | 0.008 | 0.528 | 0.13 | 6.245 | 0.06 | 0.578 | 9.444 | 0.09 | 57932 | 0.0908
12.99 | 0.6236 | 0.4494 | 0.013 | 0.018 | 0.007 | 0.47 | 0.097 | 5.559 | 0.053 | 0.43 | 7.891 | 0.09 | 58070 | 0.0654
13.49 | 0.6475 | 0.3523 | 0.0085 | 0.0157 | 0.007 | 0.41 | 0.064 | 4.847 | 0.046 | 0.283 | 5.956 | 0.09 | 58213 | 0.0401
13.99 | 0.6715 | 0.2099 | 0.0042 | 0.0133 | 0.006 | 0.348 | 0.031 | 4.114 | 0.039 | 0.138 | 3.423 | 0.09 | 58360 | 0.0161
14.49 | 0.6955 | -0.0085 | -0.0001 | 0.0109 | 0.005 | 0.284 | -0.001 | 3.363 | 0.032 | -0.004 | -0.134 | 0.09 | 58509 | 0
PROP R | PM = | 2000
V | J | Pe | Ct | Cp | PWR | Torque | Thrust | PWR | Torque | Thrust | THR/PWR | Mach | Reyn | FOM
(mph) | (Adv_Rati | o) - | - | - | (Hp) | (In-Lbf) | (Lbf) | (W) | (N-m) | (N) | (g/W) | - | - | -
0 | 0 | 0 | 0.1008 | 0.0363 | 0.121 | 3.8 | 3.01 | 89.917 | 0.429 | 13.39 | 15.185 | 0.17 | 111665 | 0.7027
1 | 0.024 | 0.0648 | 0.0991 | 0.0367 | 0.122 | 3.842 | 2.96 | 90.918 | 0.434 | 13.167 | 14.767 | 0.17 | 111744 | 0.6776
2 | 0.0481 | 0.126 | 0.0973 | 0.0371 | 0.123 | 3.881 | 2.906 | 91.828 | 0.438 | 12.927 | 14.355 | 0.17 | 111828 | 0.6527
3 | 0.0721 | 0.1837 | 0.0954 | 0.0374 | 0.124 | 3.914 | 2.848 | 92.626 | 0.442 | 12.67 | 13.948 | 0.17 | 111919 | 0.6279
4.01 | 0.0961 | 0.2379 | 0.0933 | 0.0377 | 0.125 | 3.943 | 2.787 | 93.29 | 0.445 | 12.395 | 13.549 | 0.17 | 112016 | 0.6032
5.01 | 0.1202 | 0.2888 | 0.0911 | 0.0379 | 0.126 | 3.964 | 2.721 | 93.797 | 0.448 | 12.102 | 13.157 | 0.17 | 112121 | 0.5788
6.01 | 0.1442 | 0.3364 | 0.0888 | 0.038 | 0.126 | 3.978 | 2.651 | 94.125 | 0.449 | 11.789 | 12.772 | 0.17 | 112232 | 0.5546
7.01 | 0.1682 | 0.3809 | 0.0863 | 0.0381 | 0.126 | 3.983 | 2.576 | 94.248 | 0.45 | 11.457 | 12.396 | 0.17 | 112351 | 0.5306
8.01 | 0.1923 | 0.4224 | 0.0836 | 0.0381 | 0.126 | 3.979 | 2.496 | 94.144 | 0.45 | 11.104 | 12.027 | 0.17 | 112477 | 0.5068
9.01 | 0.2163 | 0.4609 | 0.0808 | 0.0379 | 0.126 | 3.964 | 2.412 | 93.787 | 0.448 | 10.729 | 11.666 | 0.17 | 112611 | 0.4832
10.01 | 0.2403 | 0.4966 | 0.0778 | 0.0377 | 0.125 | 3.937 | 2.323 | 93.155 | 0.445 | 10.333 | 11.311 | 0.18 | 112753 | 0.4598
11.02 | 0.2644 | 0.5294 | 0.0746 | 0.0373 | 0.124 | 3.897 | 2.229 | 92.221 | 0.44 | 9.915 | 10.963 | 0.18 | 112902 | 0.4366
12.02 | 0.2884 | 0.5595 | 0.0713 | 0.0368 | 0.122 | 3.844 | 2.13 | 90.957 | 0.434 | 9.474 | 10.621 | 0.18 | 113060 | 0.4134
13.02 | 0.3124 | 0.5869 | 0.0678 | 0.0361 | 0.12 | 3.776 | 2.026 | 89.346 | 0.427 | 9.01 | 10.283 | 0.18 | 113226 | 0.3904
14.02 | 0.3365 | 0.6115 | 0.0642 | 0.0353 | 0.117 | 3.693 | 1.917 | 87.383 | 0.417 | 8.526 | 9.949 | 0.18 | 113401 | 0.3674
15.02 | 0.3605 | 0.6332 | 0.0604 | 0.0344 | 0.114 | 3.595 | 1.804 | 85.072 | 0.406 | 8.022 | 9.616 | 0.18 | 113583 | 0.3444
16.02 | 0.3845 | 0.652 | 0.0565 | 0.0333 | 0.111 | 3.483 | 1.687 | 82.414 | 0.393 | 7.502 | 9.282 | 0.18 | 113774 | 0.3215
17.02 | 0.4086 | 0.6675 | 0.0524 | 0.0321 | 0.106 | 3.356 | 1.566 | 79.415 | 0.379 | 6.966 | 8.945 | 0.18 | 113974 | 0.2986
18.02 | 0.4326 | 0.6796 | 0.0483 | 0.0307 | 0.102 | 3.215 | 1.443 | 76.077 | 0.363 | 6.417 | 8.601 | 0.18 | 114182 | 0.2755
19.03 | 0.4566 | 0.6878 | 0.0441 | 0.0293 | 0.097 | 3.06 | 1.316 | 72.405 | 0.346 | 5.855 | 8.246 | 0.18 | 114398 | 0.2523
20.03 | 0.4807 | 0.6915 | 0.0398 | 0.0276 | 0.092 | 2.891 | 1.188 | 68.405 | 0.327 | 5.283 | 7.876 | 0.18 | 114623 | 0.2289
21.03 | 0.5047 | 0.6898 | 0.0354 | 0.0259 | 0.086 | 2.708 | 1.057 | 64.083 | 0.306 | 4.703 | 7.483 | 0.18 | 114857 | 0.2052
22.03 | 0.5287 | 0.6817 | 0.031 | 0.024 | 0.08 | 2.512 | 0.925 | 59.449 | 0.284 | 4.115 | 7.059 | 0.18 | 115099 | 0.1811
23.03 | 0.5528 | 0.6654 | 0.0265 | 0.022 | 0.073 | 2.304 | 0.792 | 54.513 | 0.26 | 3.523 | 6.59 | 0.18 | 115350 | 0.1564
24.03 | 0.5768 | 0.6381 | 0.022 | 0.0199 | 0.066 | 2.083 | 0.658 | 49.292 | 0.235 | 2.928 | 6.057 | 0.18 | 115610 | 0.1311
25.03 | 0.6008 | 0.596 | 0.0176 | 0.0177 | 0.059 | 1.851 | 0.524 | 43.803 | 0.209 | 2.333 | 5.43 | 0.18 | 115879 | 0.1049
26.04 | 0.6249 | 0.5319 | 0.0131 | 0.0154 | 0.051 | 1.609 | 0.391 | 38.07 | 0.182 | 1.74 | 4.66 | 0.18 | 116156 | 0.0777
27.04 | 0.6489 | 0.4335 | 0.0087 | 0.013 | 0.043 | 1.358 | 0.259 | 32.122 | 0.153 | 1.152 | 3.657 | 0.18 | 116442 | 0.0496
28.04 | 0.6729 | 0.2763 | 0.0043 | 0.0105 | 0.035 | 1.098 | 0.129 | 25.991 | 0.124 | 0.573 | 2.248 | 0.18 | 116737 | 0.0215
29.04 | 0.6969 | 0.0026 | 0 | 0.008 | 0.026 | 0.832 | 0.001 | 19.697 | 0.094 | 0.004 | 0.021 | 0.18 | 117035 | 0
PROP R | PM = | 3000
V | J | Pe | Ct | Cp | PWR | Torque | Thrust | PWR | Torque | Thrust | THR/PWR | Mach | Reyn | FOM
(mph) | (Adv_Rati | o) - | - | - | (Hp) | (In-Lbf) | (Lbf) | (W) | (N-m) | (N) | (g/W) | - | - | -
0 | 0 | 0 | 0.1014 | 0.0355 | 0.398 | 8.356 | 6.81 | 296.588 | 0.944 | 30.289 | 10.414 | 0.26 | 167491 | 0.7248
1.51 | 0.0241 | 0.0668 | 0.0997 | 0.0359 | 0.402 | 8.455 | 6.696 | 300.093 | 0.955 | 29.786 | 10.121 | 0.26 | 167609 | 0.6986
3.01 | 0.0482 | 0.1298 | 0.0979 | 0.0363 | 0.407 | 8.545 | 6.575 | 303.292 | 0.965 | 29.245 | 9.833 | 0.26 | 167737 | 0.6725
4.52 | 0.0722 | 0.189 | 0.0959 | 0.0367 | 0.41 | 8.624 | 6.445 | 306.108 | 0.974 | 28.666 | 9.549 | 0.26 | 167873 | 0.6466
6.02 | 0.0963 | 0.2447 | 0.0938 | 0.0369 | 0.414 | 8.691 | 6.305 | 308.465 | 0.982 | 28.045 | 9.271 | 0.26 | 168020 | 0.6209
7.53 | 0.1204 | 0.2969 | 0.0916 | 0.0372 | 0.416 | 8.742 | 6.156 | 310.285 | 0.988 | 27.383 | 8.999 | 0.26 | 168178 | 0.5955
9.03 | 0.1445 | 0.3457 | 0.0893 | 0.0373 | 0.418 | 8.776 | 5.997 | 311.486 | 0.991 | 26.676 | 8.733 | 0.26 | 168345 | 0.5704
10.54 | 0.1686 | 0.3913 | 0.0867 | 0.0374 | 0.418 | 8.79 | 5.828 | 311.986 | 0.993 | 25.923 | 8.473 | 0.26 | 168524 | 0.5456
12.04 | 0.1926 | 0.4339 | 0.0841 | 0.0373 | 0.418 | 8.782 | 5.648 | 311.702 | 0.992 | 25.124 | 8.219 | 0.26 | 168715 | 0.521
13.55 | 0.2167 | 0.4734 | 0.0812 | 0.0372 | 0.416 | 8.749 | 5.458 | 310.549 | 0.989 | 24.276 | 7.971 | 0.26 | 168916 | 0.4967
15.05 | 0.2408 | 0.51 | 0.0782 | 0.0369 | 0.414 | 8.69 | 5.256 | 308.445 | 0.982 | 23.379 | 7.729 | 0.26 | 169130 | 0.4726
16.56 | 0.2649 | 0.5438 | 0.0751 | 0.0366 | 0.409 | 8.602 | 5.043 | 305.299 | 0.972 | 22.432 | 7.492 | 0.26 | 169356 | 0.4488
18.06 | 0.289 | 0.5749 | 0.0717 | 0.036 | 0.404 | 8.481 | 4.818 | 301.012 | 0.958 | 21.432 | 7.26 | 0.26 | 169593 | 0.4251
19.57 | 0.3131 | 0.6032 | 0.0682 | 0.0354 | 0.396 | 8.326 | 4.582 | 295.523 | 0.941 | 20.381 | 7.032 | 0.26 | 169844 | 0.4015
21.07 | 0.3371 | 0.6289 | 0.0645 | 0.0346 | 0.387 | 8.137 | 4.335 | 288.815 | 0.919 | 19.282 | 6.808 | 0.26 | 170106 | 0.378
22.58 | 0.3612 | 0.6518 | 0.0607 | 0.0336 | 0.377 | 7.914 | 4.078 | 280.895 | 0.894 | 18.141 | 6.585 | 0.26 | 170382 | 0.3547
24.08 | 0.3853 | 0.6718 | 0.0568 | 0.0325 | 0.364 | 7.657 | 3.813 | 271.77 | 0.865 | 16.96 | 6.364 | 0.26 | 170670 | 0.3314
25.59 | 0.4094 | 0.6888 | 0.0527 | 0.0313 | 0.351 | 7.366 | 3.54 | 261.451 | 0.832 | 15.745 | 6.141 | 0.26 | 170970 | 0.3082
27.09 | 0.4335 | 0.7025 | 0.0485 | 0.0299 | 0.335 | 7.042 | 3.26 | 249.95 | 0.796 | 14.499 | 5.915 | 0.26 | 171283 | 0.2848
28.6 | 0.4575 | 0.7126 | 0.0443 | 0.0284 | 0.318 | 6.685 | 2.973 | 237.282 | 0.755 | 13.226 | 5.684 | 0.26 | 171609 | 0.2614
30.1 | 0.4816 | 0.7184 | 0.0399 | 0.0268 | 0.3 | 6.296 | 2.682 | 223.464 | 0.711 | 11.929 | 5.444 | 0.26 | 171948 | 0.2378
31.61 | 0.5057 | 0.7192 | 0.0355 | 0.025 | 0.28 | 5.875 | 2.386 | 208.52 | 0.664 | 10.613 | 5.19 | 0.27 | 172300 | 0.2138
33.11 | 0.5298 | 0.7138 | 0.0311 | 0.0231 | 0.258 | 5.423 | 2.087 | 192.481 | 0.613 | 9.282 | 4.917 | 0.27 | 172665 | 0.1895
34.62 | 0.5539 | 0.7006 | 0.0266 | 0.021 | 0.235 | 4.941 | 1.785 | 175.387 | 0.558 | 7.94 | 4.616 | 0.27 | 173043 | 0.1645
36.12 | 0.5779 | 0.6768 | 0.0221 | 0.0188 | 0.211 | 4.432 | 1.482 | 157.292 | 0.501 | 6.592 | 4.274 | 0.27 | 173434 | 0.1388
37.63 | 0.602 | 0.638 | 0.0175 | 0.0166 | 0.185 | 3.895 | 1.179 | 138.259 | 0.44 | 5.244 | 3.868 | 0.27 | 173838 | 0.112
39.13 | 0.6261 | 0.5767 | 0.0131 | 0.0142 | 0.159 | 3.335 | 0.877 | 118.374 | 0.377 | 3.903 | 3.362 | 0.27 | 174256 | 0.084
40.64 | 0.6502 | 0.4783 | 0.0086 | 0.0117 | 0.131 | 2.754 | 0.579 | 97.736 | 0.311 | 2.573 | 2.685 | 0.27 | 174687 | 0.0545
42.14 | 0.6743 | 0.3115 | 0.0042 | 0.0092 | 0.103 | 2.154 | 0.284 | 76.466 | 0.243 | 1.264 | 1.686 | 0.27 | 175130 | 0.024
43.65 | 0.6984 | -0.0083 | -0.0001 | 0.0065 | 0.073 | 1.538 | -0.005 | 54.597 | 0.174 | -0.023 | -0.043 | 0.27 | 175576 | 0
PROP R | PM = | 4000
V | J | Pe | Ct | Cp | PWR | Torque | Thrust | PWR | Torque | Thrust | THR/PWR | Mach | Reyn | FOM
(mph) | (Adv_Rati | o) - | - | - | (Hp) | (In-Lbf) | (Lbf) | (W) | (N-m) | (N) | (g/W) | - | - | -
0 | 0 | 0 | 0.1021 | 0.0352 | 0.935 | 14.735 | 12.192 | 697.344 | 1.665 | 54.232 | 7.93 | 0.35 | 223309 | 0.7385
2.01 | 0.0241 | 0.0678 | 0.1004 | 0.0357 | 0.947 | 14.915 | 11.991 | 705.863 | 1.685 | 53.337 | 7.705 | 0.35 | 223467 | 0.7116
4.01 | 0.0482 | 0.1317 | 0.0986 | 0.0361 | 0.957 | 15.08 | 11.775 | 713.645 | 1.704 | 52.374 | 7.484 | 0.35 | 223637 | 0.6849
6.02 | 0.0723 | 0.1918 | 0.0966 | 0.0364 | 0.966 | 15.225 | 11.543 | 720.506 | 1.72 | 51.342 | 7.266 | 0.35 | 223820 | 0.6584
8.03 | 0.0963 | 0.2483 | 0.0946 | 0.0367 | 0.974 | 15.346 | 11.294 | 726.264 | 1.734 | 50.236 | 7.053 | 0.35 | 224017 | 0.6322
10.04 | 0.1204 | 0.3012 | 0.0923 | 0.0369 | 0.98 | 15.441 | 11.028 | 730.73 | 1.744 | 49.054 | 6.845 | 0.35 | 224227 | 0.6063
12.04 | 0.1445 | 0.3507 | 0.09 | 0.0371 | 0.984 | 15.504 | 10.745 | 733.705 | 1.752 | 47.793 | 6.642 | 0.35 | 224451 | 0.5807
14.05 | 0.1686 | 0.3969 | 0.0874 | 0.0371 | 0.986 | 15.531 | 10.443 | 734.99 | 1.755 | 46.449 | 6.444 | 0.35 | 224691 | 0.5554
16.06 | 0.1927 | 0.4401 | 0.0847 | 0.0371 | 0.985 | 15.518 | 10.122 | 734.383 | 1.753 | 45.021 | 6.251 | 0.35 | 224945 | 0.5304
18.06 | 0.2168 | 0.4802 | 0.0819 | 0.037 | 0.981 | 15.461 | 9.781 | 731.684 | 1.747 | 43.506 | 6.063 | 0.35 | 225215 | 0.5057
20.07 | 0.2409 | 0.5174 | 0.0789 | 0.0367 | 0.975 | 15.355 | 9.42 | 726.69 | 1.735 | 41.902 | 5.88 | 0.35 | 225500 | 0.4813
22.08 | 0.2649 | 0.5518 | 0.0757 | 0.0363 | 0.964 | 15.197 | 9.039 | 719.182 | 1.717 | 40.207 | 5.701 | 0.35 | 225802 | 0.4571
24.09 | 0.289 | 0.5835 | 0.0723 | 0.0358 | 0.951 | 14.98 | 8.637 | 708.926 | 1.692 | 38.418 | 5.526 | 0.35 | 226120 | 0.4331
26.09 | 0.3131 | 0.6125 | 0.0688 | 0.0352 | 0.933 | 14.702 | 8.214 | 695.76 | 1.661 | 36.536 | 5.355 | 0.35 | 226454 | 0.4093
28.1 | 0.3372 | 0.6389 | 0.0651 | 0.0343 | 0.911 | 14.361 | 7.772 | 679.644 | 1.623 | 34.569 | 5.187 | 0.35 | 226805 | 0.3856
30.11 | 0.3613 | 0.6627 | 0.0612 | 0.0334 | 0.886 | 13.959 | 7.312 | 660.587 | 1.577 | 32.524 | 5.021 | 0.35 | 227173 | 0.3621
32.11 | 0.3854 | 0.6836 | 0.0572 | 0.0323 | 0.856 | 13.494 | 6.837 | 638.608 | 1.525 | 30.409 | 4.856 | 0.35 | 227557 | 0.3386
34.12 | 0.4095 | 0.7017 | 0.0531 | 0.031 | 0.823 | 12.969 | 6.347 | 613.731 | 1.465 | 28.232 | 4.691 | 0.35 | 227959 | 0.3152
36.13 | 0.4336 | 0.7166 | 0.0489 | 0.0296 | 0.786 | 12.382 | 5.845 | 585.982 | 1.399 | 25.998 | 4.524 | 0.35 | 228377 | 0.2917
38.14 | 0.4576 | 0.728 | 0.0446 | 0.0281 | 0.745 | 11.736 | 5.332 | 555.395 | 1.326 | 23.716 | 4.354 | 0.35 | 228812 | 0.2682
40.14 | 0.4817 | 0.7354 | 0.0403 | 0.0264 | 0.7 | 11.03 | 4.809 | 522.012 | 1.246 | 21.391 | 4.179 | 0.35 | 229265 | 0.2444
42.15 | 0.5058 | 0.7381 | 0.0358 | 0.0245 | 0.652 | 10.267 | 4.279 | 485.891 | 1.16 | 19.032 | 3.994 | 0.35 | 229734 | 0.2203
44.16 | 0.5299 | 0.7349 | 0.0313 | 0.0226 | 0.6 | 9.448 | 3.742 | 447.105 | 1.067 | 16.645 | 3.796 | 0.35 | 230221 | 0.1959
46.17 | 0.554 | 0.7242 | 0.0268 | 0.0205 | 0.544 | 8.574 | 3.201 | 405.753 | 0.969 | 14.239 | 3.578 | 0.35 | 230726 | 0.1708
48.17 | 0.5781 | 0.7034 | 0.0223 | 0.0183 | 0.485 | 7.648 | 2.658 | 361.962 | 0.864 | 11.822 | 3.331 | 0.35 | 231248 | 0.1448
50.18 | 0.6022 | 0.6679 | 0.0177 | 0.016 | 0.424 | 6.675 | 2.115 | 315.892 | 0.754 | 9.406 | 3.036 | 0.36 | 231787 | 0.1178
52.19 | 0.6262 | 0.6099 | 0.0132 | 0.0135 | 0.359 | 5.658 | 1.574 | 267.746 | 0.639 | 7 | 2.666 | 0.36 | 232344 | 0.0892
54.19 | 0.6503 | 0.5137 | 0.0087 | 0.011 | 0.292 | 4.602 | 1.038 | 217.774 | 0.52 | 4.618 | 2.162 | 0.36 | 232919 | 0.0588
56.2 | 0.6744 | 0.3432 | 0.0043 | 0.0084 | 0.223 | 3.513 | 0.511 | 166.27 | 0.397 | 2.271 | 1.393 | 0.36 | 233510 | 0.0265
58.21 | 0.6985 | -0.0087 | -0.0001 | 0.0057 | 0.152 | 2.394 | -0.008 | 113.272 | 0.27 | -0.038 | -0.034 | 0.36 | 234102 | 0
PROP R | PM = | 5000
V | J | Pe | Ct | Cp | PWR | Torque | Thrust | PWR | Torque | Thrust | THR/PWR | Mach | Reyn | FOM
(mph) | (Adv_Rati | o) - | - | - | (Hp) | (In-Lbf) | (Lbf) | (W) | (N-m) | (N) | (g/W) | - | - | -
0 | 0 | 0 | 0.103 | 0.0353 | 1.828 | 23.047 | 19.226 | 1363.377 | 2.604 | 85.519 | 6.396 | 0.44 | 279115 | 0.748
2.51 | 0.0241 | 0.0683 | 0.1013 | 0.0357 | 1.851 | 23.334 | 18.912 | 1380.369 | 2.636 | 84.12 | 6.214 | 0.44 | 279313 | 0.7208
5.02 | 0.0481 | 0.1327 | 0.0995 | 0.0361 | 1.872 | 23.597 | 18.574 | 1395.893 | 2.666 | 82.615 | 6.035 | 0.44 | 279526 | 0.6937
7.52 | 0.0722 | 0.1932 | 0.0976 | 0.0365 | 1.89 | 23.828 | 18.21 | 1409.587 | 2.692 | 80.999 | 5.86 | 0.44 | 279756 | 0.6669
10.03 | 0.0963 | 0.2501 | 0.0955 | 0.0368 | 1.906 | 24.023 | 17.821 | 1421.087 | 2.714 | 79.267 | 5.688 | 0.44 | 280002 | 0.6404
12.54 | 0.1204 | 0.3034 | 0.0933 | 0.037 | 1.918 | 24.174 | 17.404 | 1430.013 | 2.731 | 77.414 | 5.52 | 0.44 | 280266 | 0.6142
15.05 | 0.1444 | 0.3533 | 0.0909 | 0.0371 | 1.926 | 24.274 | 16.959 | 1435.976 | 2.743 | 75.435 | 5.357 | 0.44 | 280547 | 0.5884
17.55 | 0.1685 | 0.4 | 0.0883 | 0.0372 | 1.929 | 24.318 | 16.485 | 1438.575 | 2.747 | 73.325 | 5.198 | 0.44 | 280847 | 0.5628
20.06 | 0.1926 | 0.4435 | 0.0856 | 0.0372 | 1.928 | 24.299 | 15.981 | 1437.413 | 2.745 | 71.081 | 5.043 | 0.44 | 281166 | 0.5376
22.57 | 0.2167 | 0.484 | 0.0828 | 0.037 | 1.92 | 24.209 | 15.445 | 1432.088 | 2.735 | 68.7 | 4.892 | 0.44 | 281504 | 0.5127
25.08 | 0.2407 | 0.5216 | 0.0797 | 0.0368 | 1.907 | 24.042 | 14.878 | 1422.198 | 2.716 | 66.178 | 4.745 | 0.44 | 281862 | 0.4881
27.58 | 0.2648 | 0.5565 | 0.0765 | 0.0364 | 1.887 | 23.79 | 14.278 | 1407.317 | 2.688 | 63.511 | 4.602 | 0.44 | 282240 | 0.4638
30.09 | 0.2889 | 0.5887 | 0.0731 | 0.0359 | 1.86 | 23.446 | 13.645 | 1386.978 | 2.649 | 60.694 | 4.462 | 0.44 | 282638 | 0.4396
32.6 | 0.3129 | 0.6182 | 0.0695 | 0.0352 | 1.825 | 23.004 | 12.979 | 1360.845 | 2.599 | 57.731 | 4.326 | 0.44 | 283056 | 0.4157
35.11 | 0.337 | 0.6452 | 0.0658 | 0.0344 | 1.782 | 22.463 | 12.282 | 1328.826 | 2.538 | 54.63 | 4.192 | 0.44 | 283496 | 0.3919
37.61 | 0.3611 | 0.6696 | 0.0619 | 0.0334 | 1.731 | 21.823 | 11.557 | 1290.934 | 2.466 | 51.406 | 4.061 | 0.44 | 283956 | 0.3682
40.12 | 0.3852 | 0.6913 | 0.0579 | 0.0323 | 1.673 | 21.083 | 10.807 | 1247.209 | 2.382 | 48.071 | 3.93 | 0.44 | 284437 | 0.3446
42.63 | 0.4092 | 0.7102 | 0.0538 | 0.031 | 1.606 | 20.246 | 10.035 | 1197.697 | 2.287 | 44.635 | 3.8 | 0.44 | 284939 | 0.3211
45.14 | 0.4333 | 0.7261 | 0.0495 | 0.0296 | 1.532 | 19.313 | 9.242 | 1142.452 | 2.182 | 41.11 | 3.669 | 0.44 | 285462 | 0.2975
47.64 | 0.4574 | 0.7386 | 0.0452 | 0.028 | 1.45 | 18.283 | 8.432 | 1081.538 | 2.066 | 37.506 | 3.536 | 0.44 | 286006 | 0.2739
50.15 | 0.4815 | 0.7473 | 0.0408 | 0.0263 | 1.361 | 17.159 | 7.607 | 1015.041 | 1.939 | 33.836 | 3.399 | 0.44 | 286572 | 0.25
52.66 | 0.5055 | 0.7516 | 0.0363 | 0.0244 | 1.265 | 15.942 | 6.769 | 943.071 | 1.801 | 30.109 | 3.256 | 0.44 | 287159 | 0.2259
55.17 | 0.5296 | 0.7502 | 0.0317 | 0.0224 | 1.161 | 14.636 | 5.921 | 865.779 | 1.654 | 26.338 | 3.102 | 0.44 | 287767 | 0.2013
57.67 | 0.5537 | 0.7417 | 0.0271 | 0.0203 | 1.051 | 13.242 | 5.067 | 783.36 | 1.496 | 22.537 | 2.934 | 0.44 | 288398 | 0.1761
60.18 | 0.5777 | 0.7235 | 0.0225 | 0.018 | 0.933 | 11.767 | 4.208 | 696.063 | 1.329 | 18.718 | 2.742 | 0.44 | 289050 | 0.15
62.69 | 0.6018 | 0.6911 | 0.0179 | 0.0156 | 0.81 | 10.214 | 3.35 | 604.213 | 1.154 | 14.899 | 2.515 | 0.44 | 289724 | 0.1227
65.2 | 0.6259 | 0.6364 | 0.0134 | 0.0131 | 0.682 | 8.591 | 2.495 | 508.215 | 0.971 | 11.097 | 2.227 | 0.44 | 290420 | 0.0938
67.7 | 0.65 | 0.543 | 0.0088 | 0.0106 | 0.548 | 6.907 | 1.648 | 408.569 | 0.78 | 7.33 | 1.83 | 0.45 | 291137 | 0.0626
70.21 | 0.674 | 0.3716 | 0.0044 | 0.0079 | 0.41 | 5.171 | 0.814 | 305.868 | 0.584 | 3.621 | 1.207 | 0.45 | 291876 | 0.0291
72.72 | 0.6981 | -0.0049 | 0 | 0.0052 | 0.268 | 3.384 | -0.007 | 200.159 | 0.382 | -0.03 | -0.015 | 0.45 | 292614 | 0
PROP R | PM = | 6000
V | J | Pe | Ct | Cp | PWR | Torque | Thrust | PWR | Torque | Thrust | THR/PWR | Mach | Reyn | FOM
(mph) | (Adv_Rati | o) - | - | - | (Hp) | (In-Lbf) | (Lbf) | (W) | (N-m) | (N) | (g/W) | - | - | -
0 | 0 | 0 | 0.1042 | 0.0356 | 3.185 | 33.461 | 28.007 | 2375.288 | 3.78 | 124.576 | 5.348 | 0.52 | 334904 | 0.7549
3.01 | 0.0241 | 0.0685 | 0.1025 | 0.036 | 3.226 | 33.883 | 27.555 | 2405.286 | 3.828 | 122.563 | 5.196 | 0.52 | 335143 | 0.7275
6.02 | 0.0481 | 0.1331 | 0.1007 | 0.0364 | 3.262 | 34.269 | 27.067 | 2432.682 | 3.872 | 120.394 | 5.047 | 0.52 | 335400 | 0.7003
9.02 | 0.0722 | 0.1938 | 0.0988 | 0.0368 | 3.295 | 34.61 | 26.543 | 2456.837 | 3.91 | 118.062 | 4.9 | 0.52 | 335677 | 0.6733
12.03 | 0.0962 | 0.2509 | 0.0967 | 0.0371 | 3.322 | 34.895 | 25.98 | 2477.106 | 3.942 | 115.56 | 4.757 | 0.52 | 335974 | 0.6467
15.04 | 0.1203 | 0.3044 | 0.0944 | 0.0373 | 3.343 | 35.116 | 25.378 | 2492.814 | 3.967 | 112.879 | 4.617 | 0.52 | 336292 | 0.6204
18.05 | 0.1444 | 0.3546 | 0.092 | 0.0375 | 3.357 | 35.264 | 24.733 | 2503.277 | 3.984 | 110.014 | 4.481 | 0.52 | 336631 | 0.5944
21.05 | 0.1684 | 0.4014 | 0.0895 | 0.0375 | 3.363 | 35.327 | 24.046 | 2507.787 | 3.991 | 106.956 | 4.349 | 0.52 | 336992 | 0.5688
24.06 | 0.1925 | 0.4452 | 0.0868 | 0.0375 | 3.36 | 35.297 | 23.314 | 2505.641 | 3.988 | 103.702 | 4.22 | 0.52 | 337376 | 0.5435
27.07 | 0.2166 | 0.486 | 0.0839 | 0.0374 | 3.347 | 35.163 | 22.537 | 2496.132 | 3.973 | 100.245 | 4.095 | 0.52 | 337783 | 0.5185
30.08 | 0.2406 | 0.5239 | 0.0808 | 0.0371 | 3.324 | 34.916 | 21.713 | 2478.561 | 3.945 | 96.58 | 3.973 | 0.53 | 338214 | 0.4938
33.09 | 0.2647 | 0.5592 | 0.0776 | 0.0367 | 3.288 | 34.544 | 20.842 | 2452.182 | 3.903 | 92.704 | 3.855 | 0.53 | 338669 | 0.4694
36.09 | 0.2887 | 0.5917 | 0.0741 | 0.0362 | 3.24 | 34.037 | 19.921 | 2416.179 | 3.845 | 88.608 | 3.74 | 0.53 | 339148 | 0.4452
39.1 | 0.3128 | 0.6217 | 0.0705 | 0.0355 | 3.178 | 33.385 | 18.951 | 2369.933 | 3.772 | 84.294 | 3.627 | 0.53 | 339651 | 0.4211
42.11 | 0.3369 | 0.6492 | 0.0667 | 0.0346 | 3.102 | 32.587 | 17.936 | 2313.26 | 3.682 | 79.778 | 3.517 | 0.53 | 340180 | 0.3972
45.12 | 0.3609 | 0.6742 | 0.0628 | 0.0336 | 3.012 | 31.642 | 16.879 | 2246.185 | 3.575 | 75.079 | 3.408 | 0.53 | 340733 | 0.3735
48.12 | 0.385 | 0.6965 | 0.0587 | 0.0325 | 2.908 | 30.552 | 15.786 | 2168.78 | 3.452 | 70.215 | 3.301 | 0.53 | 341311 | 0.3498
51.13 | 0.4091 | 0.7162 | 0.0545 | 0.0312 | 2.791 | 29.317 | 14.659 | 2081.128 | 3.312 | 65.202 | 3.195 | 0.53 | 341915 | 0.3262
54.14 | 0.4331 | 0.7329 | 0.0502 | 0.0297 | 2.66 | 27.939 | 13.502 | 1983.331 | 3.157 | 60.057 | 3.088 | 0.53 | 342543 | 0.3026
57.15 | 0.4572 | 0.7464 | 0.0458 | 0.0281 | 2.515 | 26.42 | 12.319 | 1875.504 | 2.985 | 54.795 | 2.979 | 0.53 | 343197 | 0.2789
60.16 | 0.4812 | 0.7563 | 0.0414 | 0.0263 | 2.357 | 24.762 | 11.114 | 1757.801 | 2.798 | 49.434 | 2.868 | 0.53 | 343876 | 0.255
63.16 | 0.5053 | 0.7618 | 0.0368 | 0.0244 | 2.186 | 22.968 | 9.89 | 1630.419 | 2.595 | 43.989 | 2.751 | 0.53 | 344581 | 0.2308
66.17 | 0.5294 | 0.7621 | 0.0322 | 0.0224 | 2.003 | 21.041 | 8.651 | 1493.621 | 2.377 | 38.478 | 2.627 | 0.53 | 345312 | 0.2061
69.18 | 0.5534 | 0.7554 | 0.0275 | 0.0202 | 1.807 | 18.986 | 7.401 | 1347.754 | 2.145 | 32.921 | 2.491 | 0.53 | 346068 | 0.1807
72.19 | 0.5775 | 0.7393 | 0.0229 | 0.0179 | 1.6 | 16.81 | 6.146 | 1193.261 | 1.899 | 27.338 | 2.336 | 0.53 | 346851 | 0.1545
75.2 | 0.6016 | 0.7094 | 0.0182 | 0.0154 | 1.382 | 14.52 | 4.89 | 1030.717 | 1.64 | 21.753 | 2.152 | 0.53 | 347659 | 0.1269
78.2 | 0.6256 | 0.6575 | 0.0135 | 0.0129 | 1.154 | 12.127 | 3.64 | 860.842 | 1.37 | 16.19 | 1.918 | 0.53 | 348494 | 0.0976
81.21 | 0.6497 | 0.5664 | 0.0089 | 0.0102 | 0.918 | 9.643 | 2.401 | 684.529 | 1.089 | 10.68 | 1.591 | 0.53 | 349355 | 0.0658
84.22 | 0.6737 | 0.3934 | 0.0044 | 0.0075 | 0.674 | 7.083 | 1.181 | 502.834 | 0.8 | 5.254 | 1.065 | 0.54 | 350241 | 0.0309
87.23 | 0.6978 | -0.0115 | -0.0001 | 0.0047 | 0.423 | 4.447 | -0.021 | 315.67 | 0.502 | -0.093 | -0.03 | 0.54 | 351121 | 0
PROP R | PM = | 7000
V | J | Pe | Ct | Cp | PWR | Torque | Thrust | PWR | Torque | Thrust | THR/PWR | Mach | Reyn | FOM
(mph) | (Adv_Rati | o) - | - | - | (Hp) | (In-Lbf) | (Lbf) | (W) | (N-m) | (N) | (g/W) | - | - | -
0 | 0 | 0 | 0.1057 | 0.0361 | 5.134 | 46.226 | 38.67 | 3828.358 | 5.223 | 172.002 | 4.581 | 0.61 | 390671 | 0.7598
3.52 | 0.0241 | 0.0687 | 0.104 | 0.0366 | 5.2 | 46.817 | 38.052 | 3877.324 | 5.289 | 169.257 | 4.451 | 0.61 | 390952 | 0.7324
7.04 | 0.0483 | 0.1334 | 0.1022 | 0.037 | 5.259 | 47.357 | 37.386 | 3921.985 | 5.35 | 166.293 | 4.324 | 0.61 | 391255 | 0.7051
10.56 | 0.0724 | 0.1943 | 0.1002 | 0.0373 | 5.312 | 47.831 | 36.668 | 3961.283 | 5.404 | 163.101 | 4.199 | 0.61 | 391581 | 0.6781
14.07 | 0.0965 | 0.2515 | 0.0981 | 0.0377 | 5.356 | 48.228 | 35.897 | 3994.159 | 5.449 | 159.67 | 4.076 | 0.61 | 391931 | 0.6514
17.59 | 0.1206 | 0.3052 | 0.0959 | 0.0379 | 5.39 | 48.534 | 35.069 | 4019.504 | 5.483 | 155.989 | 3.957 | 0.61 | 392305 | 0.625
21.11 | 0.1448 | 0.3555 | 0.0934 | 0.0381 | 5.413 | 48.735 | 34.183 | 4036.18 | 5.506 | 152.046 | 3.841 | 0.61 | 392705 | 0.599
24.63 | 0.1689 | 0.4026 | 0.0909 | 0.0381 | 5.422 | 48.818 | 33.236 | 4043.031 | 5.515 | 147.834 | 3.729 | 0.61 | 393130 | 0.5733
28.15 | 0.193 | 0.4466 | 0.0881 | 0.0381 | 5.416 | 48.768 | 32.227 | 4038.899 | 5.51 | 143.344 | 3.619 | 0.61 | 393583 | 0.548
31.67 | 0.2171 | 0.4876 | 0.0852 | 0.0379 | 5.394 | 48.572 | 31.153 | 4022.634 | 5.488 | 138.568 | 3.513 | 0.61 | 394062 | 0.5229
35.19 | 0.2413 | 0.5259 | 0.082 | 0.0376 | 5.355 | 48.215 | 30.014 | 3993.086 | 5.447 | 133.501 | 3.409 | 0.61 | 394569 | 0.4981
38.7 | 0.2654 | 0.5614 | 0.0788 | 0.0372 | 5.296 | 47.683 | 28.807 | 3949.057 | 5.387 | 128.136 | 3.309 | 0.61 | 395104 | 0.4736
42.22 | 0.2895 | 0.5943 | 0.0753 | 0.0367 | 5.216 | 46.961 | 27.532 | 3889.229 | 5.306 | 122.461 | 3.211 | 0.61 | 395668 | 0.4493
45.74 | 0.3137 | 0.6247 | 0.0716 | 0.0359 | 5.113 | 46.035 | 26.187 | 3812.552 | 5.201 | 116.479 | 3.115 | 0.61 | 396261 | 0.4252
49.26 | 0.3378 | 0.6526 | 0.0677 | 0.0351 | 4.987 | 44.902 | 24.778 | 3718.715 | 5.073 | 110.212 | 3.022 | 0.61 | 396882 | 0.4012
52.78 | 0.3619 | 0.6781 | 0.0637 | 0.034 | 4.838 | 43.563 | 23.311 | 3607.771 | 4.922 | 103.686 | 2.931 | 0.61 | 397533 | 0.3774
56.3 | 0.386 | 0.701 | 0.0596 | 0.0328 | 4.667 | 42.018 | 21.791 | 3479.848 | 4.747 | 96.926 | 2.84 | 0.62 | 398213 | 0.3536
59.82 | 0.4102 | 0.7212 | 0.0553 | 0.0314 | 4.472 | 40.27 | 20.224 | 3335.103 | 4.55 | 89.956 | 2.75 | 0.62 | 398922 | 0.3299
63.33 | 0.4343 | 0.7387 | 0.0509 | 0.0299 | 4.256 | 38.321 | 18.615 | 3173.714 | 4.33 | 82.8 | 2.66 | 0.62 | 399660 | 0.3061
66.85 | 0.4584 | 0.753 | 0.0464 | 0.0282 | 4.018 | 36.174 | 16.969 | 2995.881 | 4.087 | 75.48 | 2.569 | 0.62 | 400428 | 0.2823
70.37 | 0.4825 | 0.7637 | 0.0418 | 0.0264 | 3.757 | 33.831 | 15.292 | 2801.865 | 3.822 | 68.017 | 2.475 | 0.62 | 401226 | 0.2582
73.89 | 0.5067 | 0.7702 | 0.0371 | 0.0244 | 3.476 | 31.298 | 13.588 | 2592.007 | 3.536 | 60.437 | 2.378 | 0.62 | 402054 | 0.2338
77.41 | 0.5308 | 0.7715 | 0.0324 | 0.0223 | 3.174 | 28.578 | 11.862 | 2366.746 | 3.229 | 52.764 | 2.273 | 0.62 | 402911 | 0.2088
80.93 | 0.5549 | 0.7659 | 0.0277 | 0.02 | 2.852 | 25.679 | 10.123 | 2126.666 | 2.901 | 45.025 | 2.159 | 0.62 | 403799 | 0.1832
84.45 | 0.5791 | 0.751 | 0.0229 | 0.0177 | 2.511 | 22.61 | 8.374 | 1872.516 | 2.554 | 37.249 | 2.028 | 0.62 | 404717 | 0.1566
87.96 | 0.6032 | 0.7219 | 0.0181 | 0.0151 | 2.153 | 19.383 | 6.626 | 1605.257 | 2.19 | 29.47 | 1.872 | 0.62 | 405666 | 0.1285
91.48 | 0.6273 | 0.67 | 0.0134 | 0.0125 | 1.778 | 16.012 | 4.884 | 1326.105 | 1.809 | 21.725 | 1.671 | 0.62 | 406645 | 0.0985
95 | 0.6514 | 0.5758 | 0.0086 | 0.0098 | 1.39 | 12.516 | 3.16 | 1036.569 | 1.414 | 14.054 | 1.383 | 0.62 | 407655 | 0.0655
98.52 | 0.6756 | 0.3878 | 0.004 | 0.007 | 0.99 | 8.916 | 1.462 | 738.421 | 1.007 | 6.503 | 0.898 | 0.62 | 408693 | 0.029
102.04 | 0.6997
PROP R | PM = | 8000
V | J | Pe | Ct | Cp | PWR | Torque | Thrust | PWR | Torque | Thrust | THR/PWR | Mach | Reyn | FOM
(mph) | (Adv_Rati | o) - | - | - | (Hp) | (In-Lbf) | (Lbf) | (W) | (N-m) | (N) | (g/W) | - | - | -
0 | 0 | 0 | 0.1076 | 0.0369 | 7.837 | 61.746 | 51.402 | 5844.25 | 6.976 | 228.635 | 3.989 | 0.7 | 446408 | 0.7628
4 | 0.024 | 0.068 | 0.1059 | 0.0374 | 7.937 | 62.533 | 50.604 | 5918.757 | 7.065 | 225.084 | 3.878 | 0.7 | 446729 | 0.7357
7.99 | 0.048 | 0.1321 | 0.1041 | 0.0378 | 8.028 | 63.252 | 49.74 | 5986.726 | 7.146 | 221.243 | 3.768 | 0.7 | 447076 | 0.7088
11.99 | 0.072 | 0.1925 | 0.1022 | 0.0382 | 8.108 | 63.883 | 48.808 | 6046.491 | 7.217 | 217.097 | 3.661 | 0.7 | 447449 | 0.6822
15.99 | 0.0959 | 0.2493 | 0.1001 | 0.0385 | 8.175 | 64.411 | 47.804 | 6096.423 | 7.277 | 212.633 | 3.557 | 0.7 | 447849 | 0.6559
19.99 | 0.1199 | 0.3027 | 0.0978 | 0.0387 | 8.227 | 64.816 | 46.725 | 6134.842 | 7.323 | 207.834 | 3.455 | 0.7 | 448276 | 0.6298
23.98 | 0.1439 | 0.3528 | 0.0954 | 0.0389 | 8.261 | 65.082 | 45.568 | 6160.02 | 7.353 | 202.687 | 3.355 | 0.7 | 448733 | 0.6041
27.98 | 0.1679 | 0.3998 | 0.0928 | 0.039 | 8.274 | 65.19 | 44.33 | 6170.199 | 7.365 | 197.179 | 3.259 | 0.7 | 449219 | 0.5787
31.98 | 0.1919 | 0.4437 | 0.09 | 0.0389 | 8.266 | 65.121 | 43.008 | 6163.63 | 7.357 | 191.299 | 3.165 | 0.7 | 449735 | 0.5536
35.98 | 0.2159 | 0.4848 | 0.0871 | 0.0388 | 8.232 | 64.856 | 41.6 | 6138.583 | 7.327 | 185.038 | 3.074 | 0.7 | 450282 | 0.5288
39.97 | 0.2398 | 0.5232 | 0.0839 | 0.0385 | 8.171 | 64.378 | 40.105 | 6093.33 | 7.273 | 178.387 | 2.985 | 0.7 | 450860 | 0.5042
43.97 | 0.2638 | 0.5589 | 0.0806 | 0.0381 | 8.081 | 63.668 | 38.52 | 6026.111 | 7.193 | 171.338 | 2.899 | 0.7 | 451469 | 0.4799
47.97 | 0.2878 | 0.5921 | 0.0771 | 0.0375 | 7.959 | 62.705 | 36.843 | 5934.989 | 7.084 | 163.877 | 2.816 | 0.7 | 452111 | 0.4558
51.97 | 0.3118 | 0.6229 | 0.0734 | 0.0367 | 7.802 | 61.471 | 35.073 | 5818.242 | 6.945 | 156.003 | 2.734 | 0.7 | 452786 | 0.4319
55.96 | 0.3358 | 0.6513 | 0.0695 | 0.0358 | 7.611 | 59.961 | 33.215 | 5675.267 | 6.774 | 147.74 | 2.655 | 0.7 | 453493 | 0.408
59.96 | 0.3598 | 0.6773 | 0.0655 | 0.0348 | 7.384 | 58.174 | 31.278 | 5506.119 | 6.572 | 139.125 | 2.577 | 0.7 | 454233 | 0.3843
63.96 | 0.3838 | 0.7009 | 0.0613 | 0.0335 | 7.122 | 56.113 | 29.269 | 5311.027 | 6.34 | 130.19 | 2.5 | 0.7 | 455005 | 0.3607
67.96 | 0.4077 | 0.722 | 0.0569 | 0.0321 | 6.826 | 53.78 | 27.196 | 5090.256 | 6.076 | 120.969 | 2.423 | 0.7 | 455811 | 0.3371
71.95 | 0.4317 | 0.7404 | 0.0525 | 0.0306 | 6.496 | 51.179 | 25.066 | 4844.095 | 5.782 | 111.493 | 2.347 | 0.7 | 456649 | 0.3134
75.95 | 0.4557 | 0.7558 | 0.0479 | 0.0289 | 6.132 | 48.314 | 22.884 | 4572.861 | 5.458 | 101.79 | 2.27 | 0.71 | 457521 | 0.2896
79.95 | 0.4797 | 0.7679 | 0.0432 | 0.027 | 5.735 | 45.187 | 20.659 | 4276.96 | 5.105 | 91.891 | 2.191 | 0.71 | 458425 | 0.2656
83.95 | 0.5037 | 0.7761 | 0.0385 | 0.025 | 5.306 | 41.806 | 18.397 | 3956.899 | 4.723 | 81.828 | 2.109 | 0.71 | 459364 | 0.2412
87.94 | 0.5277 | 0.7794 | 0.0337 | 0.0228 | 4.846 | 38.176 | 16.104 | 3613.342 | 4.313 | 71.632 | 2.022 | 0.71 | 460336 | 0.2164
91.94 | 0.5517 | 0.7764 | 0.0289 | 0.0205 | 4.355 | 34.308 | 13.79 | 3247.208 | 3.876 | 61.338 | 1.926 | 0.71 | 461341 | 0.1908
95.94 | 0.5756 | 0.7647 | 0.024 | 0.0181 | 3.835 | 30.214 | 11.463 | 2859.716 | 3.414 | 50.987 | 1.818 | 0.71 | 462381 | 0.1642
99.94 | 0.5996 | 0.74 | 0.0191 | 0.0155 | 3.289 | 25.911 | 9.132 | 2452.444 | 2.927 | 40.619 | 1.689 | 0.71 | 463455 | 0.1361
103.93 | 0.6236 | 0.694 | 0.0143 | 0.0128 | 2.719 | 21.42 | 6.809 | 2027.423 | 2.42 | 30.285 | 1.523 | 0.71 | 464563 | 0.106
107.93 | 0.6476 | 0.6091 | 0.0094 | 0.01 | 2.128 | 16.769 | 4.505 | 1587.184 | 1.895 | 20.037 | 1.287 | 0.71 | 465705 | 0.0729
111.93 | 0.6716 | 0.4381 | 0.0047 | 0.0072 | 1.522 | 11.989 | 2.234 | 1134.779 | 1.355 | 9.936 | 0.893 | 0.71 | 466880 | 0.0356
115.93 | 0.6956 | -0.0015 | 0 | 0.0042 | 0.899 | 7.085 | -0.004 | 670.57 | 0.8 | -0.019 | -0.003 | 0.72 | 468049 | 0
PROP R | PM = | 9000
V | J | Pe | Ct | Cp | PWR | Torque | Thrust | PWR | Torque | Thrust | THR/PWR | Mach | Reyn | FOM
(mph) | (Adv_Rati | o) - | - | - | (Hp) | (In-Lbf) | (Lbf) | (W) | (N-m) | (N) | (g/W) | - | - | -
0 | 0 | 0 | 0.1099 | 0.0387 | 11.71 | 82.008 | 66.461 | 8732.263 | 9.265 | 295.62 | 3.452 | 0.79 | 502102 | 0.7506
4.49 | 0.0239 | 0.0662 | 0.1083 | 0.0391 | 11.829 | 82.838 | 65.464 | 8820.652 | 9.359 | 291.186 | 3.366 | 0.79 | 502466 | 0.7264
8.97 | 0.0479 | 0.1291 | 0.1065 | 0.0395 | 11.936 | 83.589 | 64.382 | 8900.604 | 9.444 | 286.369 | 3.281 | 0.79 | 502859 | 0.7021
13.46 | 0.0718 | 0.1886 | 0.1045 | 0.0398 | 12.029 | 84.24 | 63.209 | 8969.919 | 9.517 | 281.153 | 3.196 | 0.79 | 503280 | 0.6777
17.95 | 0.0957 | 0.2449 | 0.1024 | 0.04 | 12.105 | 84.77 | 61.942 | 9026.391 | 9.577 | 275.518 | 3.113 | 0.79 | 503733 | 0.6534
22.43 | 0.1196 | 0.298 | 0.1002 | 0.0402 | 12.16 | 85.158 | 60.576 | 9067.634 | 9.621 | 269.441 | 3.03 | 0.79 | 504217 | 0.629
26.92 | 0.1436 | 0.348 | 0.0977 | 0.0403 | 12.191 | 85.378 | 59.106 | 9091.125 | 9.646 | 262.905 | 2.949 | 0.79 | 504734 | 0.6047
31.4 | 0.1675 | 0.395 | 0.0951 | 0.0403 | 12.196 | 85.408 | 57.53 | 9094.271 | 9.649 | 255.893 | 2.869 | 0.79 | 505283 | 0.5804
35.89 | 0.1914 | 0.4392 | 0.0923 | 0.0403 | 12.169 | 85.221 | 55.843 | 9074.401 | 9.628 | 248.388 | 2.791 | 0.79 | 505867 | 0.5563
40.38 | 0.2153 | 0.4806 | 0.0894 | 0.04 | 12.108 | 84.794 | 54.042 | 9028.874 | 9.58 | 240.378 | 2.715 | 0.79 | 506485 | 0.5323
44.86 | 0.2393 | 0.5193 | 0.0862 | 0.0397 | 12.009 | 84.1 | 52.125 | 8955.027 | 9.502 | 231.854 | 2.64 | 0.79 | 507138 | 0.5084
49.35 | 0.2632 | 0.5554 | 0.0828 | 0.0393 | 11.868 | 83.115 | 50.091 | 8850.135 | 9.39 | 222.804 | 2.567 | 0.79 | 507827 | 0.4846
53.84 | 0.2871 | 0.589 | 0.0793 | 0.0386 | 11.682 | 81.81 | 47.934 | 8711.187 | 9.243 | 213.212 | 2.496 | 0.79 | 508552 | 0.4609
58.32 | 0.3111 | 0.6203 | 0.0755 | 0.0379 | 11.446 | 80.158 | 45.655 | 8535.309 | 9.056 | 203.072 | 2.426 | 0.79 | 509313 | 0.4372
62.81 | 0.335 | 0.6492 | 0.0715 | 0.0369 | 11.159 | 78.148 | 43.258 | 8321.21 | 8.829 | 192.412 | 2.358 | 0.79 | 510111 | 0.4136
67.29 | 0.3589 | 0.6759 | 0.0674 | 0.0358 | 10.821 | 75.779 | 40.755 | 8068.993 | 8.561 | 181.279 | 2.291 | 0.79 | 510945 | 0.3901
71.78 | 0.3828 | 0.7001 | 0.0631 | 0.0345 | 10.432 | 73.055 | 38.156 | 7778.96 | 8.254 | 169.718 | 2.225 | 0.79 | 511815 | 0.3665
76.27 | 0.4068 | 0.7219 | 0.0587 | 0.0331 | 9.993 | 69.983 | 35.47 | 7451.877 | 7.907 | 157.771 | 2.159 | 0.79 | 512722 | 0.3429
80.75 | 0.4307 | 0.7409 | 0.0541 | 0.0314 | 9.506 | 66.569 | 32.707 | 7088.346 | 7.521 | 145.48 | 2.093 | 0.79 | 513666 | 0.3192
85.24 | 0.4546 | 0.757 | 0.0494 | 0.0297 | 8.971 | 62.823 | 29.875 | 6689.46 | 7.098 | 132.883 | 2.026 | 0.79 | 514646 | 0.2953
89.73 | 0.4785 | 0.7695 | 0.0446 | 0.0278 | 8.39 | 58.754 | 26.983 | 6256.204 | 6.638 | 120.019 | 1.956 | 0.79 | 515664 | 0.271
94.21 | 0.5025 | 0.7778 | 0.0398 | 0.0257 | 7.765 | 54.377 | 24.039 | 5790.086 | 6.143 | 106.927 | 1.883 | 0.8 | 516718 | 0.2463
98.7 | 0.5264 | 0.7807 | 0.0348 | 0.0235 | 7.098 | 49.707 | 21.054 | 5292.879 | 5.616 | 93.648 | 1.804 | 0.8 | 517810 | 0.2208
103.19 | 0.5503 | 0.7764 | 0.0298 | 0.0211 | 6.392 | 44.767 | 18.037 | 4766.854 | 5.058 | 80.229 | 1.716 | 0.8 | 518939 | 0.1944
107.67 | 0.5742 | 0.7619 | 0.0248 | 0.0187 | 5.652 | 39.583 | 14.999 | 4214.872 | 4.472 | 66.717 | 1.614 | 0.8 | 520105 | 0.1667
112.16 | 0.5982 | 0.7323 | 0.0198 | 0.0161 | 4.882 | 34.188 | 11.953 | 3640.39 | 3.863 | 53.166 | 1.489 | 0.8 | 521310 | 0.1373
116.64 | 0.6221 | 0.6782 | 0.0147 | 0.0135 | 4.087 | 28.622 | 8.912 | 3047.644 | 3.234 | 39.641 | 1.326 | 0.8 | 522552 | 0.1056
121.13 | 0.646 | 0.5813 | 0.0097 | 0.0108 | 3.274 | 22.93 | 5.892 | 2441.609 | 2.591 | 26.21 | 1.095 | 0.8 | 523833 | 0.0709
125.62 | 0.67 | 0.3978 | 0.0048 | 0.0081 | 2.451 | 17.167 | 2.911 | 1827.959 | 1.94 | 12.949 | 0.722 | 0.8 | 525150 | 0.0329
130.1 | 0.6939 | -0.0062 | 0 | 0.0054 | 1.62 | 11.342 | -0.029 | 1207.748 | 1.281 | -0.129 | -0.011 | 0.8 | 526464 | 0
PROP R | PM = 1 | 0
V | J | Pe | Ct | Cp | PWR | Torque | Thrust | PWR | Torque | Thrust | THR/PWR | Mach | Reyn | FOM
(mph) | (Adv_Rati | o) - | - | - | (Hp) | (In-Lbf) | (Lbf) | (W) | (N-m) | (N) | (g/W) | - | - | -
0 | 0 | 0 | 0.1125 | 0.0447 | 18.533 | 116.813 | 83.967 | 13820.409 | 13.198 | 373.487 | 2.756 | 0.87 | 557743 | 0.6735
4.99 | 0.024 | 0.0593 | 0.1109 | 0.0448 | 18.58 | 117.105 | 82.777 | 13854.9 | 13.23 | 368.191 | 2.71 | 0.87 | 558151 | 0.6576
9.98 | 0.0479 | 0.1165 | 0.1091 | 0.0449 | 18.607 | 117.274 | 81.475 | 13874.951 | 13.25 | 362.402 | 2.663 | 0.87 | 558591 | 0.6412
14.97 | 0.0719 | 0.1717 | 0.1072 | 0.0449 | 18.611 | 117.302 | 80.058 | 13878.238 | 13.253 | 356.096 | 2.616 | 0.87 | 559065 | 0.6244
19.96 | 0.0958 | 0.2248 | 0.1052 | 0.0448 | 18.59 | 117.168 | 78.517 | 13862.36 | 13.238 | 349.242 | 2.569 | 0.87 | 559573 | 0.6071
24.95 | 0.1198 | 0.2758 | 0.1029 | 0.0447 | 18.539 | 116.85 | 76.846 | 13824.757 | 13.202 | 341.81 | 2.521 | 0.87 | 560117 | 0.5895
29.94 | 0.1437 | 0.3246 | 0.1005 | 0.0445 | 18.456 | 116.327 | 75.039 | 13762.877 | 13.143 | 333.775 | 2.473 | 0.87 | 560697 | 0.5714
34.93 | 0.1677 | 0.3713 | 0.0979 | 0.0442 | 18.337 | 115.577 | 73.092 | 13674.104 | 13.058 | 325.114 | 2.424 | 0.87 | 561315 | 0.5528
39.92 | 0.1916 | 0.4158 | 0.0951 | 0.0438 | 18.179 | 114.577 | 71 | 13555.847 | 12.945 | 315.807 | 2.376 | 0.87 | 561972 | 0.5339
44.91 | 0.2156 | 0.458 | 0.0921 | 0.0433 | 17.977 | 113.305 | 68.758 | 13405.335 | 12.801 | 305.837 | 2.326 | 0.87 | 562666 | 0.5145
49.9 | 0.2395 | 0.4981 | 0.0889 | 0.0427 | 17.728 | 111.736 | 66.365 | 13219.715 | 12.624 | 295.19 | 2.277 | 0.88 | 563401 | 0.4947
54.89 | 0.2635 | 0.536 | 0.0855 | 0.042 | 17.428 | 109.844 | 63.816 | 12995.785 | 12.41 | 283.852 | 2.227 | 0.88 | 564175 | 0.4745
59.88 | 0.2874 | 0.5716 | 0.0819 | 0.0412 | 17.071 | 107.594 | 61.106 | 12729.603 | 12.156 | 271.801 | 2.177 | 0.88 | 564989 | 0.4539
64.87 | 0.3114 | 0.6049 | 0.078 | 0.0402 | 16.652 | 104.956 | 58.235 | 12417.532 | 11.858 | 259.027 | 2.127 | 0.88 | 565843 | 0.4329
69.86 | 0.3353 | 0.636 | 0.074 | 0.039 | 16.169 | 101.913 | 55.207 | 12057.562 | 11.514 | 245.562 | 2.077 | 0.88 | 566738 | 0.4115
74.85 | 0.3593 | 0.6648 | 0.0697 | 0.0377 | 15.624 | 98.475 | 52.038 | 11650.736 | 11.126 | 231.465 | 2.026 | 0.88 | 567673 | 0.3898
79.84 | 0.3832 | 0.6902 | 0.0653 | 0.0362 | 15.033 | 94.754 | 48.739 | 11210.47 | 10.705 | 216.789 | 1.972 | 0.88 | 568649 | 0.3672
84.83 | 0.4072 | 0.7122 | 0.0607 | 0.0347 | 14.395 | 90.727 | 45.322 | 10734.029 | 10.25 | 201.594 | 1.915 | 0.88 | 569665 | 0.3439
89.82 | 0.4311 | 0.7297 | 0.056 | 0.0331 | 13.72 | 86.473 | 41.8 | 10230.786 | 9.77 | 185.926 | 1.853 | 0.88 | 570721 | 0.3196
94.81 | 0.4551 | 0.7426 | 0.0511 | 0.0313 | 13 | 81.935 | 38.184 | 9693.851 | 9.257 | 169.844 | 1.787 | 0.88 | 571818 | 0.2945
99.8 | 0.479 | 0.7503 | 0.0462 | 0.0295 | 12.233 | 77.1 | 34.488 | 9121.885 | 8.711 | 153.404 | 1.715 | 0.88 | 572956 | 0.2686
104.79 | 0.503 | 0.7517 | 0.0412 | 0.0275 | 11.421 | 71.985 | 30.724 | 8516.649 | 8.133 | 136.662 | 1.636 | 0.88 | 574134 | 0.2419
109.78 | 0.5269 | 0.7449 | 0.036 | 0.0255 | 10.572 | 66.635 | 26.904 | 7883.664 | 7.528 | 119.67 | 1.548 | 0.88 | 575353 | 0.2141
114.77 | 0.5509 | 0.7275 | 0.0309 | 0.0234 | 9.693 | 61.093 | 23.041 | 7228.033 | 6.902 | 102.487 | 1.446 | 0.89 | 576614 | 0.1851
119.76 | 0.5748 | 0.6957 | 0.0257 | 0.0212 | 8.791 | 55.409 | 19.15 | 6555.486 | 6.26 | 85.18 | 1.325 | 0.89 | 577915 | 0.1546
124.75 | 0.5988 | 0.644 | 0.0204 | 0.019 | 7.876 | 49.642 | 15.248 | 5873.217 | 5.609 | 67.824 | 1.178 | 0.89 | 579258 | 0.1226
129.74 | 0.6228 | 0.5646 | 0.0152 | 0.0168 | 6.958 | 43.853 | 11.354 | 5188.342 | 4.955 | 50.503 | 0.993 | 0.89 | 580643 | 0.0892
134.73 | 0.6467 | 0.445 | 0.01 | 0.0146 | 6.047 | 38.11 | 7.49 | 4508.906 | 4.306 | 33.316 | 0.753 | 0.89 | 582070 | 0.055
139.72 | 0.6707 | 0.2661 | 0.0049 | 0.0124 | 5.153 | 32.481 | 3.68 | 3842.844 | 3.67 | 16.369 | 0.434 | 0.89 | 583537 | 0.0222
144.71 | 0.6946 | -0.0067 | -0.0001 | 0.0103 | 4.271 | 26.919 | -0.074 | 3184.889 | 3.041 | -0.329 | -0.011 | 0.89 | 585021 | 0
PROP R | PM = 1 | 1000
V | J | Pe | Ct | Cp | PWR | Torque | Thrust | PWR | Torque | Thrust | THR/PWR | Mach | Reyn | FOM
(mph) | (Adv_Rati | o) - | - | - | (Hp) | (In-Lbf) | (Lbf) | (W) | (N-m) | (N) | (g/W) | - | - | -
0 | 0 | 0 | 0.113 | 0.0555 | 30.633 | 175.521 | 102.055 | 22842.838 | 19.83 | 453.942 | 2.026 | 0.96 | 613468 | 0.546
5.72 | 0.025 | 0.0502 | 0.1116 | 0.0555 | 30.634 | 175.529 | 100.78 | 22843.859 | 19.831 | 448.27 | 2.001 | 0.96 | 613923 | 0.5358
11.45 | 0.0499 | 0.0992 | 0.11 | 0.0554 | 30.58 | 175.219 | 99.353 | 22803.568 | 19.796 | 441.921 | 1.976 | 0.96 | 614418 | 0.5254
17.17 | 0.0749 | 0.1469 | 0.1082 | 0.0552 | 30.465 | 174.558 | 97.762 | 22717.549 | 19.722 | 434.847 | 1.952 | 0.96 | 614955 | 0.5147
22.89 | 0.0999 | 0.1935 | 0.1063 | 0.0549 | 30.283 | 173.517 | 95.997 | 22582.045 | 19.604 | 426.997 | 1.928 | 0.96 | 615535 | 0.5039
28.62 | 0.1249 | 0.239 | 0.1041 | 0.0544 | 30.031 | 172.072 | 94.047 | 22393.971 | 19.441 | 418.322 | 1.905 | 0.96 | 616161 | 0.4927
34.34 | 0.1498 | 0.2833 | 0.1017 | 0.0538 | 29.704 | 170.201 | 91.901 | 22150.418 | 19.229 | 408.774 | 1.882 | 0.96 | 616832 | 0.4812
40.06 | 0.1748 | 0.3265 | 0.0991 | 0.0531 | 29.301 | 167.888 | 89.549 | 21849.451 | 18.968 | 398.316 | 1.859 | 0.96 | 617551 | 0.4692
45.78 | 0.1998 | 0.3685 | 0.0963 | 0.0522 | 28.819 | 165.127 | 86.987 | 21490.18 | 18.656 | 386.919 | 1.836 | 0.96 | 618317 | 0.4567
51.51 | 0.2248 | 0.4093 | 0.0932 | 0.0512 | 28.256 | 161.905 | 84.208 | 21070.752 | 18.292 | 374.555 | 1.813 | 0.96 | 619132 | 0.4436
57.23 | 0.2497 | 0.4488 | 0.0899 | 0.05 | 27.611 | 158.207 | 81.205 | 20589.496 | 17.874 | 361.202 | 1.789 | 0.96 | 619995 | 0.4299
62.95 | 0.2747 | 0.487 | 0.0863 | 0.0487 | 26.881 | 154.023 | 77.977 | 20044.973 | 17.401 | 346.84 | 1.764 | 0.96 | 620907 | 0.4156
68.68 | 0.2997 | 0.5236 | 0.0825 | 0.0472 | 26.063 | 149.338 | 74.516 | 19435.285 | 16.872 | 331.446 | 1.739 | 0.96 | 621868 | 0.4004
74.4 | 0.3247 | 0.5585 | 0.0784 | 0.0456 | 25.156 | 144.141 | 70.823 | 18758.963 | 16.285 | 315.022 | 1.712 | 0.97 | 622878 | 0.3844
80.12 | 0.3496 | 0.5917 | 0.0741 | 0.0438 | 24.162 | 138.442 | 66.915 | 18017.246 | 15.641 | 297.638 | 1.685 | 0.97 | 623937 | 0.3675
85.85 | 0.3746 | 0.6229 | 0.0695 | 0.0418 | 23.083 | 132.26 | 62.812 | 17212.695 | 14.943 | 279.388 | 1.655 | 0.97 | 625045 | 0.3499
91.57 | 0.3996 | 0.651 | 0.0648 | 0.0398 | 21.953 | 125.787 | 58.531 | 16370.245 | 14.211 | 260.348 | 1.622 | 0.97 | 626201 | 0.3309
97.29 | 0.4245 | 0.6728 | 0.0599 | 0.0378 | 20.854 | 119.49 | 54.085 | 15550.728 | 13.5 | 240.57 | 1.578 | 0.97 | 627406 | 0.3094
103.02 | 0.4495 | 0.6871 | 0.0548 | 0.0358 | 19.788 | 113.382 | 49.494 | 14755.819 | 12.81 | 220.147 | 1.521 | 0.97 | 628658 | 0.2855
108.74 | 0.4745 | 0.6862 | 0.0495 | 0.0343 | 18.911 | 108.359 | 44.758 | 14102.223 | 12.242 | 199.083 | 1.44 | 0.97 | 629959 | 0.2569
114.46 | 0.4995 | 0.6755 | 0.0442 | 0.0327 | 18.037 | 103.351 | 39.921 | 13450.442 | 11.677 | 177.569 | 1.346 | 0.97 | 631308 | 0.2269
120.18 | 0.5244 | 0.6539 | 0.0388 | 0.0311 | 17.158 | 98.312 | 35.009 | 12794.628 | 11.107 | 155.719 | 1.241 | 0.97 | 632704 | 0.1958
125.91 | 0.5494 | 0.6199 | 0.0333 | 0.0295 | 16.275 | 93.253 | 30.049 | 12136.169 | 10.536 | 133.656 | 1.123 | 0.97 | 634150 | 0.1642
131.63 | 0.5744 | 0.5712 | 0.0278 | 0.0279 | 15.406 | 88.277 | 25.071 | 11488.597 | 9.973 | 111.516 | 0.99 | 0.98 | 635644 | 0.1322
137.35 | 0.5994 | 0.5059 | 0.0223 | 0.0264 | 14.56 | 83.429 | 20.113 | 10857.679 | 9.426 | 89.464 | 0.84 | 0.98 | 637187 | 0.1005
143.08 | 0.6243 | 0.4225 | 0.0168 | 0.0249 | 13.743 | 78.745 | 15.218 | 10248.104 | 8.897 | 67.688 | 0.674 | 0.98 | 638780 | 0.0701
148.8 | 0.6493 | 0.3192 | 0.0115 | 0.0235 | 12.962 | 74.271 | 10.427 | 9665.873 | 8.391 | 46.381 | 0.489 | 0.98 | 640426 | 0.0421
154.52 | 0.6743 | 0.1948 | 0.0064 | 0.0221 | 12.22 | 70.019 | 5.776 | 9112.535 | 7.911 | 25.693 | 0.288 | 0.98 | 642133 | 0.0184
160.25 | 0.6993 | 0.0464 | 0.0014 | 0.0208 | 11.489 | 65.833 | 1.248 | 8567.69 | 7.438 | 5.549 | 0.066 | 0.98 | 643948 | 0.002
165.97 | 0.7242