## PER3_17x12E
17x12E |  | (17x12 | E.dat)
v2022- | 915
Simula | tion Date: 0 | 2022-09-22
AIRFOI | L AERO DATA | GENERATED USI | NG: POLAR | DIAGRAMS
====== | PERFORMANCE | DATA (versus | advance ra | tio and MPH) | ======
DEFINI | TIONS:
J=V/nD | (advance ra | tio)
Ct=T/( | rho * n**2 * | D**4) (thrus | t coef.)
Cp=P/( | rho * n**3 * | D**5) (power | coef.)
Pe=Ct* | J/Cp (effici | ency)
V (mo | del speed in | MPH)
Mach ( | at prop tip)
Reyn ( | at 75% of sp | an)
FOM (F | igure of Mer | it)
PROP R | PM = 1 | 0
V | J | Pe | Ct | Cp | PWR | Torque | Thrust | PWR | Torque | Thrust | THR/PWR | Mach | Reyn | FOM
(mph) | (Adv_Ratio | ) - | - | - | (Hp) | (In-Lbf) | (Lbf) | (W) | (N-m) | (N) | (g/W) | - | - | -
0 | 0 | 0 | 0.0998 | 0.0436 | 0.005 | 0.31 | 0.263 | 3.662 | 0.035 | 1.168 | 32.515 | 0.07 | 26654 | 0.5767
0.47 | 0.0295 | 0.0658 | 0.0988 | 0.0444 | 0.005 | 0.315 | 0.26 | 3.727 | 0.036 | 1.156 | 31.638 | 0.07 | 26675 | 0.5584
0.95 | 0.0591 | 0.1279 | 0.0977 | 0.0452 | 0.005 | 0.321 | 0.257 | 3.792 | 0.036 | 1.144 | 30.753 | 0.07 | 26698 | 0.5398
1.42 | 0.0886 | 0.1863 | 0.0965 | 0.0459 | 0.005 | 0.326 | 0.254 | 3.856 | 0.037 | 1.129 | 29.867 | 0.07 | 26724 | 0.521
1.9 | 0.1182 | 0.2411 | 0.0952 | 0.0467 | 0.005 | 0.331 | 0.25 | 3.918 | 0.037 | 1.114 | 28.983 | 0.07 | 26752 | 0.502
2.37 | 0.1477 | 0.2922 | 0.0937 | 0.0474 | 0.005 | 0.336 | 0.246 | 3.976 | 0.038 | 1.096 | 28.106 | 0.07 | 26783 | 0.483
2.85 | 0.1773 | 0.3398 | 0.092 | 0.048 | 0.005 | 0.341 | 0.242 | 4.03 | 0.038 | 1.076 | 27.239 | 0.07 | 26817 | 0.4639
3.32 | 0.2068 | 0.384 | 0.0901 | 0.0485 | 0.005 | 0.345 | 0.237 | 4.076 | 0.039 | 1.055 | 26.386 | 0.07 | 26854 | 0.4448
3.79 | 0.2364 | 0.425 | 0.0881 | 0.049 | 0.006 | 0.348 | 0.232 | 4.114 | 0.039 | 1.031 | 25.548 | 0.07 | 26894 | 0.4257
4.27 | 0.2659 | 0.4627 | 0.0858 | 0.0493 | 0.006 | 0.35 | 0.226 | 4.141 | 0.04 | 1.004 | 24.727 | 0.07 | 26937 | 0.4067
4.74 | 0.2955 | 0.4974 | 0.0833 | 0.0495 | 0.006 | 0.351 | 0.219 | 4.156 | 0.04 | 0.975 | 23.923 | 0.07 | 26984 | 0.3877
5.22 | 0.325 | 0.5292 | 0.0806 | 0.0495 | 0.006 | 0.351 | 0.212 | 4.156 | 0.04 | 0.943 | 23.138 | 0.07 | 27033 | 0.3688
5.69 | 0.3546 | 0.5581 | 0.0776 | 0.0493 | 0.006 | 0.35 | 0.204 | 4.141 | 0.04 | 0.908 | 22.369 | 0.07 | 27086 | 0.3499
6.17 | 0.3841 | 0.5843 | 0.0744 | 0.0489 | 0.006 | 0.347 | 0.196 | 4.108 | 0.039 | 0.871 | 21.615 | 0.07 | 27143 | 0.3311
6.64 | 0.4137 | 0.6076 | 0.071 | 0.0483 | 0.005 | 0.343 | 0.187 | 4.056 | 0.039 | 0.83 | 20.872 | 0.07 | 27203 | 0.3122
7.11 | 0.4432 | 0.628 | 0.0672 | 0.0474 | 0.005 | 0.337 | 0.177 | 3.984 | 0.038 | 0.787 | 20.136 | 0.07 | 27266 | 0.2931
7.59 | 0.4728 | 0.6455 | 0.0632 | 0.0463 | 0.005 | 0.329 | 0.166 | 3.89 | 0.037 | 0.74 | 19.401 | 0.07 | 27332 | 0.2739
8.06 | 0.5023 | 0.6596 | 0.059 | 0.0449 | 0.005 | 0.319 | 0.155 | 3.774 | 0.036 | 0.691 | 18.661 | 0.07 | 27402 | 0.2545
8.54 | 0.5319 | 0.6702 | 0.0546 | 0.0433 | 0.005 | 0.307 | 0.144 | 3.637 | 0.035 | 0.639 | 17.905 | 0.07 | 27475 | 0.2348
9.01 | 0.5614 | 0.6765 | 0.0499 | 0.0415 | 0.005 | 0.294 | 0.131 | 3.48 | 0.033 | 0.584 | 17.125 | 0.07 | 27551 | 0.2149
9.49 | 0.591 | 0.6781 | 0.0452 | 0.0394 | 0.004 | 0.279 | 0.119 | 3.306 | 0.032 | 0.529 | 16.305 | 0.07 | 27631 | 0.1946
9.96 | 0.6205 | 0.6738 | 0.0403 | 0.0371 | 0.004 | 0.263 | 0.106 | 3.115 | 0.03 | 0.471 | 15.431 | 0.07 | 27714 | 0.1739
10.43 | 0.6501 | 0.6624 | 0.0353 | 0.0346 | 0.004 | 0.246 | 0.093 | 2.909 | 0.028 | 0.413 | 14.48 | 0.07 | 27800 | 0.1528
10.91 | 0.6796 | 0.642 | 0.0302 | 0.032 | 0.004 | 0.227 | 0.08 | 2.688 | 0.026 | 0.354 | 13.425 | 0.07 | 27890 | 0.1311
11.38 | 0.7092 | 0.6101 | 0.0251 | 0.0292 | 0.003 | 0.207 | 0.066 | 2.454 | 0.023 | 0.294 | 12.225 | 0.07 | 27982 | 0.1088
11.86 | 0.7387 | 0.5625 | 0.02 | 0.0263 | 0.003 | 0.187 | 0.053 | 2.208 | 0.021 | 0.234 | 10.821 | 0.07 | 28078 | 0.086
12.33 | 0.7683 | 0.4931 | 0.0149 | 0.0232 | 0.003 | 0.165 | 0.039 | 1.951 | 0.019 | 0.175 | 9.122 | 0.07 | 28178 | 0.0626
12.81 | 0.7978 | 0.3917 | 0.0099 | 0.0201 | 0.002 | 0.143 | 0.026 | 1.686 | 0.016 | 0.115 | 6.976 | 0.07 | 28280 | 0.0389
13.28 | 0.8274 | 0.2399 | 0.0049 | 0.0169 | 0.002 | 0.12 | 0.013 | 1.415 | 0.014 | 0.057 | 4.121 | 0.07 | 28385 | 0.0162
13.75 | 0.8569 | 0.0022 | 0 | 0.0136 | 0.002 | 0.096 | 0 | 1.139 | 0.011 | 0 | 0.037 | 0.07 | 28494 | 0
PROP R | PM = 2 | 0
V | J | Pe | Ct | Cp | PWR | Torque | Thrust | PWR | Torque | Thrust | THR/PWR | Mach | Reyn | FOM
(mph) | (Adv_Ratio | ) - | - | - | (Hp) | (In-Lbf) | (Lbf) | (W) | (N-m) | (N) | (g/W) | - | - | -
0 | 0 | 0 | 0.1001 | 0.0404 | 0.036 | 1.146 | 1.054 | 27.128 | 0.13 | 4.686 | 17.615 | 0.13 | 53308 | 0.6259
0.95 | 0.0297 | 0.0715 | 0.0992 | 0.0412 | 0.037 | 1.17 | 1.043 | 27.678 | 0.132 | 4.641 | 17.099 | 0.13 | 53350 | 0.6046
1.91 | 0.0594 | 0.1386 | 0.0981 | 0.042 | 0.038 | 1.193 | 1.032 | 28.232 | 0.135 | 4.591 | 16.582 | 0.13 | 53396 | 0.5831
2.86 | 0.0891 | 0.2015 | 0.0969 | 0.0428 | 0.039 | 1.216 | 1.019 | 28.78 | 0.137 | 4.534 | 16.066 | 0.13 | 53448 | 0.5615
3.81 | 0.1188 | 0.2601 | 0.0955 | 0.0436 | 0.039 | 1.239 | 1.005 | 29.312 | 0.14 | 4.471 | 15.555 | 0.13 | 53505 | 0.5399
4.77 | 0.1485 | 0.3146 | 0.094 | 0.0444 | 0.04 | 1.26 | 0.989 | 29.816 | 0.142 | 4.401 | 15.05 | 0.13 | 53568 | 0.5182
5.72 | 0.1782 | 0.3651 | 0.0923 | 0.0451 | 0.041 | 1.28 | 0.972 | 30.281 | 0.145 | 4.322 | 14.555 | 0.13 | 53636 | 0.4967
6.67 | 0.2079 | 0.4117 | 0.0905 | 0.0457 | 0.041 | 1.297 | 0.952 | 30.691 | 0.147 | 4.235 | 14.07 | 0.13 | 53711 | 0.4753
7.63 | 0.2376 | 0.4547 | 0.0884 | 0.0462 | 0.042 | 1.311 | 0.93 | 31.033 | 0.148 | 4.138 | 13.598 | 0.13 | 53791 | 0.454
8.58 | 0.2673 | 0.4943 | 0.0861 | 0.0466 | 0.042 | 1.322 | 0.906 | 31.291 | 0.149 | 4.032 | 13.138 | 0.13 | 53879 | 0.433
9.54 | 0.297 | 0.5306 | 0.0836 | 0.0468 | 0.042 | 1.329 | 0.88 | 31.448 | 0.15 | 3.914 | 12.692 | 0.14 | 53972 | 0.4122
10.49 | 0.3267 | 0.5637 | 0.0809 | 0.0469 | 0.042 | 1.331 | 0.851 | 31.489 | 0.15 | 3.786 | 12.26 | 0.14 | 54072 | 0.3915
11.44 | 0.3564 | 0.594 | 0.0779 | 0.0467 | 0.042 | 1.327 | 0.82 | 31.399 | 0.15 | 3.646 | 11.841 | 0.14 | 54179 | 0.3711
12.4 | 0.3861 | 0.6213 | 0.0747 | 0.0464 | 0.042 | 1.317 | 0.786 | 31.163 | 0.149 | 3.494 | 11.434 | 0.14 | 54293 | 0.3508
13.35 | 0.4158 | 0.6459 | 0.0711 | 0.0458 | 0.041 | 1.3 | 0.749 | 30.768 | 0.147 | 3.33 | 11.037 | 0.14 | 54414 | 0.3306
14.3 | 0.4455 | 0.6677 | 0.0674 | 0.045 | 0.041 | 1.276 | 0.709 | 30.203 | 0.144 | 3.154 | 10.649 | 0.14 | 54541 | 0.3104
15.26 | 0.4752 | 0.6866 | 0.0634 | 0.0438 | 0.039 | 1.245 | 0.667 | 29.454 | 0.141 | 2.965 | 10.266 | 0.14 | 54675 | 0.2902
16.21 | 0.5049 | 0.7025 | 0.0591 | 0.0425 | 0.038 | 1.205 | 0.622 | 28.522 | 0.136 | 2.765 | 9.886 | 0.14 | 54816 | 0.2698
17.16 | 0.5346 | 0.7152 | 0.0546 | 0.0408 | 0.037 | 1.159 | 0.574 | 27.415 | 0.131 | 2.555 | 9.505 | 0.14 | 54964 | 0.2494
18.12 | 0.5643 | 0.724 | 0.0499 | 0.0389 | 0.035 | 1.105 | 0.525 | 26.142 | 0.125 | 2.337 | 9.116 | 0.14 | 55118 | 0.2287
19.07 | 0.594 | 0.7286 | 0.0451 | 0.0368 | 0.033 | 1.044 | 0.475 | 24.715 | 0.118 | 2.112 | 8.715 | 0.14 | 55279 | 0.2079
20.02 | 0.6237 | 0.7279 | 0.0402 | 0.0345 | 0.031 | 0.978 | 0.423 | 23.142 | 0.11 | 1.882 | 8.292 | 0.14 | 55446 | 0.1867
20.98 | 0.6534 | 0.7207 | 0.0352 | 0.0319 | 0.029 | 0.906 | 0.37 | 21.433 | 0.102 | 1.647 | 7.837 | 0.14 | 55621 | 0.1651
21.93 | 0.6831 | 0.7052 | 0.0301 | 0.0292 | 0.026 | 0.828 | 0.317 | 19.596 | 0.094 | 1.41 | 7.335 | 0.14 | 55801 | 0.1429
22.88 | 0.7128 | 0.6786 | 0.025 | 0.0263 | 0.024 | 0.746 | 0.263 | 17.642 | 0.084 | 1.17 | 6.764 | 0.14 | 55988 | 0.1201
23.84 | 0.7425 | 0.6363 | 0.0199 | 0.0232 | 0.021 | 0.659 | 0.209 | 15.584 | 0.074 | 0.931 | 6.089 | 0.14 | 56182 | 0.0964
24.79 | 0.7722 | 0.5709 | 0.0148 | 0.02 | 0.018 | 0.568 | 0.156 | 13.433 | 0.064 | 0.692 | 5.253 | 0.14 | 56382 | 0.0717
25.74 | 0.8019 | 0.4684 | 0.0097 | 0.0167 | 0.015 | 0.474 | 0.103 | 11.207 | 0.054 | 0.456 | 4.15 | 0.14 | 56589 | 0.046
26.7 | 0.8316 | 0.3006 | 0.0048 | 0.0133 | 0.012 | 0.377 | 0.051 | 8.924 | 0.043 | 0.225 | 2.568 | 0.14 | 56802 | 0.02
27.65 | 0.8614 | -0.0008 | 0 | 0.0098 | 0.009 | 0.279 | 0 | 6.604 | 0.032 | 0 | -0.006 | 0.14 | 57021 | 0
PROP R | PM = 3 | 0
V | J | Pe | Ct | Cp | PWR | Torque | Thrust | PWR | Torque | Thrust | THR/PWR | Mach | Reyn | FOM
(mph) | (Adv_Ratio | ) - | - | - | (Hp) | (In-Lbf) | (Lbf) | (W) | (N-m) | (N) | (g/W) | - | - | -
0 | 0 | 0 | 0.1004 | 0.039 | 0.119 | 2.494 | 2.377 | 88.509 | 0.282 | 10.574 | 12.183 | 0.2 | 79960 | 0.6503
1.43 | 0.0298 | 0.0742 | 0.0995 | 0.0399 | 0.121 | 2.547 | 2.355 | 90.417 | 0.288 | 10.474 | 11.813 | 0.2 | 80023 | 0.6275
2.87 | 0.0595 | 0.1438 | 0.0984 | 0.0407 | 0.124 | 2.602 | 2.33 | 92.341 | 0.294 | 10.362 | 11.442 | 0.2 | 80094 | 0.6045
4.3 | 0.0893 | 0.2087 | 0.0972 | 0.0416 | 0.126 | 2.655 | 2.301 | 94.25 | 0.3 | 10.236 | 11.074 | 0.2 | 80172 | 0.5815
5.73 | 0.119 | 0.2692 | 0.0958 | 0.0424 | 0.129 | 2.708 | 2.269 | 96.108 | 0.306 | 10.094 | 10.71 | 0.2 | 80257 | 0.5585
7.17 | 0.1488 | 0.3252 | 0.0943 | 0.0432 | 0.131 | 2.758 | 2.234 | 97.877 | 0.312 | 9.936 | 10.352 | 0.2 | 80352 | 0.5356
8.6 | 0.1786 | 0.377 | 0.0927 | 0.0439 | 0.133 | 2.804 | 2.194 | 99.511 | 0.317 | 9.76 | 10.001 | 0.2 | 80455 | 0.5128
10.03 | 0.2083 | 0.4248 | 0.0908 | 0.0445 | 0.135 | 2.845 | 2.15 | 100.964 | 0.321 | 9.564 | 9.659 | 0.2 | 80567 | 0.4903
11.47 | 0.2381 | 0.4688 | 0.0887 | 0.0451 | 0.137 | 2.879 | 2.101 | 102.184 | 0.325 | 9.346 | 9.327 | 0.2 | 80688 | 0.468
12.9 | 0.2679 | 0.5092 | 0.0865 | 0.0455 | 0.138 | 2.905 | 2.047 | 103.117 | 0.328 | 9.106 | 9.005 | 0.2 | 80819 | 0.446
14.33 | 0.2976 | 0.5462 | 0.084 | 0.0457 | 0.139 | 2.922 | 1.988 | 103.709 | 0.33 | 8.841 | 8.693 | 0.2 | 80960 | 0.4243
15.77 | 0.3274 | 0.58 | 0.0812 | 0.0458 | 0.139 | 2.927 | 1.923 | 103.905 | 0.331 | 8.552 | 8.393 | 0.2 | 81111 | 0.4028
17.2 | 0.3571 | 0.6109 | 0.0782 | 0.0457 | 0.139 | 2.92 | 1.852 | 103.65 | 0.33 | 8.235 | 8.102 | 0.2 | 81272 | 0.3816
18.63 | 0.3869 | 0.6388 | 0.0749 | 0.0454 | 0.138 | 2.899 | 1.774 | 102.894 | 0.328 | 7.892 | 7.821 | 0.2 | 81444 | 0.3607
20.06 | 0.4167 | 0.6641 | 0.0714 | 0.0448 | 0.136 | 2.862 | 1.691 | 101.593 | 0.323 | 7.521 | 7.549 | 0.2 | 81625 | 0.3398
21.5 | 0.4464 | 0.6866 | 0.0676 | 0.044 | 0.134 | 2.809 | 1.601 | 99.702 | 0.317 | 7.123 | 7.285 | 0.2 | 81817 | 0.3191
22.93 | 0.4762 | 0.7063 | 0.0636 | 0.0429 | 0.13 | 2.738 | 1.505 | 97.18 | 0.309 | 6.696 | 7.026 | 0.2 | 82019 | 0.2984
24.36 | 0.506 | 0.7232 | 0.0593 | 0.0415 | 0.126 | 2.649 | 1.403 | 94.021 | 0.299 | 6.243 | 6.77 | 0.2 | 82231 | 0.2777
25.8 | 0.5357 | 0.7369 | 0.0548 | 0.0398 | 0.121 | 2.543 | 1.297 | 90.253 | 0.287 | 5.767 | 6.516 | 0.2 | 82453 | 0.2569
27.23 | 0.5655 | 0.7473 | 0.0501 | 0.0379 | 0.115 | 2.42 | 1.186 | 85.91 | 0.273 | 5.274 | 6.26 | 0.2 | 82686 | 0.2359
28.66 | 0.5952 | 0.7535 | 0.0452 | 0.0357 | 0.109 | 2.283 | 1.071 | 81.025 | 0.258 | 4.765 | 5.997 | 0.21 | 82928 | 0.2148
30.1 | 0.625 | 0.755 | 0.0403 | 0.0334 | 0.101 | 2.131 | 0.954 | 75.628 | 0.241 | 4.244 | 5.722 | 0.21 | 83180 | 0.1935
31.53 | 0.6548 | 0.7504 | 0.0353 | 0.0308 | 0.094 | 1.965 | 0.835 | 69.749 | 0.222 | 3.713 | 5.429 | 0.21 | 83443 | 0.1717
32.96 | 0.6845 | 0.7381 | 0.0302 | 0.028 | 0.085 | 1.787 | 0.714 | 63.422 | 0.202 | 3.177 | 5.107 | 0.21 | 83715 | 0.1494
34.4 | 0.7143 | 0.7152 | 0.025 | 0.025 | 0.076 | 1.597 | 0.593 | 56.682 | 0.18 | 2.636 | 4.743 | 0.21 | 83996 | 0.1264
35.83 | 0.7441 | 0.6771 | 0.0199 | 0.0219 | 0.066 | 1.397 | 0.471 | 49.57 | 0.158 | 2.096 | 4.311 | 0.21 | 84288 | 0.1024
37.26 | 0.7738 | 0.6158 | 0.0148 | 0.0186 | 0.057 | 1.187 | 0.35 | 42.134 | 0.134 | 1.558 | 3.77 | 0.21 | 84590 | 0.0772
38.7 | 0.8036 | 0.5156 | 0.0097 | 0.0152 | 0.046 | 0.97 | 0.231 | 34.431 | 0.11 | 1.026 | 3.04 | 0.21 | 84901 | 0.0505
40.13 | 0.8333 | 0.3419 | 0.0048 | 0.0117 | 0.036 | 0.747 | 0.114 | 26.527 | 0.084 | 0.506 | 1.944 | 0.21 | 85222 | 0.0227
41.56 | 0.8631 | -0.0006 | 0 | 0.0082 | 0.025 | 0.521 | 0 | 18.493 | 0.059 | -0.001 | -0.003 | 0.21 | 85550 | 0
PROP R | PM = 4 | 0
V | J | Pe | Ct | Cp | PWR | Torque | Thrust | PWR | Torque | Thrust | THR/PWR | Mach | Reyn | FOM
(mph) | (Adv_Ratio | ) - | - | - | (Hp) | (In-Lbf) | (Lbf) | (W) | (N-m) | (N) | (g/W) | - | - | -
0 | 0 | 0 | 0.1007 | 0.0383 | 0.276 | 4.353 | 4.24 | 206.024 | 0.492 | 18.861 | 9.335 | 0.27 | 106611 | 0.6654
1.91 | 0.0298 | 0.0759 | 0.0998 | 0.0392 | 0.282 | 4.451 | 4.201 | 210.636 | 0.503 | 18.685 | 9.046 | 0.27 | 106696 | 0.6418
3.83 | 0.0596 | 0.1469 | 0.0987 | 0.0401 | 0.289 | 4.549 | 4.156 | 215.294 | 0.514 | 18.487 | 8.756 | 0.27 | 106789 | 0.6179
5.74 | 0.0894 | 0.2131 | 0.0976 | 0.0409 | 0.295 | 4.647 | 4.106 | 219.922 | 0.525 | 18.265 | 8.469 | 0.27 | 106893 | 0.5941
7.65 | 0.1192 | 0.2746 | 0.0962 | 0.0418 | 0.301 | 4.742 | 4.05 | 224.435 | 0.536 | 18.016 | 8.185 | 0.27 | 107008 | 0.5702
9.57 | 0.149 | 0.3316 | 0.0947 | 0.0426 | 0.307 | 4.833 | 3.987 | 228.739 | 0.546 | 17.736 | 7.907 | 0.27 | 107134 | 0.5466
11.48 | 0.1788 | 0.3842 | 0.0931 | 0.0433 | 0.312 | 4.918 | 3.917 | 232.728 | 0.556 | 17.424 | 7.635 | 0.27 | 107271 | 0.5231
13.39 | 0.2086 | 0.4327 | 0.0912 | 0.044 | 0.317 | 4.993 | 3.839 | 236.285 | 0.564 | 17.077 | 7.37 | 0.27 | 107421 | 0.4999
15.3 | 0.2384 | 0.4772 | 0.0891 | 0.0445 | 0.321 | 5.056 | 3.752 | 239.288 | 0.571 | 16.691 | 7.113 | 0.27 | 107584 | 0.4769
17.22 | 0.2682 | 0.5181 | 0.0869 | 0.045 | 0.324 | 5.105 | 3.656 | 241.607 | 0.577 | 16.263 | 6.864 | 0.27 | 107759 | 0.4543
19.13 | 0.298 | 0.5556 | 0.0844 | 0.0452 | 0.326 | 5.137 | 3.551 | 243.109 | 0.58 | 15.793 | 6.624 | 0.27 | 107947 | 0.4321
21.04 | 0.3278 | 0.5898 | 0.0816 | 0.0453 | 0.327 | 5.149 | 3.434 | 243.66 | 0.582 | 15.277 | 6.393 | 0.27 | 108149 | 0.4101
22.96 | 0.3576 | 0.6211 | 0.0786 | 0.0452 | 0.326 | 5.137 | 3.308 | 243.129 | 0.58 | 14.713 | 6.171 | 0.27 | 108365 | 0.3885
24.87 | 0.3874 | 0.6494 | 0.0753 | 0.0449 | 0.324 | 5.101 | 3.17 | 241.395 | 0.576 | 14.1 | 5.956 | 0.27 | 108594 | 0.3671
26.78 | 0.4172 | 0.6751 | 0.0718 | 0.0444 | 0.32 | 5.036 | 3.021 | 238.345 | 0.569 | 13.438 | 5.749 | 0.27 | 108836 | 0.3459
28.7 | 0.4469 | 0.698 | 0.068 | 0.0435 | 0.314 | 4.942 | 2.861 | 233.874 | 0.558 | 12.726 | 5.549 | 0.27 | 109093 | 0.3249
30.61 | 0.4767 | 0.7183 | 0.0639 | 0.0424 | 0.306 | 4.815 | 2.689 | 227.881 | 0.544 | 11.963 | 5.353 | 0.27 | 109363 | 0.3039
32.52 | 0.5065 | 0.7359 | 0.0596 | 0.041 | 0.295 | 4.656 | 2.507 | 220.348 | 0.526 | 11.152 | 5.161 | 0.27 | 109646 | 0.2829
34.44 | 0.5363 | 0.7505 | 0.055 | 0.0393 | 0.283 | 4.466 | 2.316 | 211.338 | 0.505 | 10.303 | 4.971 | 0.27 | 109943 | 0.2619
36.35 | 0.5661 | 0.7618 | 0.0503 | 0.0374 | 0.269 | 4.246 | 2.118 | 200.932 | 0.48 | 9.42 | 4.78 | 0.27 | 110254 | 0.2408
38.26 | 0.5959 | 0.7693 | 0.0455 | 0.0352 | 0.254 | 3.998 | 1.913 | 189.205 | 0.452 | 8.51 | 4.586 | 0.27 | 110578 | 0.2196
40.18 | 0.6257 | 0.7723 | 0.0405 | 0.0328 | 0.236 | 3.724 | 1.704 | 176.23 | 0.421 | 7.578 | 4.385 | 0.27 | 110915 | 0.1981
42.09 | 0.6555 | 0.7696 | 0.0354 | 0.0302 | 0.217 | 3.425 | 1.49 | 162.082 | 0.387 | 6.629 | 4.171 | 0.27 | 111266 | 0.1763
44 | 0.6853 | 0.7595 | 0.0303 | 0.0273 | 0.197 | 3.103 | 1.275 | 146.836 | 0.351 | 5.67 | 3.937 | 0.28 | 111629 | 0.1539
45.91 | 0.7151 | 0.7394 | 0.0251 | 0.0243 | 0.175 | 2.759 | 1.058 | 130.581 | 0.312 | 4.704 | 3.673 | 0.28 | 112006 | 0.1308
47.83 | 0.7449 | 0.7046 | 0.02 | 0.0211 | 0.152 | 2.397 | 0.84 | 113.416 | 0.271 | 3.738 | 3.36 | 0.28 | 112396 | 0.1066
49.74 | 0.7747 | 0.6468 | 0.0148 | 0.0178 | 0.128 | 2.017 | 0.624 | 95.458 | 0.228 | 2.777 | 2.966 | 0.28 | 112798 | 0.0811
51.65 | 0.8045 | 0.5493 | 0.0098 | 0.0143 | 0.103 | 1.624 | 0.411 | 76.848 | 0.183 | 1.828 | 2.426 | 0.28 | 113214 | 0.0538
53.57 | 0.8343 | 0.3728 | 0.0048 | 0.0107 | 0.077 | 1.22 | 0.202 | 57.751 | 0.138 | 0.899 | 1.588 | 0.28 | 113643 | 0.0247
55.48 | 0.8641 | -0.0023 | 0 | 0.0071 | 0.051 | 0.81 | -0.001 | 38.334 | 0.092 | -0.004 | -0.01 | 0.28 | 114082 | 0
PROP R | PM = 5 | 0
V | J | Pe | Ct | Cp | PWR | Torque | Thrust | PWR | Torque | Thrust | THR/PWR | Mach | Reyn | FOM
(mph) | (Adv_Ratio | ) - | - | - | (Hp) | (In-Lbf) | (Lbf) | (W) | (N-m) | (N) | (g/W) | - | - | -
0 | 0 | 0 | 0.1011 | 0.038 | 0.534 | 6.736 | 6.651 | 398.487 | 0.761 | 29.586 | 7.571 | 0.34 | 133260 | 0.6759
2.39 | 0.0298 | 0.0769 | 0.1002 | 0.0388 | 0.547 | 6.891 | 6.591 | 407.649 | 0.779 | 29.315 | 7.333 | 0.34 | 133366 | 0.6517
4.78 | 0.0596 | 0.1488 | 0.0992 | 0.0397 | 0.559 | 7.048 | 6.522 | 416.912 | 0.796 | 29.011 | 7.096 | 0.34 | 133483 | 0.6273
7.18 | 0.0894 | 0.2158 | 0.098 | 0.0406 | 0.571 | 7.203 | 6.445 | 426.126 | 0.814 | 28.668 | 6.86 | 0.34 | 133613 | 0.6029
9.57 | 0.1192 | 0.278 | 0.0967 | 0.0415 | 0.584 | 7.356 | 6.359 | 435.127 | 0.831 | 28.283 | 6.628 | 0.34 | 133756 | 0.5786
11.96 | 0.149 | 0.3356 | 0.0952 | 0.0423 | 0.595 | 7.501 | 6.261 | 443.725 | 0.847 | 27.85 | 6.4 | 0.34 | 133914 | 0.5544
14.35 | 0.1788 | 0.3887 | 0.0935 | 0.043 | 0.606 | 7.636 | 6.152 | 451.71 | 0.863 | 27.366 | 6.178 | 0.34 | 134086 | 0.5304
16.75 | 0.2086 | 0.4377 | 0.0917 | 0.0437 | 0.615 | 7.757 | 6.031 | 458.852 | 0.876 | 26.826 | 5.962 | 0.34 | 134274 | 0.5068
19.14 | 0.2385 | 0.4826 | 0.0896 | 0.0443 | 0.623 | 7.859 | 5.896 | 464.906 | 0.888 | 26.225 | 5.752 | 0.34 | 134477 | 0.4835
21.53 | 0.2683 | 0.5238 | 0.0874 | 0.0447 | 0.63 | 7.939 | 5.746 | 469.613 | 0.897 | 25.559 | 5.55 | 0.34 | 134696 | 0.4605
23.92 | 0.2981 | 0.5616 | 0.0849 | 0.045 | 0.634 | 7.991 | 5.581 | 472.71 | 0.903 | 24.824 | 5.355 | 0.34 | 134932 | 0.4379
26.31 | 0.3279 | 0.5961 | 0.0821 | 0.0452 | 0.636 | 8.011 | 5.4 | 473.927 | 0.905 | 24.017 | 5.168 | 0.34 | 135185 | 0.4157
28.71 | 0.3577 | 0.6277 | 0.0791 | 0.0451 | 0.634 | 7.996 | 5.201 | 473.008 | 0.903 | 23.135 | 4.987 | 0.34 | 135454 | 0.3937
31.1 | 0.3875 | 0.6563 | 0.0758 | 0.0448 | 0.63 | 7.94 | 4.985 | 469.705 | 0.897 | 22.175 | 4.814 | 0.34 | 135741 | 0.3721
33.49 | 0.4173 | 0.6823 | 0.0723 | 0.0442 | 0.622 | 7.84 | 4.752 | 463.797 | 0.886 | 21.137 | 4.647 | 0.34 | 136045 | 0.3507
35.88 | 0.4471 | 0.7057 | 0.0684 | 0.0434 | 0.61 | 7.693 | 4.501 | 455.073 | 0.869 | 20.019 | 4.486 | 0.34 | 136366 | 0.3294
38.28 | 0.4769 | 0.7264 | 0.0643 | 0.0422 | 0.595 | 7.494 | 4.231 | 443.328 | 0.847 | 18.821 | 4.329 | 0.34 | 136704 | 0.3083
40.67 | 0.5067 | 0.7445 | 0.06 | 0.0408 | 0.575 | 7.244 | 3.945 | 428.52 | 0.818 | 17.548 | 4.176 | 0.34 | 137059 | 0.2871
43.06 | 0.5365 | 0.7597 | 0.0554 | 0.0391 | 0.551 | 6.944 | 3.645 | 410.771 | 0.785 | 16.212 | 4.025 | 0.34 | 137430 | 0.266
45.45 | 0.5663 | 0.7718 | 0.0507 | 0.0372 | 0.523 | 6.597 | 3.333 | 390.234 | 0.745 | 14.824 | 3.874 | 0.34 | 137819 | 0.2448
47.84 | 0.5961 | 0.7804 | 0.0458 | 0.035 | 0.492 | 6.205 | 3.011 | 367.059 | 0.701 | 13.392 | 3.72 | 0.34 | 138224 | 0.2235
50.24 | 0.6259 | 0.7846 | 0.0408 | 0.0325 | 0.458 | 5.771 | 2.681 | 341.389 | 0.652 | 11.926 | 3.562 | 0.34 | 138646 | 0.2019
52.63 | 0.6558 | 0.7834 | 0.0357 | 0.0299 | 0.42 | 5.297 | 2.346 | 313.368 | 0.598 | 10.434 | 3.395 | 0.34 | 139085 | 0.18
55.02 | 0.6856 | 0.7752 | 0.0305 | 0.027 | 0.38 | 4.787 | 2.006 | 283.151 | 0.541 | 8.924 | 3.214 | 0.34 | 139540 | 0.1576
57.41 | 0.7154 | 0.7575 | 0.0253 | 0.0239 | 0.336 | 4.242 | 1.665 | 250.91 | 0.479 | 7.405 | 3.009 | 0.34 | 140011 | 0.1344
59.81 | 0.7452 | 0.7255 | 0.0201 | 0.0207 | 0.291 | 3.666 | 1.323 | 216.845 | 0.414 | 5.885 | 2.767 | 0.35 | 140499 | 0.1102
62.2 | 0.775 | 0.6711 | 0.0149 | 0.0173 | 0.243 | 3.063 | 0.983 | 181.192 | 0.346 | 4.373 | 2.461 | 0.35 | 141002 | 0.0845
64.59 | 0.8048 | 0.5768 | 0.0098 | 0.0137 | 0.193 | 2.438 | 0.648 | 144.231 | 0.275 | 2.881 | 2.037 | 0.35 | 141523 | 0.0568
66.98 | 0.8346 | 0.4001 | 0.0049 | 0.0101 | 0.143 | 1.797 | 0.319 | 106.296 | 0.203 | 1.42 | 1.363 | 0.35 | 142059 | 0.0267
69.37 | 0.8644 | 0.0006 | 0 | 0.0065 | 0.091 | 1.145 | 0 | 67.721 | 0.129 | 0.001 | 0.002 | 0.35 | 142607 | 0
PROP R | PM = 6 | 0
V | J | Pe | Ct | Cp | PWR | Torque | Thrust | PWR | Torque | Thrust | THR/PWR | Mach | Reyn | FOM
(mph) | (Adv_Ratio | ) - | - | - | (Hp) | (In-Lbf) | (Lbf) | (W) | (N-m) | (N) | (g/W) | - | - | -
0 | 0 | 0 | 0.1016 | 0.0378 | 0.92 | 9.66 | 9.622 | 685.7 | 1.091 | 42.801 | 6.365 | 0.4 | 159906 | 0.6835
2.87 | 0.0298 | 0.0776 | 0.1007 | 0.0387 | 0.941 | 9.886 | 9.537 | 701.798 | 1.117 | 42.42 | 6.164 | 0.4 | 160033 | 0.6589
5.74 | 0.0596 | 0.1501 | 0.0997 | 0.0396 | 0.963 | 10.116 | 9.44 | 718.096 | 1.143 | 41.99 | 5.963 | 0.4 | 160174 | 0.6342
8.62 | 0.0895 | 0.2177 | 0.0985 | 0.0405 | 0.985 | 10.345 | 9.331 | 734.33 | 1.169 | 41.504 | 5.763 | 0.4 | 160330 | 0.6094
11.49 | 0.1193 | 0.2804 | 0.0972 | 0.0414 | 1.006 | 10.568 | 9.208 | 750.21 | 1.194 | 40.957 | 5.567 | 0.4 | 160502 | 0.5848
14.36 | 0.1491 | 0.3383 | 0.0958 | 0.0422 | 1.026 | 10.782 | 9.07 | 765.404 | 1.218 | 40.342 | 5.375 | 0.4 | 160691 | 0.5603
17.23 | 0.1789 | 0.3918 | 0.0941 | 0.043 | 1.045 | 10.981 | 8.914 | 779.54 | 1.241 | 39.651 | 5.187 | 0.4 | 160898 | 0.5361
20.1 | 0.2087 | 0.441 | 0.0923 | 0.0437 | 1.062 | 11.16 | 8.741 | 792.213 | 1.261 | 38.878 | 5.004 | 0.4 | 161124 | 0.5121
22.98 | 0.2386 | 0.4863 | 0.0902 | 0.0443 | 1.077 | 11.312 | 8.547 | 802.989 | 1.278 | 38.016 | 4.828 | 0.4 | 161368 | 0.4886
25.85 | 0.2684 | 0.5277 | 0.088 | 0.0447 | 1.088 | 11.43 | 8.332 | 811.415 | 1.291 | 37.06 | 4.657 | 0.4 | 161632 | 0.4654
28.72 | 0.2982 | 0.5658 | 0.0855 | 0.045 | 1.096 | 11.509 | 8.094 | 817.021 | 1.3 | 36.003 | 4.493 | 0.41 | 161915 | 0.4425
31.59 | 0.328 | 0.6005 | 0.0827 | 0.0452 | 1.099 | 11.542 | 7.833 | 819.338 | 1.304 | 34.84 | 4.336 | 0.41 | 162219 | 0.4201
34.46 | 0.3578 | 0.6323 | 0.0797 | 0.0451 | 1.097 | 11.522 | 7.546 | 817.906 | 1.302 | 33.567 | 4.185 | 0.41 | 162543 | 0.398
37.34 | 0.3877 | 0.6612 | 0.0764 | 0.0448 | 1.089 | 11.443 | 7.235 | 812.292 | 1.293 | 32.18 | 4.04 | 0.41 | 162888 | 0.3761
40.21 | 0.4175 | 0.6875 | 0.0728 | 0.0442 | 1.076 | 11.299 | 6.897 | 802.103 | 1.277 | 30.678 | 3.9 | 0.41 | 163253 | 0.3546
43.08 | 0.4473 | 0.7111 | 0.069 | 0.0434 | 1.055 | 11.086 | 6.533 | 786.966 | 1.252 | 29.06 | 3.765 | 0.41 | 163639 | 0.3332
45.95 | 0.4771 | 0.7322 | 0.0649 | 0.0423 | 1.028 | 10.798 | 6.143 | 766.519 | 1.22 | 27.324 | 3.635 | 0.41 | 164045 | 0.3119
48.82 | 0.5069 | 0.7508 | 0.0605 | 0.0408 | 0.993 | 10.434 | 5.728 | 740.677 | 1.179 | 25.478 | 3.508 | 0.41 | 164472 | 0.2906
51.69 | 0.5368 | 0.7666 | 0.0559 | 0.0391 | 0.952 | 9.997 | 5.292 | 709.645 | 1.129 | 23.54 | 3.383 | 0.41 | 164918 | 0.2694
54.57 | 0.5666 | 0.7794 | 0.0511 | 0.0371 | 0.903 | 9.49 | 4.839 | 673.691 | 1.072 | 21.524 | 3.258 | 0.41 | 165386 | 0.2481
57.44 | 0.5964 | 0.7887 | 0.0462 | 0.0349 | 0.849 | 8.918 | 4.372 | 633.074 | 1.008 | 19.445 | 3.132 | 0.41 | 165873 | 0.2267
60.31 | 0.6262 | 0.7939 | 0.0411 | 0.0324 | 0.789 | 8.284 | 3.893 | 588.046 | 0.936 | 17.316 | 3.003 | 0.41 | 166380 | 0.2051
63.18 | 0.656 | 0.794 | 0.036 | 0.0297 | 0.723 | 7.591 | 3.406 | 538.86 | 0.858 | 15.148 | 2.866 | 0.41 | 166906 | 0.1831
66.05 | 0.6859 | 0.7874 | 0.0307 | 0.0268 | 0.651 | 6.843 | 2.912 | 485.788 | 0.773 | 12.953 | 2.719 | 0.41 | 167453 | 0.1606
68.93 | 0.7157 | 0.7715 | 0.0255 | 0.0237 | 0.575 | 6.045 | 2.416 | 429.132 | 0.683 | 10.745 | 2.553 | 0.41 | 168019 | 0.1374
71.8 | 0.7455 | 0.7419 | 0.0203 | 0.0204 | 0.495 | 5.202 | 1.919 | 369.248 | 0.588 | 8.535 | 2.357 | 0.41 | 168605 | 0.113
74.67 | 0.7753 | 0.6901 | 0.015 | 0.0169 | 0.411 | 4.318 | 1.425 | 306.556 | 0.488 | 6.338 | 2.108 | 0.42 | 169210 | 0.0871
77.54 | 0.8051 | 0.5984 | 0.0099 | 0.0133 | 0.324 | 3.403 | 0.937 | 241.555 | 0.384 | 4.17 | 1.76 | 0.42 | 169835 | 0.059
80.41 | 0.835 | 0.4208 | 0.0049 | 0.0096 | 0.234 | 2.463 | 0.46 | 174.837 | 0.278 | 2.047 | 1.194 | 0.42 | 170478 | 0.028
83.29 | 0.8648 | -0.0053 | 0 | 0.0059 | 0.143 | 1.507 | -0.003 | 106.991 | 0.17 | -0.015 | -0.014 | 0.42 | 171137 | 0
PROP R | PM = 7 | 0
V | J | Pe | Ct | Cp | PWR | Torque | Thrust | PWR | Torque | Thrust | THR/PWR | Mach | Reyn | FOM
(mph) | (Adv_Ratio | ) - | - | - | (Hp) | (In-Lbf) | (Lbf) | (W) | (N-m) | (N) | (g/W) | - | - | -
0 | 0 | 0 | 0.1022 | 0.0378 | 1.46 | 13.148 | 13.168 | 1088.861 | 1.485 | 58.572 | 5.485 | 0.47 | 186549 | 0.689
3.35 | 0.0298 | 0.078 | 0.1013 | 0.0387 | 1.495 | 13.462 | 13.055 | 1114.872 | 1.521 | 58.068 | 5.311 | 0.47 | 186696 | 0.6643
6.7 | 0.0596 | 0.1509 | 0.1003 | 0.0396 | 1.53 | 13.78 | 12.926 | 1141.241 | 1.557 | 57.497 | 5.137 | 0.47 | 186861 | 0.6394
10.05 | 0.0895 | 0.2188 | 0.0992 | 0.0405 | 1.566 | 14.098 | 12.781 | 1167.547 | 1.593 | 56.851 | 4.965 | 0.47 | 187043 | 0.6145
13.4 | 0.1193 | 0.2818 | 0.0979 | 0.0414 | 1.6 | 14.409 | 12.617 | 1193.318 | 1.628 | 56.12 | 4.796 | 0.47 | 187244 | 0.5897
16.75 | 0.1491 | 0.34 | 0.0964 | 0.0423 | 1.633 | 14.707 | 12.431 | 1218.016 | 1.662 | 55.295 | 4.629 | 0.47 | 187465 | 0.565
20.1 | 0.1789 | 0.3937 | 0.0948 | 0.0431 | 1.664 | 14.985 | 12.223 | 1241.038 | 1.693 | 54.367 | 4.467 | 0.47 | 187707 | 0.5406
23.45 | 0.2087 | 0.4431 | 0.093 | 0.0438 | 1.692 | 15.235 | 11.989 | 1261.726 | 1.721 | 53.325 | 4.31 | 0.47 | 187970 | 0.5166
26.8 | 0.2386 | 0.4885 | 0.091 | 0.0444 | 1.716 | 15.448 | 11.727 | 1279.376 | 1.745 | 52.161 | 4.157 | 0.47 | 188255 | 0.4928
30.15 | 0.2684 | 0.5302 | 0.0887 | 0.0449 | 1.734 | 15.616 | 11.436 | 1293.249 | 1.764 | 50.865 | 4.011 | 0.47 | 188563 | 0.4695
33.5 | 0.2982 | 0.5684 | 0.0862 | 0.0452 | 1.747 | 15.728 | 11.113 | 1302.585 | 1.777 | 49.43 | 3.87 | 0.47 | 188895 | 0.4465
36.86 | 0.328 | 0.6033 | 0.0834 | 0.0454 | 1.752 | 15.777 | 10.757 | 1306.62 | 1.782 | 47.848 | 3.734 | 0.47 | 189249 | 0.424
40.21 | 0.3578 | 0.6353 | 0.0804 | 0.0453 | 1.75 | 15.753 | 10.367 | 1304.607 | 1.78 | 46.113 | 3.604 | 0.47 | 189628 | 0.4017
43.56 | 0.3876 | 0.6645 | 0.0771 | 0.045 | 1.738 | 15.647 | 9.942 | 1295.842 | 1.768 | 44.22 | 3.48 | 0.47 | 190030 | 0.3798
46.91 | 0.4175 | 0.691 | 0.0735 | 0.0444 | 1.716 | 15.452 | 9.48 | 1279.687 | 1.746 | 42.168 | 3.36 | 0.47 | 190457 | 0.3581
50.26 | 0.4473 | 0.7149 | 0.0697 | 0.0436 | 1.684 | 15.16 | 8.982 | 1255.538 | 1.713 | 39.953 | 3.245 | 0.48 | 190907 | 0.3366
53.61 | 0.4771 | 0.7364 | 0.0655 | 0.0425 | 1.64 | 14.765 | 8.447 | 1222.807 | 1.668 | 37.574 | 3.133 | 0.48 | 191382 | 0.3153
56.96 | 0.5069 | 0.7553 | 0.0611 | 0.041 | 1.584 | 14.264 | 7.879 | 1181.333 | 1.612 | 35.044 | 3.025 | 0.48 | 191880 | 0.2939
60.31 | 0.5367 | 0.7717 | 0.0565 | 0.0393 | 1.517 | 13.662 | 7.28 | 1131.432 | 1.543 | 32.383 | 2.919 | 0.48 | 192402 | 0.2726
63.66 | 0.5666 | 0.7851 | 0.0517 | 0.0373 | 1.44 | 12.963 | 6.658 | 1073.536 | 1.465 | 29.615 | 2.813 | 0.48 | 192947 | 0.2513
67.01 | 0.5964 | 0.7951 | 0.0467 | 0.035 | 1.352 | 12.172 | 6.016 | 1008.062 | 1.375 | 26.758 | 2.707 | 0.48 | 193516 | 0.2298
70.36 | 0.6262 | 0.8013 | 0.0416 | 0.0325 | 1.254 | 11.295 | 5.357 | 935.418 | 1.276 | 23.83 | 2.598 | 0.48 | 194108 | 0.2081
73.71 | 0.656 | 0.8025 | 0.0364 | 0.0297 | 1.148 | 10.336 | 4.687 | 856.012 | 1.168 | 20.847 | 2.483 | 0.48 | 194723 | 0.1861
77.06 | 0.6858 | 0.7973 | 0.0311 | 0.0267 | 1.033 | 9.301 | 4.008 | 770.287 | 1.051 | 17.828 | 2.36 | 0.48 | 195360 | 0.1636
80.41 | 0.7157 | 0.7832 | 0.0258 | 0.0236 | 0.91 | 8.195 | 3.325 | 678.732 | 0.926 | 14.788 | 2.222 | 0.48 | 196021 | 0.1402
83.76 | 0.7455 | 0.7558 | 0.0205 | 0.0202 | 0.78 | 7.027 | 2.641 | 581.926 | 0.794 | 11.745 | 2.058 | 0.48 | 196705 | 0.1158
87.11 | 0.7753 | 0.7067 | 0.0152 | 0.0167 | 0.644 | 5.802 | 1.96 | 480.552 | 0.656 | 8.72 | 1.85 | 0.48 | 197411 | 0.0897
90.46 | 0.8051 | 0.6177 | 0.01 | 0.013 | 0.503 | 4.533 | 1.289 | 375.427 | 0.512 | 5.734 | 1.558 | 0.49 | 198140 | 0.0612
93.81 | 0.8349 | 0.4407 | 0.0049 | 0.0093 | 0.359 | 3.23 | 0.632 | 267.519 | 0.365 | 2.811 | 1.071 | 0.49 | 198891 | 0.0295
97.16 | 0.8648 | -0.0077 | 0 | 0.0055 | 0.212 | 1.905 | -0.006 | 157.779 | 0.215 | -0.028 | -0.018 | 0.49 | 199658 | 0
PROP R | PM = 8 | 0
V | J | Pe | Ct | Cp | PWR | Torque | Thrust | PWR | Torque | Thrust | THR/PWR | Mach | Reyn | FOM
(mph) | (Adv_Ratio | ) - | - | - | (Hp) | (In-Lbf) | (Lbf) | (W) | (N-m) | (N) | (g/W) | - | - | -
0 | 0 | 0 | 0.1028 | 0.0379 | 2.187 | 17.233 | 17.307 | 1631.066 | 1.947 | 76.979 | 4.813 | 0.54 | 213187 | 0.6931
3.83 | 0.0298 | 0.0782 | 0.1019 | 0.0389 | 2.24 | 17.651 | 17.164 | 1670.616 | 1.994 | 76.345 | 4.66 | 0.54 | 213356 | 0.6683
7.65 | 0.0596 | 0.1512 | 0.101 | 0.0398 | 2.294 | 18.075 | 17.002 | 1710.776 | 2.042 | 75.624 | 4.508 | 0.54 | 213543 | 0.6434
11.48 | 0.0894 | 0.2192 | 0.0999 | 0.0407 | 2.348 | 18.499 | 16.817 | 1750.907 | 2.09 | 74.804 | 4.357 | 0.54 | 213751 | 0.6185
15.31 | 0.1192 | 0.2823 | 0.0986 | 0.0416 | 2.401 | 18.915 | 16.608 | 1790.295 | 2.137 | 73.874 | 4.208 | 0.54 | 213981 | 0.5936
19.13 | 0.149 | 0.3407 | 0.0972 | 0.0425 | 2.452 | 19.315 | 16.371 | 1828.118 | 2.182 | 72.819 | 4.062 | 0.54 | 214234 | 0.5689
22.96 | 0.1788 | 0.3945 | 0.0956 | 0.0433 | 2.499 | 19.688 | 16.103 | 1863.452 | 2.224 | 71.628 | 3.92 | 0.54 | 214510 | 0.5445
26.78 | 0.2086 | 0.444 | 0.0939 | 0.0441 | 2.542 | 20.024 | 15.802 | 1895.289 | 2.262 | 70.286 | 3.782 | 0.54 | 214811 | 0.5204
30.61 | 0.2384 | 0.4896 | 0.0918 | 0.0447 | 2.578 | 20.312 | 15.464 | 1922.553 | 2.295 | 68.782 | 3.648 | 0.54 | 215137 | 0.4966
34.44 | 0.2682 | 0.5314 | 0.0896 | 0.0452 | 2.607 | 20.54 | 15.086 | 1944.11 | 2.321 | 67.102 | 3.52 | 0.54 | 215489 | 0.4732
38.26 | 0.298 | 0.5697 | 0.0871 | 0.0456 | 2.627 | 20.695 | 14.667 | 1958.798 | 2.338 | 65.237 | 3.396 | 0.54 | 215868 | 0.4502
42.09 | 0.3278 | 0.6048 | 0.0844 | 0.0457 | 2.636 | 20.766 | 14.203 | 1965.448 | 2.346 | 63.176 | 3.278 | 0.54 | 216273 | 0.4276
45.92 | 0.3576 | 0.6369 | 0.0813 | 0.0457 | 2.632 | 20.739 | 13.694 | 1962.918 | 2.343 | 60.91 | 3.164 | 0.54 | 216706 | 0.4053
49.74 | 0.3874 | 0.6663 | 0.078 | 0.0454 | 2.615 | 20.604 | 13.137 | 1950.132 | 2.328 | 58.434 | 3.055 | 0.54 | 217166 | 0.3834
53.57 | 0.4172 | 0.6931 | 0.0744 | 0.0448 | 2.583 | 20.35 | 12.532 | 1926.112 | 2.299 | 55.744 | 2.951 | 0.54 | 217654 | 0.3617
57.4 | 0.447 | 0.7173 | 0.0706 | 0.044 | 2.534 | 19.968 | 11.879 | 1889.944 | 2.256 | 52.837 | 2.851 | 0.54 | 218169 | 0.3401
61.22 | 0.4768 | 0.7391 | 0.0664 | 0.0428 | 2.468 | 19.448 | 11.176 | 1840.728 | 2.197 | 49.712 | 2.754 | 0.54 | 218711 | 0.3187
65.05 | 0.5066 | 0.7585 | 0.0619 | 0.0414 | 2.385 | 18.787 | 10.427 | 1778.17 | 2.123 | 46.381 | 2.66 | 0.54 | 219280 | 0.2973
68.88 | 0.5364 | 0.7753 | 0.0573 | 0.0396 | 2.283 | 17.99 | 9.639 | 1702.73 | 2.032 | 42.876 | 2.568 | 0.55 | 219877 | 0.276
72.7 | 0.5662 | 0.7893 | 0.0524 | 0.0376 | 2.166 | 17.064 | 8.818 | 1615.057 | 1.928 | 39.224 | 2.477 | 0.55 | 220500 | 0.2546
76.53 | 0.596 | 0.8002 | 0.0473 | 0.0353 | 2.033 | 16.015 | 7.97 | 1515.792 | 1.809 | 35.452 | 2.385 | 0.55 | 221149 | 0.2331
80.35 | 0.6258 | 0.8072 | 0.0422 | 0.0327 | 1.885 | 14.85 | 7.101 | 1405.555 | 1.678 | 31.584 | 2.291 | 0.55 | 221825 | 0.2114
84.18 | 0.6556 | 0.8095 | 0.0369 | 0.0299 | 1.723 | 13.576 | 6.214 | 1284.972 | 1.534 | 27.642 | 2.194 | 0.55 | 222528 | 0.1893
88.01 | 0.6854 | 0.8057 | 0.0316 | 0.0269 | 1.548 | 12.2 | 5.317 | 1154.711 | 1.378 | 23.648 | 2.088 | 0.55 | 223256 | 0.1667
91.83 | 0.7152 | 0.7934 | 0.0262 | 0.0236 | 1.362 | 10.729 | 4.412 | 1015.526 | 1.212 | 19.625 | 1.971 | 0.55 | 224010 | 0.1433
95.66 | 0.7449 | 0.7682 | 0.0208 | 0.0202 | 1.164 | 9.174 | 3.507 | 868.294 | 1.036 | 15.598 | 1.832 | 0.55 | 224791 | 0.1187
99.49 | 0.7747 | 0.722 | 0.0155 | 0.0166 | 0.958 | 7.544 | 2.606 | 714.061 | 0.852 | 11.591 | 1.655 | 0.55 | 225597 | 0.0925
103.31 | 0.8045 | 0.6365 | 0.0102 | 0.0129 | 0.743 | 5.854 | 1.717 | 554.081 | 0.661 | 7.636 | 1.405 | 0.56 | 226429 | 0.0637
107.14 | 0.8343 | 0.4623 | 0.005 | 0.0091 | 0.523 | 4.119 | 0.846 | 389.837 | 0.465 | 3.762 | 0.984 | 0.56 | 227286 | 0.0313
110.97 | 0.8641 | 0.0001 | 0 | 0.0052 | 0.299 | 2.354 | 0 | 222.805 | 0.266 | 0 | 0 | 0.56 | 228162 | 0
PROP R | PM = 9 | 0
V | J | Pe | Ct | Cp | PWR | Torque | Thrust | PWR | Torque | Thrust | THR/PWR | Mach | Reyn | FOM
(mph) | (Adv_Ratio | ) - | - | - | (Hp) | (In-Lbf) | (Lbf) | (W) | (N-m) | (N) | (g/W) | - | - | -
0 | 0 | 0 | 0.1035 | 0.0382 | 3.135 | 21.957 | 22.059 | 2337.974 | 2.481 | 98.118 | 4.279 | 0.61 | 239820 | 0.6958
4.3 | 0.0298 | 0.0782 | 0.1027 | 0.0391 | 3.212 | 22.497 | 21.887 | 2395.485 | 2.542 | 97.353 | 4.144 | 0.61 | 240010 | 0.6711
8.61 | 0.0596 | 0.1512 | 0.1018 | 0.0401 | 3.291 | 23.046 | 21.69 | 2454.004 | 2.604 | 96.478 | 4.009 | 0.61 | 240221 | 0.6463
12.91 | 0.0894 | 0.2193 | 0.1007 | 0.041 | 3.369 | 23.597 | 21.466 | 2512.605 | 2.666 | 95.479 | 3.875 | 0.61 | 240455 | 0.6215
17.21 | 0.1191 | 0.2824 | 0.0995 | 0.042 | 3.447 | 24.138 | 21.209 | 2570.247 | 2.727 | 94.339 | 3.743 | 0.61 | 240713 | 0.5967
21.51 | 0.1489 | 0.3408 | 0.0982 | 0.0429 | 3.521 | 24.659 | 20.917 | 2625.719 | 2.786 | 93.041 | 3.613 | 0.61 | 240997 | 0.5721
25.82 | 0.1787 | 0.3947 | 0.0966 | 0.0437 | 3.591 | 25.147 | 20.586 | 2677.674 | 2.841 | 91.567 | 3.487 | 0.61 | 241308 | 0.5477
30.12 | 0.2085 | 0.4443 | 0.0948 | 0.0445 | 3.654 | 25.588 | 20.211 | 2724.625 | 2.891 | 89.899 | 3.365 | 0.61 | 241646 | 0.5236
34.42 | 0.2383 | 0.4899 | 0.0929 | 0.0452 | 3.708 | 25.967 | 19.789 | 2764.982 | 2.934 | 88.021 | 3.246 | 0.61 | 242014 | 0.4999
38.73 | 0.2681 | 0.5318 | 0.0906 | 0.0457 | 3.751 | 26.269 | 19.316 | 2797.087 | 2.968 | 85.916 | 3.132 | 0.61 | 242410 | 0.4765
43.03 | 0.2979 | 0.5702 | 0.0882 | 0.0461 | 3.781 | 26.476 | 18.788 | 2819.226 | 2.991 | 83.569 | 3.023 | 0.61 | 242837 | 0.4535
47.33 | 0.3276 | 0.6054 | 0.0854 | 0.0462 | 3.795 | 26.575 | 18.203 | 2829.684 | 3.002 | 80.968 | 2.918 | 0.61 | 243293 | 0.4309
51.63 | 0.3574 | 0.6377 | 0.0824 | 0.0462 | 3.791 | 26.547 | 17.559 | 2826.789 | 2.999 | 78.101 | 2.817 | 0.61 | 243781 | 0.4087
55.94 | 0.3872 | 0.6673 | 0.0791 | 0.0459 | 3.767 | 26.38 | 16.852 | 2808.964 | 2.98 | 74.96 | 2.721 | 0.61 | 244299 | 0.3867
60.24 | 0.417 | 0.6943 | 0.0755 | 0.0453 | 3.721 | 26.059 | 16.084 | 2774.769 | 2.944 | 71.54 | 2.629 | 0.61 | 244848 | 0.365
64.54 | 0.4468 | 0.7188 | 0.0716 | 0.0445 | 3.651 | 25.572 | 15.251 | 2722.89 | 2.889 | 67.838 | 2.541 | 0.61 | 245428 | 0.3434
68.85 | 0.4766 | 0.741 | 0.0674 | 0.0433 | 3.556 | 24.906 | 14.355 | 2652.009 | 2.814 | 63.851 | 2.455 | 0.61 | 246038 | 0.322
73.15 | 0.5063 | 0.7608 | 0.0629 | 0.0418 | 3.435 | 24.057 | 13.398 | 2561.633 | 2.718 | 59.595 | 2.372 | 0.61 | 246679 | 0.3006
77.45 | 0.5361 | 0.7781 | 0.0581 | 0.0401 | 3.289 | 23.031 | 12.39 | 2452.398 | 2.602 | 55.109 | 2.291 | 0.61 | 247351 | 0.2792
81.75 | 0.5659 | 0.7926 | 0.0532 | 0.038 | 3.118 | 21.837 | 11.338 | 2325.248 | 2.467 | 50.43 | 2.212 | 0.61 | 248052 | 0.2578
86.06 | 0.5957 | 0.8042 | 0.0481 | 0.0356 | 2.925 | 20.484 | 10.25 | 2181.12 | 2.314 | 45.592 | 2.132 | 0.62 | 248783 | 0.2362
90.36 | 0.6255 | 0.812 | 0.0429 | 0.033 | 2.71 | 18.979 | 9.134 | 2020.93 | 2.144 | 40.626 | 2.05 | 0.62 | 249544 | 0.2145
94.66 | 0.6553 | 0.8154 | 0.0375 | 0.0302 | 2.475 | 17.333 | 7.995 | 1845.589 | 1.958 | 35.562 | 1.965 | 0.62 | 250334 | 0.1923
98.97 | 0.6851 | 0.8129 | 0.0321 | 0.0271 | 2.221 | 15.553 | 6.841 | 1656.079 | 1.757 | 30.428 | 1.874 | 0.62 | 251153 | 0.1696
103.27 | 0.7148 | 0.8021 | 0.0266 | 0.0237 | 1.949 | 13.65 | 5.677 | 1453.501 | 1.542 | 25.253 | 1.772 | 0.62 | 252002 | 0.1461
107.57 | 0.7446 | 0.7789 | 0.0212 | 0.0202 | 1.662 | 11.637 | 4.512 | 1239.139 | 1.315 | 20.07 | 1.652 | 0.62 | 252879 | 0.1214
111.87 | 0.7744 | 0.7351 | 0.0157 | 0.0166 | 1.361 | 9.528 | 3.352 | 1014.526 | 1.076 | 14.911 | 1.499 | 0.62 | 253786 | 0.095
116.18 | 0.8042 | 0.6524 | 0.0104 | 0.0128 | 1.048 | 7.339 | 2.207 | 781.504 | 0.829 | 9.817 | 1.281 | 0.62 | 254722 | 0.0659
120.48 | 0.834 | 0.4794 | 0.0051 | 0.0089 | 0.727 | 5.093 | 1.085 | 542.265 | 0.575 | 4.827 | 0.908 | 0.63 | 255685 | 0.0327
124.78 | 0.8638 | -0.0038 | 0 | 0.0049 | 0.401 | 2.808 | -0.005 | 298.968 | 0.317 | -0.02 | -0.007 | 0.63 | 256670 | 0
PROP R | PM = 10 | 0
V | J | Pe | Ct | Cp | PWR | Torque | Thrust | PWR | Torque | Thrust | THR/PWR | Mach | Reyn | FOM
(mph) | (Adv_Ratio | ) - | - | - | (Hp) | (In-Lbf) | (Lbf) | (W) | (N-m) | (N) | (g/W) | - | - | -
0 | 0 | 0 | 0.1043 | 0.0386 | 4.349 | 27.409 | 27.45 | 3242.839 | 3.097 | 122.096 | 3.839 | 0.67 | 266448 | 0.6963
4.78 | 0.0298 | 0.0779 | 0.1036 | 0.0396 | 4.456 | 28.085 | 27.25 | 3322.73 | 3.173 | 121.209 | 3.72 | 0.67 | 266657 | 0.6722
9.56 | 0.0595 | 0.1508 | 0.1027 | 0.0405 | 4.565 | 28.774 | 27.021 | 3404.341 | 3.251 | 120.189 | 3.6 | 0.67 | 266891 | 0.6478
14.33 | 0.0893 | 0.2187 | 0.1017 | 0.0415 | 4.675 | 29.468 | 26.757 | 3486.393 | 3.329 | 119.017 | 3.481 | 0.67 | 267151 | 0.6233
19.11 | 0.1191 | 0.2818 | 0.1006 | 0.0425 | 4.784 | 30.153 | 26.455 | 3567.449 | 3.407 | 117.671 | 3.363 | 0.67 | 267438 | 0.5989
23.89 | 0.1488 | 0.3401 | 0.0992 | 0.0434 | 4.889 | 30.815 | 26.108 | 3645.807 | 3.481 | 116.127 | 3.248 | 0.67 | 267753 | 0.5745
28.67 | 0.1786 | 0.394 | 0.0977 | 0.0443 | 4.988 | 31.438 | 25.711 | 3719.537 | 3.552 | 114.363 | 3.135 | 0.67 | 268098 | 0.5503
33.44 | 0.2083 | 0.4436 | 0.096 | 0.0451 | 5.078 | 32.004 | 25.26 | 3786.502 | 3.616 | 112.355 | 3.026 | 0.67 | 268475 | 0.5264
38.22 | 0.2381 | 0.4892 | 0.0941 | 0.0458 | 5.155 | 32.494 | 24.748 | 3844.395 | 3.671 | 110.08 | 2.92 | 0.67 | 268883 | 0.5028
43 | 0.2679 | 0.5312 | 0.0919 | 0.0463 | 5.218 | 32.886 | 24.172 | 3890.798 | 3.715 | 107.518 | 2.818 | 0.67 | 269324 | 0.4796
47.78 | 0.2976 | 0.5697 | 0.0894 | 0.0467 | 5.261 | 33.16 | 23.527 | 3923.235 | 3.746 | 104.648 | 2.72 | 0.68 | 269798 | 0.4567
52.55 | 0.3274 | 0.6051 | 0.0867 | 0.0469 | 5.283 | 33.296 | 22.809 | 3939.268 | 3.762 | 101.453 | 2.626 | 0.68 | 270306 | 0.4342
57.33 | 0.3572 | 0.6375 | 0.0837 | 0.0469 | 5.279 | 33.272 | 22.014 | 3936.512 | 3.759 | 97.92 | 2.537 | 0.68 | 270848 | 0.412
62.11 | 0.3869 | 0.6673 | 0.0804 | 0.0466 | 5.247 | 33.071 | 21.141 | 3912.735 | 3.736 | 94.036 | 2.451 | 0.68 | 271424 | 0.3901
66.89 | 0.4167 | 0.6945 | 0.0767 | 0.046 | 5.184 | 32.676 | 20.188 | 3865.905 | 3.692 | 89.796 | 2.369 | 0.68 | 272035 | 0.3684
71.66 | 0.4465 | 0.7194 | 0.0728 | 0.0452 | 5.088 | 32.069 | 19.154 | 3794.169 | 3.623 | 85.195 | 2.29 | 0.68 | 272679 | 0.3469
76.44 | 0.4762 | 0.7418 | 0.0686 | 0.044 | 4.956 | 31.237 | 18.037 | 3695.692 | 3.529 | 80.23 | 2.214 | 0.68 | 273358 | 0.3255
81.22 | 0.506 | 0.762 | 0.064 | 0.0425 | 4.787 | 30.172 | 16.844 | 3569.661 | 3.409 | 74.92 | 2.14 | 0.68 | 274071 | 0.3041
86 | 0.5358 | 0.7798 | 0.0592 | 0.0407 | 4.582 | 28.881 | 15.583 | 3416.916 | 3.263 | 69.311 | 2.068 | 0.68 | 274817 | 0.2827
90.77 | 0.5655 | 0.795 | 0.0542 | 0.0386 | 4.343 | 27.375 | 14.265 | 3238.794 | 3.093 | 63.452 | 1.998 | 0.68 | 275597 | 0.2612
95.55 | 0.5953 | 0.8072 | 0.049 | 0.0362 | 4.072 | 25.666 | 12.902 | 3036.626 | 2.9 | 57.386 | 1.927 | 0.68 | 276409 | 0.2396
100.33 | 0.625 | 0.816 | 0.0437 | 0.0335 | 3.771 | 23.765 | 11.5 | 2811.709 | 2.685 | 51.153 | 1.855 | 0.69 | 277254 | 0.2178
105.11 | 0.6548 | 0.8204 | 0.0383 | 0.0306 | 3.44 | 21.683 | 10.07 | 2565.346 | 2.45 | 44.79 | 1.78 | 0.69 | 278132 | 0.1956
109.88 | 0.6846 | 0.8191 | 0.0328 | 0.0274 | 3.083 | 19.431 | 8.618 | 2298.923 | 2.195 | 38.333 | 1.7 | 0.69 | 279042 | 0.1728
114.66 | 0.7143 | 0.8099 | 0.0272 | 0.024 | 2.701 | 17.023 | 7.154 | 2013.996 | 1.923 | 31.821 | 1.611 | 0.69 | 279984 | 0.1492
119.44 | 0.7441 | 0.7886 | 0.0216 | 0.0204 | 2.296 | 14.474 | 5.686 | 1712.393 | 1.635 | 25.292 | 1.506 | 0.69 | 280959 | 0.1243
124.22 | 0.7739 | 0.7473 | 0.0161 | 0.0166 | 1.873 | 11.802 | 4.225 | 1396.338 | 1.333 | 18.792 | 1.372 | 0.69 | 281965 | 0.0976
128.99 | 0.8036 | 0.6674 | 0.0106 | 0.0127 | 1.433 | 9.032 | 2.78 | 1068.547 | 1.02 | 12.367 | 1.18 | 0.69 | 283004 | 0.0681
133.77 | 0.8334 | 0.4959 | 0.0052 | 0.0087 | 0.982 | 6.19 | 1.365 | 732.316 | 0.699 | 6.073 | 0.846 | 0.7 | 284073 | 0.0342
138.55 | 0.8632 | -0.007 | 0 | 0.0047 | 0.524 | 3.305 | -0.01 | 390.976 | 0.373 | -0.044 | -0.011 | 0.7 | 285165 | 0
PROP R | PM = 11 | 0
V | J | Pe | Ct | Cp | PWR | Torque | Thrust | PWR | Torque | Thrust | THR/PWR | Mach | Reyn | FOM
(mph) | (Adv_Ratio | ) - | - | - | (Hp) | (In-Lbf) | (Lbf) | (W) | (N-m) | (N) | (g/W) | - | - | -
0 | 0 | 0 | 0.1052 | 0.0398 | 5.969 | 34.201 | 33.498 | 4451.083 | 3.864 | 149.001 | 3.414 | 0.74 | 293068 | 0.6839
5.25 | 0.0297 | 0.0763 | 0.1045 | 0.0407 | 6.106 | 34.989 | 33.277 | 4553.582 | 3.953 | 148.018 | 3.315 | 0.74 | 293298 | 0.6619
10.5 | 0.0595 | 0.148 | 0.1037 | 0.0417 | 6.247 | 35.794 | 33.021 | 4658.377 | 4.044 | 146.878 | 3.215 | 0.74 | 293554 | 0.6396
15.75 | 0.0892 | 0.2151 | 0.1028 | 0.0426 | 6.388 | 36.605 | 32.724 | 4763.829 | 4.136 | 145.558 | 3.116 | 0.74 | 293839 | 0.617
20.99 | 0.1189 | 0.2777 | 0.1017 | 0.0436 | 6.528 | 37.406 | 32.38 | 4868.102 | 4.226 | 144.027 | 3.017 | 0.74 | 294154 | 0.5943
26.24 | 0.1486 | 0.3359 | 0.1005 | 0.0445 | 6.664 | 38.181 | 31.983 | 4969.014 | 4.314 | 142.258 | 2.919 | 0.74 | 294500 | 0.5715
31.49 | 0.1784 | 0.3898 | 0.099 | 0.0453 | 6.791 | 38.912 | 31.524 | 5064.096 | 4.396 | 140.219 | 2.823 | 0.74 | 294879 | 0.5488
36.74 | 0.2081 | 0.4397 | 0.0974 | 0.0461 | 6.907 | 39.576 | 30.998 | 5150.602 | 4.471 | 137.878 | 2.73 | 0.74 | 295293 | 0.5261
41.99 | 0.2378 | 0.4857 | 0.0955 | 0.0468 | 7.008 | 40.152 | 30.397 | 5225.551 | 4.536 | 135.207 | 2.638 | 0.74 | 295742 | 0.5036
47.24 | 0.2675 | 0.5281 | 0.0934 | 0.0473 | 7.088 | 40.615 | 29.716 | 5285.776 | 4.589 | 132.175 | 2.55 | 0.74 | 296226 | 0.4812
52.49 | 0.2973 | 0.567 | 0.0909 | 0.0477 | 7.145 | 40.94 | 28.947 | 5327.989 | 4.625 | 128.758 | 2.464 | 0.74 | 296748 | 0.459
57.74 | 0.327 | 0.6028 | 0.0882 | 0.0479 | 7.173 | 41.1 | 28.087 | 5348.825 | 4.643 | 124.931 | 2.382 | 0.74 | 297307 | 0.4369
62.98 | 0.3567 | 0.6357 | 0.0852 | 0.0478 | 7.168 | 41.07 | 27.131 | 5344.943 | 4.64 | 120.677 | 2.302 | 0.74 | 297903 | 0.4151
68.23 | 0.3864 | 0.6658 | 0.0819 | 0.0475 | 7.125 | 40.825 | 26.075 | 5313.114 | 4.612 | 115.981 | 2.226 | 0.75 | 298537 | 0.3935
73.48 | 0.4162 | 0.6934 | 0.0783 | 0.047 | 7.041 | 40.343 | 24.918 | 5250.35 | 4.558 | 110.835 | 2.153 | 0.75 | 299209 | 0.372
78.73 | 0.4459 | 0.7186 | 0.0743 | 0.0461 | 6.911 | 39.602 | 23.659 | 5153.885 | 4.474 | 105.235 | 2.082 | 0.75 | 299918 | 0.3506
83.98 | 0.4756 | 0.7415 | 0.07 | 0.0449 | 6.733 | 38.581 | 22.297 | 5020.991 | 4.359 | 99.175 | 2.014 | 0.75 | 300665 | 0.3292
89.23 | 0.5053 | 0.7622 | 0.0655 | 0.0434 | 6.504 | 37.268 | 20.836 | 4850.212 | 4.211 | 92.677 | 1.948 | 0.75 | 301449 | 0.3079
94.48 | 0.5351 | 0.7805 | 0.0606 | 0.0415 | 6.226 | 35.673 | 19.289 | 4642.545 | 4.03 | 85.796 | 1.884 | 0.75 | 302270 | 0.2865
99.72 | 0.5648 | 0.7963 | 0.0555 | 0.0394 | 5.9 | 33.808 | 17.669 | 4399.818 | 3.82 | 78.593 | 1.821 | 0.75 | 303127 | 0.265
104.97 | 0.5945 | 0.8093 | 0.0502 | 0.0369 | 5.53 | 31.688 | 15.99 | 4123.925 | 3.58 | 71.123 | 1.759 | 0.75 | 304020 | 0.2434
110.22 | 0.6243 | 0.8189 | 0.0448 | 0.0342 | 5.118 | 29.327 | 14.261 | 3816.757 | 3.313 | 63.435 | 1.695 | 0.75 | 304949 | 0.2216
115.47 | 0.654 | 0.8243 | 0.0393 | 0.0311 | 4.667 | 26.742 | 12.495 | 3480.252 | 3.021 | 55.577 | 1.628 | 0.76 | 305914 | 0.1993
120.72 | 0.6837 | 0.8241 | 0.0336 | 0.0279 | 4.179 | 23.947 | 10.7 | 3116.543 | 2.706 | 47.593 | 1.557 | 0.76 | 306914 | 0.1763
125.97 | 0.7134 | 0.816 | 0.0279 | 0.0244 | 3.658 | 20.962 | 8.887 | 2728.105 | 2.368 | 39.531 | 1.478 | 0.76 | 307949 | 0.1525
131.22 | 0.7432 | 0.7956 | 0.0222 | 0.0207 | 3.108 | 17.811 | 7.068 | 2317.94 | 2.012 | 31.439 | 1.383 | 0.76 | 309019 | 0.1273
136.47 | 0.7729 | 0.7545 | 0.0165 | 0.0169 | 2.534 | 14.521 | 5.255 | 1889.75 | 1.641 | 23.372 | 1.261 | 0.76 | 310124 | 0.1001
141.71 | 0.8026 | 0.6733 | 0.0109 | 0.013 | 1.942 | 11.127 | 3.46 | 1448.082 | 1.257 | 15.39 | 1.084 | 0.76 | 311264 | 0.0698
146.96 | 0.8323 | 0.4974 | 0.0053 | 0.0089 | 1.339 | 7.672 | 1.699 | 998.395 | 0.867 | 7.559 | 0.772 | 0.77 | 312438 | 0.0348
152.21 | 0.8621 | -0.0075 | 0 | 0.0049 | 0.732 | 4.197 | -0.013 | 546.167 | 0.474 | -0.06 | -0.011 | 0.77 | 313637 | 0
PROP R | PM = 12 | 0
V | J | Pe | Ct | Cp | PWR | Torque | Thrust | PWR | Torque | Thrust | THR/PWR | Mach | Reyn | FOM
(mph) | (Adv_Ratio | ) - | - | - | (Hp) | (In-Lbf) | (Lbf) | (W) | (N-m) | (N) | (g/W) | - | - | -
0 | 0 | 0 | 0.1061 | 0.0431 | 8.387 | 44.05 | 40.207 | 6253.94 | 4.977 | 178.843 | 2.916 | 0.81 | 319679 | 0.6401
5.72 | 0.0297 | 0.0713 | 0.1055 | 0.0439 | 8.551 | 44.911 | 39.974 | 6376.221 | 5.074 | 177.804 | 2.844 | 0.81 | 319929 | 0.6223
11.43 | 0.0594 | 0.1389 | 0.1048 | 0.0448 | 8.717 | 45.785 | 39.701 | 6500.262 | 5.173 | 176.589 | 2.77 | 0.81 | 320207 | 0.6042
17.15 | 0.089 | 0.2027 | 0.104 | 0.0457 | 8.883 | 46.655 | 39.381 | 6623.823 | 5.271 | 175.167 | 2.697 | 0.81 | 320516 | 0.5858
22.87 | 0.1187 | 0.263 | 0.103 | 0.0465 | 9.044 | 47.504 | 39.007 | 6744.387 | 5.367 | 173.502 | 2.623 | 0.81 | 320858 | 0.5671
28.58 | 0.1484 | 0.3196 | 0.1018 | 0.0473 | 9.198 | 48.312 | 38.569 | 6859.078 | 5.458 | 171.554 | 2.55 | 0.81 | 321235 | 0.5483
34.3 | 0.1781 | 0.3727 | 0.1005 | 0.048 | 9.34 | 49.056 | 38.059 | 6964.714 | 5.542 | 169.285 | 2.479 | 0.81 | 321648 | 0.5293
40.02 | 0.2078 | 0.4224 | 0.0989 | 0.0486 | 9.465 | 49.712 | 37.467 | 7057.841 | 5.616 | 166.652 | 2.408 | 0.81 | 322098 | 0.5102
45.73 | 0.2374 | 0.4688 | 0.0971 | 0.0492 | 9.568 | 50.254 | 36.784 | 7134.824 | 5.678 | 163.616 | 2.338 | 0.81 | 322587 | 0.4909
51.45 | 0.2671 | 0.5121 | 0.095 | 0.0496 | 9.644 | 50.656 | 36.002 | 7191.878 | 5.723 | 160.137 | 2.271 | 0.81 | 323115 | 0.4716
57.17 | 0.2968 | 0.5524 | 0.0927 | 0.0498 | 9.689 | 50.891 | 35.113 | 7225.145 | 5.75 | 156.181 | 2.204 | 0.81 | 323684 | 0.4521
62.88 | 0.3265 | 0.5898 | 0.09 | 0.0498 | 9.697 | 50.93 | 34.109 | 7230.73 | 5.754 | 151.717 | 2.14 | 0.81 | 324294 | 0.4326
68.6 | 0.3561 | 0.6245 | 0.0871 | 0.0497 | 9.662 | 50.747 | 32.985 | 7204.803 | 5.733 | 146.717 | 2.077 | 0.81 | 324944 | 0.4128
74.32 | 0.3858 | 0.6565 | 0.0838 | 0.0492 | 9.58 | 50.317 | 31.737 | 7143.668 | 5.685 | 141.164 | 2.015 | 0.81 | 325636 | 0.393
80.03 | 0.4155 | 0.6859 | 0.0801 | 0.0485 | 9.446 | 49.614 | 30.361 | 7043.844 | 5.605 | 135.046 | 1.955 | 0.81 | 326369 | 0.3729
85.75 | 0.4452 | 0.7129 | 0.0762 | 0.0476 | 9.256 | 48.615 | 28.857 | 6902.045 | 5.492 | 128.357 | 1.896 | 0.81 | 327143 | 0.3526
91.47 | 0.4749 | 0.7374 | 0.0719 | 0.0463 | 9.005 | 47.296 | 27.224 | 6714.801 | 5.343 | 121.091 | 1.839 | 0.82 | 327958 | 0.3321
97.18 | 0.5045 | 0.7594 | 0.0672 | 0.0447 | 8.69 | 45.641 | 25.465 | 6479.796 | 5.156 | 113.269 | 1.782 | 0.82 | 328813 | 0.3114
102.9 | 0.5342 | 0.779 | 0.0623 | 0.0427 | 8.312 | 43.657 | 23.597 | 6198.181 | 4.932 | 104.958 | 1.727 | 0.82 | 329708 | 0.2904
108.62 | 0.5639 | 0.7957 | 0.0571 | 0.0405 | 7.875 | 41.363 | 21.635 | 5872.521 | 4.673 | 96.232 | 1.671 | 0.82 | 330643 | 0.2691
114.33 | 0.5936 | 0.8092 | 0.0517 | 0.0379 | 7.382 | 38.775 | 19.595 | 5505.022 | 4.381 | 87.159 | 1.614 | 0.82 | 331617 | 0.2474
120.05 | 0.6233 | 0.819 | 0.0462 | 0.0351 | 6.837 | 35.909 | 17.492 | 5098.122 | 4.057 | 77.804 | 1.556 | 0.82 | 332629 | 0.2253
125.77 | 0.6529 | 0.8241 | 0.0405 | 0.0321 | 6.242 | 32.784 | 15.338 | 4654.532 | 3.704 | 68.223 | 1.495 | 0.82 | 333680 | 0.2026
131.48 | 0.6826 | 0.8227 | 0.0347 | 0.0288 | 5.602 | 29.426 | 13.146 | 4177.71 | 3.325 | 58.472 | 1.427 | 0.83 | 334770 | 0.1791
137.2 | 0.7123 | 0.8118 | 0.0288 | 0.0253 | 4.925 | 25.866 | 10.928 | 3672.313 | 2.922 | 48.609 | 1.35 | 0.83 | 335897 | 0.1545
142.92 | 0.742 | 0.7863 | 0.023 | 0.0217 | 4.216 | 22.144 | 8.699 | 3143.945 | 2.502 | 38.692 | 1.255 | 0.83 | 337062 | 0.1281
148.63 | 0.7716 | 0.736 | 0.0171 | 0.0179 | 3.486 | 18.308 | 6.472 | 2599.192 | 2.068 | 28.789 | 1.129 | 0.83 | 338265 | 0.0995
154.35 | 0.8013 | 0.64 | 0.0113 | 0.0141 | 2.743 | 14.409 | 4.266 | 2045.665 | 1.628 | 18.973 | 0.946 | 0.83 | 339505 | 0.0676
160.07 | 0.831 | 0.4473 | 0.0055 | 0.0103 | 2.001 | 10.509 | 2.097 | 1491.986 | 1.187 | 9.326 | 0.637 | 0.83 | 340783 | 0.0319
165.78 | 0.8607 | -0.0059 | 0 | 0.0065 | 1.269 | 6.665 | -0.017 | 946.28 | 0.753 | -0.075 | -0.008 | 0.84 | 342089 | 0
PROP R | PM = 13 | 0
V | J | Pe | Ct | Cp | PWR | Torque | Thrust | PWR | Torque | Thrust | THR/PWR | Mach | Reyn | FOM
(mph) | (Adv_Ratio | ) - | - | - | (Hp) | (In-Lbf) | (Lbf) | (W) | (N-m) | (N) | (g/W) | - | - | -
0 | 0 | 0 | 0.1067 | 0.0495 | 12.234 | 59.315 | 47.431 | 9122.933 | 6.701 | 210.975 | 2.358 | 0.87 | 346294 | 0.5622
6.26 | 0.03 | 0.0634 | 0.1062 | 0.0503 | 12.434 | 60.282 | 47.198 | 9271.754 | 6.811 | 209.936 | 2.309 | 0.87 | 346565 | 0.5491
12.53 | 0.06 | 0.1241 | 0.1055 | 0.0511 | 12.633 | 61.249 | 46.921 | 9420.411 | 6.92 | 208.707 | 2.259 | 0.87 | 346868 | 0.5357
18.79 | 0.0901 | 0.182 | 0.1048 | 0.0519 | 12.827 | 62.19 | 46.593 | 9565.147 | 7.026 | 207.246 | 2.209 | 0.87 | 347205 | 0.5221
25.06 | 0.1201 | 0.2373 | 0.1039 | 0.0526 | 13.01 | 63.078 | 46.202 | 9701.744 | 7.127 | 205.507 | 2.16 | 0.87 | 347580 | 0.5082
31.32 | 0.1501 | 0.2899 | 0.1029 | 0.0533 | 13.176 | 63.882 | 45.737 | 9825.43 | 7.217 | 203.438 | 2.111 | 0.88 | 347992 | 0.4943
37.59 | 0.1801 | 0.34 | 0.1016 | 0.0538 | 13.318 | 64.57 | 45.185 | 9931.136 | 7.295 | 200.983 | 2.064 | 0.88 | 348446 | 0.4802
43.85 | 0.2101 | 0.3878 | 0.1002 | 0.0543 | 13.429 | 65.106 | 44.534 | 10013.708 | 7.356 | 198.086 | 2.017 | 0.88 | 348941 | 0.466
50.11 | 0.2402 | 0.4332 | 0.0984 | 0.0546 | 13.502 | 65.46 | 43.77 | 10068.118 | 7.396 | 194.69 | 1.972 | 0.88 | 349480 | 0.4516
56.38 | 0.2702 | 0.4765 | 0.0965 | 0.0547 | 13.53 | 65.598 | 42.882 | 10089.293 | 7.411 | 190.739 | 1.928 | 0.88 | 350064 | 0.437
62.64 | 0.3002 | 0.5176 | 0.0941 | 0.0546 | 13.508 | 65.491 | 41.858 | 10072.924 | 7.399 | 186.185 | 1.885 | 0.88 | 350693 | 0.4221
68.91 | 0.3302 | 0.5567 | 0.0915 | 0.0543 | 13.431 | 65.118 | 40.689 | 10015.456 | 7.357 | 180.987 | 1.843 | 0.88 | 351367 | 0.4069
75.17 | 0.3602 | 0.5936 | 0.0885 | 0.0537 | 13.294 | 64.453 | 39.368 | 9913.236 | 7.282 | 175.108 | 1.801 | 0.88 | 352088 | 0.3912
81.44 | 0.3903 | 0.6284 | 0.0852 | 0.0529 | 13.092 | 63.476 | 37.887 | 9762.889 | 7.171 | 168.523 | 1.76 | 0.88 | 352855 | 0.3751
87.7 | 0.4203 | 0.661 | 0.0815 | 0.0518 | 12.822 | 62.165 | 36.244 | 9561.295 | 7.023 | 161.213 | 1.719 | 0.88 | 353667 | 0.3583
93.96 | 0.4503 | 0.6914 | 0.0775 | 0.0504 | 12.479 | 60.501 | 34.436 | 9305.447 | 6.835 | 153.171 | 1.678 | 0.88 | 354526 | 0.341
100.23 | 0.4803 | 0.7195 | 0.073 | 0.0487 | 12.059 | 58.464 | 32.461 | 8992.025 | 6.605 | 144.388 | 1.637 | 0.88 | 355429 | 0.3229
106.49 | 0.5103 | 0.745 | 0.0682 | 0.0467 | 11.559 | 56.042 | 30.328 | 8619.631 | 6.332 | 134.898 | 1.596 | 0.89 | 356378 | 0.3042
112.76 | 0.5404 | 0.768 | 0.0631 | 0.0444 | 10.984 | 53.252 | 28.056 | 8190.452 | 6.016 | 124.792 | 1.554 | 0.89 | 357370 | 0.2849
119.02 | 0.5704 | 0.7873 | 0.0577 | 0.0418 | 10.346 | 50.16 | 25.665 | 7714.925 | 5.667 | 114.157 | 1.509 | 0.89 | 358407 | 0.2646
125.29 | 0.6004 | 0.8021 | 0.0521 | 0.039 | 9.652 | 46.798 | 23.175 | 7197.745 | 5.287 | 103.083 | 1.46 | 0.89 | 359486 | 0.2434
131.55 | 0.6304 | 0.811 | 0.0463 | 0.036 | 8.911 | 43.205 | 20.604 | 6645.236 | 4.881 | 91.647 | 1.406 | 0.89 | 360608 | 0.221
137.81 | 0.6604 | 0.8106 | 0.0404 | 0.0329 | 8.145 | 39.49 | 17.966 | 6073.748 | 4.462 | 79.912 | 1.342 | 0.89 | 361772 | 0.1969
144.08 | 0.6905 | 0.7999 | 0.0344 | 0.0297 | 7.339 | 35.584 | 15.28 | 5472.996 | 4.02 | 67.966 | 1.266 | 0.89 | 362978 | 0.1714
150.34 | 0.7205 | 0.7746 | 0.0283 | 0.0263 | 6.503 | 31.527 | 12.565 | 4849.014 | 3.562 | 55.889 | 1.175 | 0.9 | 364226 | 0.1442
156.61 | 0.7505 | 0.7273 | 0.0221 | 0.0228 | 5.649 | 27.39 | 9.839 | 4212.74 | 3.095 | 43.766 | 1.059 | 0.9 | 365516 | 0.115
162.87 | 0.7805 | 0.6454 | 0.016 | 0.0194 | 4.794 | 23.243 | 7.124 | 3574.914 | 2.626 | 31.688 | 0.904 | 0.9 | 366847 | 0.0835
169.14 | 0.8105 | 0.507 | 0.01 | 0.016 | 3.952 | 19.161 | 4.443 | 2947.14 | 2.165 | 19.763 | 0.684 | 0.9 | 368220 | 0.0499
175.4 | 0.8406 | 0.2717 | 0.0041 | 0.0127 | 3.14 | 15.222 | 1.824 | 2341.169 | 1.72 | 8.111 | 0.353 | 0.9 | 369633 | 0.0165
181.66 | 0.8706
PROP R | PM = 14 | 0
V | J | Pe | Ct | Cp | PWR | Torque | Thrust | PWR | Torque | Thrust | THR/PWR | Mach | Reyn | FOM
(mph) | (Adv_Ratio | ) - | - | - | (Hp) | (In-Lbf) | (Lbf) | (W) | (N-m) | (N) | (g/W) | - | - | -
0 | 0 | 0 | 0.105 | 0.0554 | 17.132 | 77.128 | 54.155 | 12775.29 | 8.714 | 240.883 | 1.923 | 0.94 | 372987 | 0.4898
6.74 | 0.03 | 0.0557 | 0.1046 | 0.0563 | 17.403 | 78.351 | 53.949 | 12977.785 | 8.852 | 239.964 | 1.885 | 0.94 | 373272 | 0.4794
13.49 | 0.06 | 0.1092 | 0.1042 | 0.0572 | 17.681 | 79.601 | 53.704 | 13184.83 | 8.993 | 238.874 | 1.847 | 0.94 | 373592 | 0.4687
20.23 | 0.09 | 0.1604 | 0.1036 | 0.0581 | 17.958 | 80.849 | 53.411 | 13391.603 | 9.134 | 237.57 | 1.809 | 0.94 | 373948 | 0.4577
26.97 | 0.12 | 0.2094 | 0.1029 | 0.059 | 18.227 | 82.06 | 53.058 | 13592.181 | 9.271 | 236.001 | 1.771 | 0.94 | 374343 | 0.4464
33.72 | 0.15 | 0.2561 | 0.1021 | 0.0598 | 18.478 | 83.187 | 52.631 | 13778.873 | 9.398 | 234.104 | 1.733 | 0.94 | 374779 | 0.4351
40.46 | 0.18 | 0.3007 | 0.1011 | 0.0605 | 18.697 | 84.173 | 52.115 | 13942.057 | 9.51 | 231.806 | 1.695 | 0.94 | 375259 | 0.4237
47.2 | 0.2101 | 0.3434 | 0.0999 | 0.0611 | 18.874 | 84.969 | 51.493 | 14073.998 | 9.6 | 229.041 | 1.659 | 0.94 | 375784 | 0.4122
53.95 | 0.2401 | 0.3843 | 0.0984 | 0.0615 | 18.995 | 85.516 | 50.749 | 14164.653 | 9.662 | 225.732 | 1.625 | 0.94 | 376357 | 0.4007
60.69 | 0.2701 | 0.4237 | 0.0967 | 0.0616 | 19.048 | 85.754 | 49.865 | 14203.947 | 9.688 | 221.8 | 1.592 | 0.94 | 376978 | 0.3892
67.43 | 0.3001 | 0.4616 | 0.0947 | 0.0616 | 19.019 | 85.624 | 48.823 | 14182.49 | 9.674 | 217.167 | 1.561 | 0.95 | 377649 | 0.3777
74.18 | 0.3301 | 0.4983 | 0.0923 | 0.0612 | 18.898 | 85.079 | 47.608 | 14092.26 | 9.612 | 211.762 | 1.532 | 0.95 | 378370 | 0.366
80.92 | 0.3601 | 0.5338 | 0.0896 | 0.0604 | 18.677 | 84.082 | 46.206 | 13927.101 | 9.5 | 205.525 | 1.505 | 0.95 | 379142 | 0.3541
87.67 | 0.3901 | 0.5683 | 0.0865 | 0.0594 | 18.349 | 82.607 | 44.606 | 13682.808 | 9.333 | 198.407 | 1.479 | 0.95 | 379965 | 0.3419
94.41 | 0.4201 | 0.6015 | 0.083 | 0.058 | 17.912 | 80.641 | 42.8 | 13357.049 | 9.111 | 190.375 | 1.453 | 0.95 | 380838 | 0.3291
101.15 | 0.4501 | 0.6335 | 0.0791 | 0.0562 | 17.365 | 78.178 | 40.786 | 12949.193 | 8.833 | 181.414 | 1.429 | 0.95 | 381762 | 0.3158
107.9 | 0.4801 | 0.664 | 0.0748 | 0.0541 | 16.708 | 75.22 | 38.559 | 12459.245 | 8.498 | 171.512 | 1.404 | 0.95 | 382736 | 0.3017
114.64 | 0.5101 | 0.6927 | 0.0701 | 0.0516 | 15.944 | 71.78 | 36.129 | 11889.323 | 8.11 | 160.702 | 1.378 | 0.95 | 383758 | 0.2868
121.38 | 0.5401 | 0.7194 | 0.065 | 0.0488 | 15.081 | 67.897 | 33.519 | 11246.257 | 7.671 | 149.092 | 1.352 | 0.96 | 384828 | 0.2709
128.13 | 0.5702 | 0.7435 | 0.0596 | 0.0457 | 14.133 | 63.626 | 30.755 | 10538.809 | 7.188 | 136.796 | 1.324 | 0.96 | 385946 | 0.2541
134.87 | 0.6002 | 0.7626 | 0.054 | 0.0425 | 13.138 | 59.149 | 27.859 | 9797.164 | 6.683 | 123.916 | 1.29 | 0.96 | 387110 | 0.2357
141.61 | 0.6302 | 0.775 | 0.0482 | 0.0392 | 12.111 | 54.524 | 24.855 | 9031.193 | 6.16 | 110.555 | 1.248 | 0.96 | 388319 | 0.2154
148.36 | 0.6602 | 0.7749 | 0.0422 | 0.036 | 11.109 | 50.013 | 21.76 | 8284.052 | 5.65 | 96.786 | 1.191 | 0.96 | 389574 | 0.1924
155.1 | 0.6902 | 0.7525 | 0.036 | 0.0331 | 10.215 | 45.99 | 18.586 | 7617.554 | 5.196 | 82.669 | 1.107 | 0.96 | 390875 | 0.1651
161.84 | 0.7202 | 0.7127 | 0.0298 | 0.0301 | 9.313 | 41.927 | 15.379 | 6944.657 | 4.737 | 68.407 | 1.004 | 0.97 | 392219 | 0.1364
168.59 | 0.7502 | 0.6499 | 0.0236 | 0.0272 | 8.418 | 37.899 | 12.171 | 6277.501 | 4.282 | 54.135 | 0.879 | 0.97 | 393608 | 0.1062
175.33 | 0.7802 | 0.557 | 0.0174 | 0.0244 | 7.549 | 33.986 | 8.995 | 5629.296 | 3.84 | 40.008 | 0.725 | 0.97 | 395042 | 0.0752
182.07 | 0.8102 | 0.4254 | 0.0114 | 0.0218 | 6.721 | 30.26 | 5.89 | 5012.189 | 3.419 | 26.199 | 0.533 | 0.97 | 396521 | 0.0448
188.82 | 0.8402 | 0.2453 | 0.0056 | 0.0192 | 5.946 | 26.77 | 2.897 | 4434.035 | 3.024 | 12.885 | 0.296 | 0.97 | 398048 | 0.0175
195.56 | 0.8702 | 0.0023 | 0 | 0.0169 | 5.214 | 23.472 | 0.023 | 3887.79 | 2.652 | 0.1 | 0.003 | 0.98 | 399654 | 0