## PER3_17x8E
17x8E |  | (17x | 8E.dat)
v2022 | -915
Simul | ation Date: 0 | 2022-09-22
AIRFO | IL AERO DATA | GENERATED U | SING: POLAR | DIAGRAMS
===== | #NAME? | DATA (vers | us advance r | atio and MPH) | ======
DEFIN | ITIONS:
J=V/n | D (advance ra | tio)
Ct=T/ | (rho * n**2 * | D**4) (thr | ust coef.)
Cp=P/ | (rho * n**3 * | D**5) (pow | er coef.)
Pe=Ct | *J/Cp (effici | ency)
V (m | odel speed in | MPH)
Mach | (at prop tip)
Reyn | (at 75% of sp | an)
FOM ( | Figure of Mer | it)
PROP | RPM = 1 | 0
V | J | Pe | Ct | Cp | PWR | Torque | Thrust | PWR | Torque | Thrust | THR/PWR | Mach | Reyn | FOM
(mph) | (Adv_Ratio | ) - | - | - | (Hp) | (In-Lbf) | (Lbf) | (W) | (N-m) | (N) | (g/W) | - | - | -
0 | 0 | 0 | 0.0808 | 0.0307 | 0.003 | 0.218 | 0.213 | 2.579 | 0.025 | 0.946 | 37.402 | 0.07 | 26796 | 0.5971
0.34 | 0.0211 | 0.0543 | 0.0794 | 0.0309 | 0.003 | 0.22 | 0.209 | 2.597 | 0.025 | 0.929 | 36.488 | 0.07 | 26811 | 0.5773
0.68 | 0.0423 | 0.1058 | 0.0779 | 0.0311 | 0.004 | 0.221 | 0.205 | 2.613 | 0.025 | 0.912 | 35.573 | 0.07 | 26827 | 0.5575
1.02 | 0.0634 | 0.1547 | 0.0763 | 0.0313 | 0.004 | 0.222 | 0.201 | 2.626 | 0.025 | 0.893 | 34.659 | 0.07 | 26844 | 0.5375
1.36 | 0.0846 | 0.2008 | 0.0746 | 0.0314 | 0.004 | 0.223 | 0.196 | 2.636 | 0.025 | 0.873 | 33.747 | 0.07 | 26863 | 0.5174
1.7 | 0.1057 | 0.2442 | 0.0727 | 0.0315 | 0.004 | 0.223 | 0.191 | 2.643 | 0.025 | 0.851 | 32.838 | 0.07 | 26883 | 0.4972
2.04 | 0.1268 | 0.285 | 0.0708 | 0.0315 | 0.004 | 0.224 | 0.186 | 2.646 | 0.025 | 0.828 | 31.931 | 0.07 | 26904 | 0.477
2.38 | 0.148 | 0.3231 | 0.0687 | 0.0315 | 0.004 | 0.223 | 0.181 | 2.644 | 0.025 | 0.804 | 31.027 | 0.07 | 26926 | 0.4567
2.71 | 0.1691 | 0.3585 | 0.0666 | 0.0314 | 0.004 | 0.223 | 0.175 | 2.637 | 0.025 | 0.779 | 30.125 | 0.07 | 26950 | 0.4364
3.05 | 0.1902 | 0.3912 | 0.0643 | 0.0313 | 0.004 | 0.222 | 0.169 | 2.625 | 0.025 | 0.752 | 29.223 | 0.07 | 26975 | 0.416
3.39 | 0.2114 | 0.4213 | 0.0619 | 0.031 | 0.003 | 0.22 | 0.163 | 2.607 | 0.025 | 0.724 | 28.321 | 0.07 | 27002 | 0.3955
3.73 | 0.2325 | 0.4486 | 0.0593 | 0.0308 | 0.003 | 0.218 | 0.156 | 2.583 | 0.025 | 0.694 | 27.415 | 0.07 | 27030 | 0.3749
4.07 | 0.2537 | 0.473 | 0.0567 | 0.0304 | 0.003 | 0.216 | 0.149 | 2.552 | 0.024 | 0.663 | 26.502 | 0.07 | 27060 | 0.3542
4.41 | 0.2748 | 0.4946 | 0.0539 | 0.0299 | 0.003 | 0.212 | 0.142 | 2.514 | 0.024 | 0.631 | 25.579 | 0.07 | 27091 | 0.3334
4.75 | 0.2959 | 0.5131 | 0.051 | 0.0294 | 0.003 | 0.209 | 0.134 | 2.469 | 0.024 | 0.597 | 24.641 | 0.07 | 27124 | 0.3124
5.09 | 0.3171 | 0.5284 | 0.048 | 0.0288 | 0.003 | 0.204 | 0.126 | 2.417 | 0.023 | 0.561 | 23.684 | 0.07 | 27158 | 0.2913
5.43 | 0.3382 | 0.5403 | 0.0449 | 0.0281 | 0.003 | 0.199 | 0.118 | 2.358 | 0.023 | 0.525 | 22.702 | 0.07 | 27194 | 0.27
5.77 | 0.3593 | 0.5484 | 0.0417 | 0.0273 | 0.003 | 0.194 | 0.11 | 2.293 | 0.022 | 0.488 | 21.686 | 0.07 | 27232 | 0.2485
6.11 | 0.3805 | 0.5523 | 0.0384 | 0.0264 | 0.003 | 0.188 | 0.101 | 2.221 | 0.021 | 0.449 | 20.628 | 0.07 | 27271 | 0.2269
6.45 | 0.4016 | 0.5516 | 0.035 | 0.0255 | 0.003 | 0.181 | 0.092 | 2.142 | 0.02 | 0.41 | 19.519 | 0.07 | 27312 | 0.2051
6.79 | 0.4228 | 0.5457 | 0.0316 | 0.0245 | 0.003 | 0.174 | 0.083 | 2.056 | 0.02 | 0.37 | 18.345 | 0.07 | 27354 | 0.1831
7.13 | 0.4439 | 0.5339 | 0.0281 | 0.0234 | 0.003 | 0.166 | 0.074 | 1.965 | 0.019 | 0.329 | 17.091 | 0.07 | 27398 | 0.161
7.46 | 0.465 | 0.515 | 0.0246 | 0.0222 | 0.003 | 0.158 | 0.065 | 1.867 | 0.018 | 0.288 | 15.738 | 0.07 | 27444 | 0.1387
7.8 | 0.4862 | 0.4879 | 0.0211 | 0.021 | 0.002 | 0.149 | 0.055 | 1.763 | 0.017 | 0.247 | 14.26 | 0.07 | 27492 | 0.1162
8.14 | 0.5073 | 0.4507 | 0.0175 | 0.0197 | 0.002 | 0.14 | 0.046 | 1.653 | 0.016 | 0.205 | 12.624 | 0.07 | 27541 | 0.0938
8.48 | 0.5285 | 0.4012 | 0.0139 | 0.0183 | 0.002 | 0.13 | 0.037 | 1.539 | 0.015 | 0.163 | 10.788 | 0.07 | 27592 | 0.0714
8.82 | 0.5496 | 0.3362 | 0.0103 | 0.0169 | 0.002 | 0.12 | 0.027 | 1.419 | 0.014 | 0.121 | 8.692 | 0.07 | 27644 | 0.0496
9.16 | 0.5707 | 0.2511 | 0.0068 | 0.0154 | 0.002 | 0.109 | 0.018 | 1.294 | 0.012 | 0.079 | 6.253 | 0.07 | 27699 | 0.0289
9.5 | 0.5919 | 0.1396 | 0.0033 | 0.0139 | 0.002 | 0.099 | 0.009 | 1.166 | 0.011 | 0.038 | 3.351 | 0.07 | 27755 | 0.0108
9.84 | 0.613 | -0.0088 | -0.0002 | 0.0123 | 0.001 | 0.087 | 0 | 1.035 | 0.01 | -0.002 | -0.204 | 0.07 | 27812 | 0
PROP | RPM = 2 | 0
V | J | Pe | Ct | Cp | PWR | Torque | Thrust | PWR | Torque | Thrust | THR/PWR | Mach | Reyn | FOM
(mph) | (Adv_Ratio | ) - | - | - | (Hp) | (In-Lbf) | (Lbf) | (W) | (N-m) | (N) | (g/W) | - | - | -
0 | 0 | 0 | 0.0811 | 0.028 | 0.025 | 0.796 | 0.854 | 18.838 | 0.09 | 3.798 | 20.558 | 0.13 | 53592 | 0.6576
0.68 | 0.0212 | 0.0598 | 0.0797 | 0.0283 | 0.025 | 0.803 | 0.839 | 19.004 | 0.091 | 3.731 | 20.021 | 0.13 | 53622 | 0.6348
1.36 | 0.0424 | 0.1163 | 0.0782 | 0.0285 | 0.026 | 0.809 | 0.823 | 19.153 | 0.091 | 3.66 | 19.487 | 0.13 | 53654 | 0.6119
2.04 | 0.0636 | 0.1697 | 0.0766 | 0.0287 | 0.026 | 0.815 | 0.806 | 19.28 | 0.092 | 3.584 | 18.958 | 0.13 | 53689 | 0.5891
2.72 | 0.0848 | 0.2201 | 0.0749 | 0.0289 | 0.026 | 0.819 | 0.788 | 19.382 | 0.093 | 3.504 | 18.433 | 0.13 | 53726 | 0.5663
3.4 | 0.106 | 0.2673 | 0.073 | 0.029 | 0.026 | 0.822 | 0.768 | 19.454 | 0.093 | 3.418 | 17.915 | 0.13 | 53765 | 0.5436
4.08 | 0.1272 | 0.3116 | 0.0711 | 0.029 | 0.026 | 0.824 | 0.748 | 19.493 | 0.093 | 3.327 | 17.402 | 0.13 | 53808 | 0.521
4.77 | 0.1484 | 0.353 | 0.069 | 0.029 | 0.026 | 0.824 | 0.726 | 19.496 | 0.093 | 3.23 | 16.895 | 0.13 | 53853 | 0.4984
5.45 | 0.1696 | 0.3914 | 0.0668 | 0.029 | 0.026 | 0.822 | 0.703 | 19.457 | 0.093 | 3.128 | 16.393 | 0.13 | 53901 | 0.4759
6.13 | 0.1909 | 0.427 | 0.0645 | 0.0288 | 0.026 | 0.819 | 0.679 | 19.374 | 0.093 | 3.02 | 15.897 | 0.13 | 53951 | 0.4535
6.81 | 0.2121 | 0.4598 | 0.0621 | 0.0286 | 0.026 | 0.813 | 0.654 | 19.242 | 0.092 | 2.907 | 15.405 | 0.13 | 54005 | 0.4311
7.49 | 0.2333 | 0.4897 | 0.0596 | 0.0284 | 0.026 | 0.805 | 0.627 | 19.058 | 0.091 | 2.788 | 14.916 | 0.13 | 54062 | 0.4088
8.17 | 0.2545 | 0.5167 | 0.0569 | 0.028 | 0.025 | 0.795 | 0.599 | 18.818 | 0.09 | 2.663 | 14.428 | 0.13 | 54121 | 0.3864
8.85 | 0.2757 | 0.5409 | 0.0541 | 0.0276 | 0.025 | 0.783 | 0.569 | 18.518 | 0.088 | 2.532 | 13.941 | 0.13 | 54184 | 0.3641
9.53 | 0.2969 | 0.562 | 0.0512 | 0.027 | 0.024 | 0.767 | 0.538 | 18.157 | 0.087 | 2.395 | 13.451 | 0.14 | 54250 | 0.3417
10.21 | 0.3181 | 0.58 | 0.0481 | 0.0264 | 0.024 | 0.75 | 0.507 | 17.736 | 0.085 | 2.253 | 12.956 | 0.14 | 54319 | 0.3192
10.89 | 0.3393 | 0.5947 | 0.045 | 0.0257 | 0.023 | 0.729 | 0.474 | 17.256 | 0.082 | 2.107 | 12.453 | 0.14 | 54392 | 0.2967
11.57 | 0.3605 | 0.6057 | 0.0418 | 0.0249 | 0.022 | 0.706 | 0.44 | 16.715 | 0.08 | 1.957 | 11.939 | 0.14 | 54467 | 0.2741
12.25 | 0.3817 | 0.6128 | 0.0385 | 0.024 | 0.022 | 0.681 | 0.405 | 16.116 | 0.077 | 1.803 | 11.407 | 0.14 | 54546 | 0.2514
12.93 | 0.4029 | 0.6155 | 0.0352 | 0.023 | 0.021 | 0.653 | 0.37 | 15.459 | 0.074 | 1.645 | 10.854 | 0.14 | 54628 | 0.2285
13.62 | 0.4241 | 0.6131 | 0.0317 | 0.0219 | 0.02 | 0.623 | 0.334 | 14.743 | 0.07 | 1.485 | 10.271 | 0.14 | 54714 | 0.2054
14.3 | 0.4453 | 0.6048 | 0.0282 | 0.0208 | 0.019 | 0.59 | 0.297 | 13.971 | 0.067 | 1.322 | 9.649 | 0.14 | 54802 | 0.1821
14.98 | 0.4665 | 0.5894 | 0.0247 | 0.0196 | 0.018 | 0.555 | 0.26 | 13.144 | 0.063 | 1.157 | 8.978 | 0.14 | 54895 | 0.1585
15.66 | 0.4877 | 0.5656 | 0.0212 | 0.0183 | 0.016 | 0.518 | 0.223 | 12.262 | 0.059 | 0.991 | 8.239 | 0.14 | 54990 | 0.1346
16.34 | 0.5089 | 0.5309 | 0.0176 | 0.0169 | 0.015 | 0.479 | 0.185 | 11.33 | 0.054 | 0.824 | 7.412 | 0.14 | 55089 | 0.1104
17.02 | 0.5301 | 0.4823 | 0.014 | 0.0154 | 0.014 | 0.437 | 0.147 | 10.35 | 0.049 | 0.656 | 6.464 | 0.14 | 55192 | 0.0859
17.7 | 0.5513 | 0.415 | 0.0105 | 0.0139 | 0.013 | 0.394 | 0.11 | 9.325 | 0.045 | 0.489 | 5.349 | 0.14 | 55298 | 0.0614
18.38 | 0.5726 | 0.3218 | 0.0069 | 0.0123 | 0.011 | 0.349 | 0.073 | 8.261 | 0.039 | 0.324 | 3.994 | 0.14 | 55407 | 0.0373
19.06 | 0.5938 | 0.1906 | 0.0034 | 0.0107 | 0.01 | 0.303 | 0.036 | 7.163 | 0.034 | 0.16 | 2.281 | 0.14 | 55520 | 0.015
19.74 | 0.615 | -0.0008 | 0 | 0.009 | 0.008 | 0.255 | 0 | 6.033 | 0.029 | -0.001 | -0.009 | 0.14 | 55634 | 0
PROP | RPM = 3 | 0
V | J | Pe | Ct | Cp | PWR | Torque | Thrust | PWR | Torque | Thrust | THR/PWR | Mach | Reyn | FOM
(mph) | (Adv_Ratio | ) - | - | - | (Hp) | (In-Lbf) | (Lbf) | (W) | (N-m) | (N) | (g/W) | - | - | -
0 | 0 | 0 | 0.0814 | 0.0269 | 0.082 | 1.72 | 1.928 | 61.056 | 0.194 | 8.577 | 14.325 | 0.2 | 80386 | 0.6886
1.02 | 0.0212 | 0.0625 | 0.08 | 0.0272 | 0.083 | 1.737 | 1.895 | 61.651 | 0.196 | 8.427 | 13.939 | 0.2 | 80431 | 0.6642
2.05 | 0.0425 | 0.1216 | 0.0785 | 0.0274 | 0.083 | 1.752 | 1.859 | 62.185 | 0.198 | 8.267 | 13.557 | 0.2 | 80480 | 0.6398
3.07 | 0.0637 | 0.1773 | 0.0769 | 0.0276 | 0.084 | 1.765 | 1.82 | 62.645 | 0.199 | 8.096 | 13.179 | 0.2 | 80532 | 0.6155
4.09 | 0.085 | 0.2297 | 0.0751 | 0.0278 | 0.085 | 1.776 | 1.779 | 63.019 | 0.201 | 7.914 | 12.806 | 0.2 | 80588 | 0.5913
5.11 | 0.1062 | 0.2789 | 0.0733 | 0.0279 | 0.085 | 1.783 | 1.736 | 63.292 | 0.201 | 7.72 | 12.438 | 0.2 | 80648 | 0.5673
6.14 | 0.1274 | 0.3249 | 0.0714 | 0.028 | 0.085 | 1.788 | 1.689 | 63.452 | 0.202 | 7.514 | 12.076 | 0.2 | 80711 | 0.5434
7.16 | 0.1487 | 0.3679 | 0.0693 | 0.028 | 0.085 | 1.789 | 1.64 | 63.484 | 0.202 | 7.296 | 11.72 | 0.2 | 80779 | 0.5196
8.18 | 0.1699 | 0.4078 | 0.0671 | 0.028 | 0.085 | 1.786 | 1.589 | 63.375 | 0.202 | 7.066 | 11.369 | 0.2 | 80851 | 0.496
9.21 | 0.1912 | 0.4448 | 0.0648 | 0.0278 | 0.085 | 1.778 | 1.534 | 63.112 | 0.201 | 6.822 | 11.023 | 0.2 | 80927 | 0.4726
10.23 | 0.2124 | 0.479 | 0.0623 | 0.0276 | 0.084 | 1.766 | 1.476 | 62.682 | 0.2 | 6.566 | 10.682 | 0.2 | 81008 | 0.4493
11.25 | 0.2336 | 0.5102 | 0.0598 | 0.0274 | 0.083 | 1.749 | 1.416 | 62.07 | 0.198 | 6.297 | 10.345 | 0.2 | 81093 | 0.4261
12.27 | 0.2549 | 0.5386 | 0.0571 | 0.027 | 0.082 | 1.726 | 1.352 | 61.263 | 0.195 | 6.014 | 10.01 | 0.2 | 81183 | 0.4029
13.3 | 0.2761 | 0.5641 | 0.0543 | 0.0266 | 0.081 | 1.697 | 1.285 | 60.247 | 0.192 | 5.718 | 9.678 | 0.2 | 81278 | 0.3798
14.32 | 0.2974 | 0.5867 | 0.0514 | 0.026 | 0.079 | 1.663 | 1.216 | 59.021 | 0.188 | 5.409 | 9.346 | 0.2 | 81377 | 0.3568
15.34 | 0.3186 | 0.6061 | 0.0483 | 0.0254 | 0.077 | 1.622 | 1.144 | 57.583 | 0.183 | 5.089 | 9.012 | 0.2 | 81481 | 0.3337
16.36 | 0.3398 | 0.6224 | 0.0452 | 0.0247 | 0.075 | 1.576 | 1.07 | 55.935 | 0.178 | 4.759 | 8.675 | 0.2 | 81590 | 0.3106
17.39 | 0.3611 | 0.6352 | 0.042 | 0.0239 | 0.073 | 1.524 | 0.993 | 54.078 | 0.172 | 4.419 | 8.333 | 0.2 | 81704 | 0.2875
18.41 | 0.3823 | 0.6441 | 0.0387 | 0.0229 | 0.07 | 1.465 | 0.915 | 52.013 | 0.166 | 4.071 | 7.981 | 0.2 | 81822 | 0.2643
19.43 | 0.4036 | 0.6488 | 0.0353 | 0.0219 | 0.067 | 1.401 | 0.835 | 49.741 | 0.158 | 3.715 | 7.616 | 0.2 | 81946 | 0.2409
20.46 | 0.4248 | 0.6486 | 0.0318 | 0.0208 | 0.063 | 1.332 | 0.754 | 47.264 | 0.15 | 3.352 | 7.233 | 0.2 | 82075 | 0.2174
21.48 | 0.446 | 0.6427 | 0.0283 | 0.0197 | 0.06 | 1.256 | 0.671 | 44.587 | 0.142 | 2.985 | 6.826 | 0.2 | 82208 | 0.1936
22.5 | 0.4673 | 0.63 | 0.0248 | 0.0184 | 0.056 | 1.175 | 0.587 | 41.712 | 0.133 | 2.612 | 6.386 | 0.2 | 82347 | 0.1694
23.52 | 0.4885 | 0.6086 | 0.0212 | 0.017 | 0.052 | 1.089 | 0.503 | 38.648 | 0.123 | 2.237 | 5.902 | 0.2 | 82491 | 0.1449
24.55 | 0.5098 | 0.5764 | 0.0177 | 0.0156 | 0.047 | 0.997 | 0.418 | 35.402 | 0.113 | 1.859 | 5.356 | 0.2 | 82640 | 0.1199
25.57 | 0.531 | 0.5296 | 0.0141 | 0.0141 | 0.043 | 0.901 | 0.333 | 31.984 | 0.102 | 1.482 | 4.724 | 0.2 | 82794 | 0.0944
26.59 | 0.5522 | 0.4626 | 0.0105 | 0.0125 | 0.038 | 0.8 | 0.249 | 28.41 | 0.09 | 1.106 | 3.968 | 0.2 | 82953 | 0.0685
27.62 | 0.5735 | 0.3662 | 0.007 | 0.0109 | 0.033 | 0.696 | 0.165 | 24.697 | 0.079 | 0.733 | 3.025 | 0.21 | 83118 | 0.0425
28.64 | 0.5947 | 0.2239 | 0.0035 | 0.0092 | 0.028 | 0.588 | 0.082 | 20.864 | 0.066 | 0.365 | 1.784 | 0.21 | 83287 | 0.0177
29.66 | 0.616 | 0.0024 | 0 | 0.0075 | 0.023 | 0.477 | 0.001 | 16.917 | 0.054 | 0.003 | 0.018 | 0.21 | 83458 | 0
PROP | RPM = 4 | 0
V | J | Pe | Ct | Cp | PWR | Torque | Thrust | PWR | Torque | Thrust | THR/PWR | Mach | Reyn | FOM
(mph) | (Adv_Ratio | ) - | - | - | (Hp) | (In-Lbf) | (Lbf) | (W) | (N-m) | (N) | (g/W) | - | - | -
0 | 0 | 0 | 0.0818 | 0.0264 | 0.19 | 2.992 | 3.444 | 141.611 | 0.338 | 15.319 | 11.031 | 0.27 | 107179 | 0.7087
1.37 | 0.0213 | 0.0642 | 0.0804 | 0.0266 | 0.192 | 3.023 | 3.384 | 143.069 | 0.342 | 15.052 | 10.728 | 0.27 | 107239 | 0.6832
2.73 | 0.0425 | 0.1249 | 0.0789 | 0.0269 | 0.194 | 3.051 | 3.32 | 144.382 | 0.345 | 14.766 | 10.429 | 0.27 | 107304 | 0.6578
4.1 | 0.0638 | 0.182 | 0.0772 | 0.0271 | 0.195 | 3.075 | 3.251 | 145.519 | 0.347 | 14.461 | 10.134 | 0.27 | 107374 | 0.6325
5.46 | 0.0851 | 0.2357 | 0.0755 | 0.0273 | 0.196 | 3.095 | 3.178 | 146.447 | 0.35 | 14.136 | 9.843 | 0.27 | 107449 | 0.6075
6.83 | 0.1064 | 0.2861 | 0.0737 | 0.0274 | 0.197 | 3.109 | 3.1 | 147.134 | 0.351 | 13.791 | 9.558 | 0.27 | 107529 | 0.5826
8.19 | 0.1276 | 0.3333 | 0.0717 | 0.0275 | 0.198 | 3.118 | 3.018 | 147.547 | 0.352 | 13.423 | 9.277 | 0.27 | 107614 | 0.5579
9.56 | 0.1489 | 0.3772 | 0.0696 | 0.0275 | 0.198 | 3.12 | 2.93 | 147.652 | 0.352 | 13.034 | 9.001 | 0.27 | 107705 | 0.5334
10.93 | 0.1702 | 0.4182 | 0.0674 | 0.0274 | 0.198 | 3.115 | 2.838 | 147.417 | 0.352 | 12.622 | 8.731 | 0.27 | 107801 | 0.5091
12.29 | 0.1914 | 0.4561 | 0.0651 | 0.0273 | 0.197 | 3.102 | 2.74 | 146.809 | 0.35 | 12.187 | 8.465 | 0.27 | 107903 | 0.485
13.66 | 0.2127 | 0.4911 | 0.0626 | 0.0271 | 0.196 | 3.081 | 2.637 | 145.796 | 0.348 | 11.729 | 8.203 | 0.27 | 108011 | 0.4611
15.02 | 0.234 | 0.5233 | 0.0601 | 0.0269 | 0.194 | 3.05 | 2.529 | 144.344 | 0.345 | 11.247 | 7.945 | 0.27 | 108125 | 0.4374
16.39 | 0.2552 | 0.5525 | 0.0574 | 0.0265 | 0.191 | 3.009 | 2.415 | 142.419 | 0.34 | 10.741 | 7.691 | 0.27 | 108245 | 0.4137
17.75 | 0.2765 | 0.5789 | 0.0545 | 0.0261 | 0.188 | 2.958 | 2.296 | 139.989 | 0.334 | 10.211 | 7.438 | 0.27 | 108372 | 0.3901
19.12 | 0.2978 | 0.6024 | 0.0516 | 0.0255 | 0.184 | 2.896 | 2.172 | 137.046 | 0.327 | 9.659 | 7.187 | 0.27 | 108505 | 0.3666
20.49 | 0.3191 | 0.6229 | 0.0485 | 0.0249 | 0.179 | 2.823 | 2.043 | 133.589 | 0.319 | 9.087 | 6.936 | 0.27 | 108644 | 0.3432
21.85 | 0.3403 | 0.6403 | 0.0454 | 0.0241 | 0.174 | 2.739 | 1.91 | 129.621 | 0.309 | 8.496 | 6.684 | 0.27 | 108789 | 0.3198
23.22 | 0.3616 | 0.6542 | 0.0421 | 0.0233 | 0.168 | 2.644 | 1.773 | 125.141 | 0.299 | 7.888 | 6.428 | 0.27 | 108942 | 0.2963
24.58 | 0.3829 | 0.6645 | 0.0388 | 0.0224 | 0.161 | 2.539 | 1.633 | 120.153 | 0.287 | 7.265 | 6.166 | 0.27 | 109100 | 0.2728
25.95 | 0.4041 | 0.6706 | 0.0354 | 0.0213 | 0.154 | 2.423 | 1.49 | 114.659 | 0.274 | 6.629 | 5.895 | 0.27 | 109266 | 0.2491
27.31 | 0.4254 | 0.672 | 0.0319 | 0.0202 | 0.146 | 2.296 | 1.345 | 108.665 | 0.259 | 5.981 | 5.612 | 0.27 | 109438 | 0.2253
28.68 | 0.4467 | 0.6679 | 0.0284 | 0.019 | 0.137 | 2.159 | 1.197 | 102.178 | 0.244 | 5.323 | 5.312 | 0.27 | 109616 | 0.2012
30.05 | 0.468 | 0.657 | 0.0249 | 0.0177 | 0.128 | 2.012 | 1.047 | 95.209 | 0.227 | 4.657 | 4.988 | 0.27 | 109802 | 0.1767
31.41 | 0.4892 | 0.6377 | 0.0213 | 0.0163 | 0.118 | 1.855 | 0.896 | 87.774 | 0.21 | 3.986 | 4.631 | 0.27 | 109994 | 0.1517
32.78 | 0.5105 | 0.6074 | 0.0177 | 0.0149 | 0.107 | 1.688 | 0.745 | 79.895 | 0.191 | 3.312 | 4.227 | 0.27 | 110193 | 0.1263
34.14 | 0.5318 | 0.5622 | 0.0141 | 0.0133 | 0.096 | 1.513 | 0.593 | 71.597 | 0.171 | 2.637 | 3.756 | 0.27 | 110399 | 0.1001
35.51 | 0.553 | 0.4958 | 0.0105 | 0.0117 | 0.084 | 1.329 | 0.442 | 62.916 | 0.15 | 1.965 | 3.185 | 0.27 | 110612 | 0.0733
36.87 | 0.5743 | 0.3974 | 0.0069 | 0.01 | 0.072 | 1.139 | 0.292 | 53.894 | 0.129 | 1.299 | 2.458 | 0.27 | 110832 | 0.046
38.24 | 0.5956 | 0.2466 | 0.0034 | 0.0083 | 0.06 | 0.942 | 0.145 | 44.582 | 0.106 | 0.643 | 1.471 | 0.27 | 111059 | 0.0194
39.61 | 0.6168 | -0.0016 | 0 | 0.0065 | 0.047 | 0.739 | -0.001 | 34.982 | 0.084 | -0.003 | -0.009 | 0.27 | 111286 | 0
PROP | RPM = 5 | 0
V | J | Pe | Ct | Cp | PWR | Torque | Thrust | PWR | Torque | Thrust | THR/PWR | Mach | Reyn | FOM
(mph) | (Adv_Ratio | ) - | - | - | (Hp) | (In-Lbf) | (Lbf) | (W) | (N-m) | (N) | (g/W) | - | - | -
0 | 0 | 0 | 0.0823 | 0.026 | 0.367 | 4.622 | 5.412 | 273.395 | 0.522 | 24.074 | 8.979 | 0.34 | 133969 | 0.7231
1.71 | 0.0213 | 0.0654 | 0.0809 | 0.0263 | 0.371 | 4.671 | 5.318 | 276.312 | 0.528 | 23.656 | 8.73 | 0.34 | 134045 | 0.6969
3.42 | 0.0426 | 0.1271 | 0.0793 | 0.0266 | 0.374 | 4.715 | 5.218 | 278.943 | 0.533 | 23.208 | 8.484 | 0.34 | 134126 | 0.6708
5.12 | 0.0639 | 0.1852 | 0.0777 | 0.0268 | 0.377 | 4.754 | 5.11 | 281.224 | 0.537 | 22.73 | 8.242 | 0.34 | 134214 | 0.6449
6.83 | 0.0851 | 0.2398 | 0.076 | 0.027 | 0.38 | 4.786 | 4.996 | 283.092 | 0.541 | 22.22 | 8.004 | 0.34 | 134308 | 0.6193
8.54 | 0.1064 | 0.291 | 0.0741 | 0.0271 | 0.381 | 4.809 | 4.874 | 284.483 | 0.543 | 21.678 | 7.77 | 0.34 | 134408 | 0.5938
10.25 | 0.1277 | 0.3389 | 0.0721 | 0.0272 | 0.383 | 4.823 | 4.744 | 285.329 | 0.545 | 21.101 | 7.541 | 0.34 | 134515 | 0.5686
11.96 | 0.149 | 0.3836 | 0.07 | 0.0272 | 0.383 | 4.827 | 4.606 | 285.566 | 0.545 | 20.489 | 7.317 | 0.34 | 134628 | 0.5436
13.67 | 0.1703 | 0.4252 | 0.0678 | 0.0272 | 0.382 | 4.82 | 4.461 | 285.126 | 0.545 | 19.842 | 7.096 | 0.34 | 134749 | 0.5188
15.37 | 0.1916 | 0.4638 | 0.0655 | 0.0271 | 0.381 | 4.8 | 4.307 | 283.944 | 0.542 | 19.159 | 6.881 | 0.34 | 134877 | 0.4943
17.08 | 0.2128 | 0.4994 | 0.063 | 0.0269 | 0.378 | 4.766 | 4.146 | 281.958 | 0.539 | 18.439 | 6.669 | 0.34 | 135013 | 0.47
18.79 | 0.2341 | 0.5322 | 0.0604 | 0.0266 | 0.374 | 4.718 | 3.975 | 279.101 | 0.533 | 17.682 | 6.46 | 0.34 | 135156 | 0.4459
20.5 | 0.2554 | 0.5621 | 0.0577 | 0.0262 | 0.369 | 4.654 | 3.797 | 275.301 | 0.526 | 16.887 | 6.255 | 0.34 | 135306 | 0.4219
22.21 | 0.2767 | 0.5892 | 0.0549 | 0.0258 | 0.363 | 4.573 | 3.609 | 270.497 | 0.517 | 16.054 | 6.052 | 0.34 | 135465 | 0.398
23.92 | 0.298 | 0.6134 | 0.0519 | 0.0252 | 0.355 | 4.474 | 3.414 | 264.671 | 0.505 | 15.186 | 5.851 | 0.34 | 135631 | 0.3742
25.62 | 0.3193 | 0.6347 | 0.0488 | 0.0246 | 0.346 | 4.358 | 3.212 | 257.82 | 0.492 | 14.285 | 5.65 | 0.34 | 135805 | 0.3505
27.33 | 0.3406 | 0.6529 | 0.0457 | 0.0238 | 0.335 | 4.225 | 3.003 | 249.947 | 0.477 | 13.356 | 5.449 | 0.34 | 135988 | 0.3268
29.04 | 0.3618 | 0.6678 | 0.0424 | 0.023 | 0.323 | 4.075 | 2.788 | 241.053 | 0.46 | 12.399 | 5.245 | 0.34 | 136178 | 0.3032
30.75 | 0.3831 | 0.6791 | 0.039 | 0.022 | 0.31 | 3.907 | 2.567 | 231.142 | 0.441 | 11.419 | 5.038 | 0.34 | 136377 | 0.2794
32.46 | 0.4044 | 0.6864 | 0.0356 | 0.021 | 0.295 | 3.723 | 2.342 | 220.219 | 0.421 | 10.418 | 4.824 | 0.34 | 136584 | 0.2556
34.17 | 0.4257 | 0.6891 | 0.0321 | 0.0198 | 0.279 | 3.521 | 2.113 | 208.295 | 0.398 | 9.398 | 4.601 | 0.34 | 136799 | 0.2315
35.87 | 0.447 | 0.6865 | 0.0286 | 0.0186 | 0.262 | 3.303 | 1.88 | 195.384 | 0.373 | 8.363 | 4.365 | 0.34 | 137023 | 0.2072
37.58 | 0.4683 | 0.6772 | 0.025 | 0.0173 | 0.243 | 3.068 | 1.645 | 181.509 | 0.347 | 7.316 | 4.11 | 0.34 | 137255 | 0.1825
39.29 | 0.4896 | 0.6596 | 0.0214 | 0.0159 | 0.224 | 2.818 | 1.407 | 166.701 | 0.318 | 6.261 | 3.83 | 0.34 | 137496 | 0.1573
41 | 0.5108 | 0.6312 | 0.0178 | 0.0144 | 0.202 | 2.553 | 1.169 | 151.001 | 0.288 | 5.2 | 3.512 | 0.34 | 137746 | 0.1314
42.71 | 0.5321 | 0.5877 | 0.0141 | 0.0128 | 0.18 | 2.273 | 0.931 | 134.465 | 0.257 | 4.139 | 3.139 | 0.34 | 138004 | 0.1048
44.42 | 0.5534 | 0.5223 | 0.0105 | 0.0112 | 0.157 | 1.981 | 0.693 | 117.163 | 0.224 | 3.082 | 2.683 | 0.34 | 138270 | 0.0773
46.12 | 0.5747 | 0.4232 | 0.007 | 0.0094 | 0.133 | 1.677 | 0.458 | 99.181 | 0.189 | 2.035 | 2.093 | 0.34 | 138545 | 0.049
47.83 | 0.596 | 0.2663 | 0.0034 | 0.0077 | 0.108 | 1.363 | 0.226 | 80.62 | 0.154 | 1.004 | 1.27 | 0.34 | 138829 | 0.0209
49.54 | 0.6173 | -0.0045 | 0 | 0.0059 | 0.082 | 1.039 | -0.003 | 61.466 | 0.117 | -0.012 | -0.021 | 0.34 | 139112 | 0
PROP | RPM = 6 | 0
V | J | Pe | Ct | Cp | PWR | Torque | Thrust | PWR | Torque | Thrust | THR/PWR | Mach | Reyn | FOM
(mph) | (Adv_Ratio | ) - | - | - | (Hp) | (In-Lbf) | (Lbf) | (W) | (N-m) | (N) | (g/W) | - | - | -
0 | 0 | 0 | 0.0829 | 0.0259 | 0.631 | 6.623 | 7.848 | 470.181 | 0.748 | 34.909 | 7.571 | 0.4 | 160756 | 0.7342
2.05 | 0.0213 | 0.0662 | 0.0814 | 0.0262 | 0.637 | 6.696 | 7.713 | 475.32 | 0.756 | 34.306 | 7.36 | 0.4 | 160847 | 0.7075
4.1 | 0.0426 | 0.1286 | 0.0799 | 0.0265 | 0.644 | 6.761 | 7.567 | 479.958 | 0.764 | 33.659 | 7.151 | 0.4 | 160946 | 0.681
6.15 | 0.0639 | 0.1873 | 0.0783 | 0.0267 | 0.649 | 6.818 | 7.412 | 483.981 | 0.77 | 32.969 | 6.946 | 0.4 | 161051 | 0.6546
8.2 | 0.0852 | 0.2425 | 0.0765 | 0.0269 | 0.653 | 6.864 | 7.246 | 487.28 | 0.776 | 32.232 | 6.745 | 0.4 | 161164 | 0.6285
10.25 | 0.1064 | 0.2943 | 0.0747 | 0.027 | 0.657 | 6.899 | 7.07 | 489.739 | 0.779 | 31.447 | 6.548 | 0.4 | 161284 | 0.6027
12.3 | 0.1277 | 0.3427 | 0.0727 | 0.0271 | 0.659 | 6.92 | 6.882 | 491.242 | 0.782 | 30.613 | 6.355 | 0.4 | 161413 | 0.5771
14.35 | 0.149 | 0.3879 | 0.0706 | 0.0271 | 0.659 | 6.926 | 6.683 | 491.674 | 0.783 | 29.728 | 6.165 | 0.4 | 161550 | 0.5518
16.4 | 0.1703 | 0.43 | 0.0683 | 0.0271 | 0.658 | 6.916 | 6.473 | 490.917 | 0.781 | 28.791 | 5.98 | 0.4 | 161695 | 0.5267
18.45 | 0.1916 | 0.4691 | 0.066 | 0.027 | 0.656 | 6.887 | 6.25 | 488.858 | 0.778 | 27.801 | 5.799 | 0.4 | 161849 | 0.5019
20.5 | 0.2129 | 0.5053 | 0.0635 | 0.0268 | 0.651 | 6.838 | 6.016 | 485.383 | 0.773 | 26.758 | 5.621 | 0.4 | 162012 | 0.4773
22.55 | 0.2342 | 0.5386 | 0.0609 | 0.0265 | 0.644 | 6.767 | 5.769 | 480.378 | 0.765 | 25.66 | 5.447 | 0.4 | 162184 | 0.4529
24.6 | 0.2555 | 0.569 | 0.0582 | 0.0261 | 0.635 | 6.673 | 5.51 | 473.716 | 0.754 | 24.507 | 5.275 | 0.4 | 162365 | 0.4287
26.65 | 0.2768 | 0.5967 | 0.0553 | 0.0257 | 0.624 | 6.555 | 5.238 | 465.291 | 0.741 | 23.299 | 5.106 | 0.4 | 162556 | 0.4045
28.71 | 0.2981 | 0.6215 | 0.0523 | 0.0251 | 0.61 | 6.411 | 4.955 | 455.065 | 0.724 | 22.04 | 4.939 | 0.41 | 162756 | 0.3806
30.76 | 0.3193 | 0.6434 | 0.0492 | 0.0244 | 0.594 | 6.241 | 4.661 | 443.035 | 0.705 | 20.733 | 4.772 | 0.41 | 162965 | 0.3567
32.81 | 0.3406 | 0.6623 | 0.046 | 0.0237 | 0.576 | 6.046 | 4.358 | 429.202 | 0.683 | 19.384 | 4.605 | 0.41 | 163185 | 0.3328
34.86 | 0.3619 | 0.678 | 0.0427 | 0.0228 | 0.555 | 5.826 | 4.046 | 413.57 | 0.658 | 17.996 | 4.437 | 0.41 | 163414 | 0.309
36.91 | 0.3832 | 0.6903 | 0.0393 | 0.0218 | 0.531 | 5.58 | 3.726 | 396.143 | 0.63 | 16.573 | 4.266 | 0.41 | 163652 | 0.2851
38.96 | 0.4045 | 0.6986 | 0.0359 | 0.0208 | 0.505 | 5.31 | 3.399 | 376.931 | 0.6 | 15.12 | 4.09 | 0.41 | 163901 | 0.2611
41.01 | 0.4258 | 0.7025 | 0.0324 | 0.0196 | 0.477 | 5.014 | 3.066 | 355.952 | 0.567 | 13.64 | 3.907 | 0.41 | 164160 | 0.2369
43.06 | 0.4471 | 0.7011 | 0.0288 | 0.0184 | 0.447 | 4.694 | 2.729 | 333.232 | 0.53 | 12.137 | 3.714 | 0.41 | 164429 | 0.2124
45.11 | 0.4684 | 0.6933 | 0.0252 | 0.017 | 0.414 | 4.35 | 2.387 | 308.811 | 0.491 | 10.617 | 3.506 | 0.41 | 164707 | 0.1875
47.16 | 0.4897 | 0.6773 | 0.0216 | 0.0156 | 0.379 | 3.983 | 2.042 | 282.742 | 0.45 | 9.084 | 3.276 | 0.41 | 164997 | 0.1621
49.21 | 0.5109 | 0.6505 | 0.0179 | 0.0141 | 0.342 | 3.594 | 1.696 | 255.1 | 0.406 | 7.544 | 3.015 | 0.41 | 165296 | 0.1359
51.26 | 0.5322 | 0.6087 | 0.0143 | 0.0125 | 0.303 | 3.183 | 1.35 | 225.982 | 0.36 | 6.003 | 2.709 | 0.41 | 165606 | 0.1089
53.31 | 0.5535 | 0.5447 | 0.0106 | 0.0108 | 0.262 | 2.754 | 1.005 | 195.513 | 0.311 | 4.469 | 2.331 | 0.41 | 165926 | 0.0809
55.36 | 0.5748 | 0.4454 | 0.007 | 0.009 | 0.22 | 2.308 | 0.663 | 163.848 | 0.261 | 2.949 | 1.835 | 0.41 | 166256 | 0.0517
57.41 | 0.5961 | 0.2841 | 0.0034 | 0.0072 | 0.176 | 1.848 | 0.326 | 131.164 | 0.209 | 1.452 | 1.129 | 0.41 | 166597 | 0.0223
59.46 | 0.6174 | -0.0067 | -0.0001 | 0.0054 | 0.131 | 1.372 | -0.006 | 97.407 | 0.155 | -0.025 | -0.026 | 0.41 | 166934 | 0
PROP | RPM = 7 | 0
V | J | Pe | Ct | Cp | PWR | Torque | Thrust | PWR | Torque | Thrust | THR/PWR | Mach | Reyn | FOM
(mph) | (Adv_Ratio | ) - | - | - | (Hp) | (In-Lbf) | (Lbf) | (W) | (N-m) | (N) | (g/W) | - | - | -
0 | 0 | 0 | 0.0836 | 0.0259 | 1.002 | 9.02 | 10.773 | 747.044 | 1.019 | 47.916 | 6.541 | 0.47 | 187539 | 0.7431
2.39 | 0.0213 | 0.0667 | 0.0821 | 0.0262 | 1.013 | 9.121 | 10.587 | 755.348 | 1.03 | 47.093 | 6.358 | 0.47 | 187646 | 0.7161
4.78 | 0.0426 | 0.1295 | 0.0806 | 0.0265 | 1.023 | 9.211 | 10.389 | 762.838 | 1.041 | 46.21 | 6.177 | 0.47 | 187761 | 0.6892
7.18 | 0.0639 | 0.1887 | 0.0789 | 0.0267 | 1.032 | 9.289 | 10.177 | 769.335 | 1.05 | 45.267 | 6 | 0.47 | 187884 | 0.6626
9.57 | 0.0851 | 0.2444 | 0.0772 | 0.0269 | 1.039 | 9.354 | 9.95 | 774.659 | 1.057 | 44.26 | 5.826 | 0.47 | 188016 | 0.6362
11.96 | 0.1064 | 0.2965 | 0.0753 | 0.027 | 1.044 | 9.402 | 9.709 | 778.627 | 1.062 | 43.186 | 5.656 | 0.47 | 188158 | 0.6101
14.35 | 0.1277 | 0.3453 | 0.0733 | 0.0271 | 1.047 | 9.431 | 9.452 | 781.049 | 1.065 | 42.045 | 5.489 | 0.47 | 188308 | 0.5842
16.74 | 0.149 | 0.391 | 0.0712 | 0.0271 | 1.048 | 9.439 | 9.18 | 781.737 | 1.066 | 40.833 | 5.326 | 0.47 | 188468 | 0.5586
19.13 | 0.1703 | 0.4334 | 0.069 | 0.0271 | 1.047 | 9.424 | 8.891 | 780.503 | 1.065 | 39.549 | 5.167 | 0.47 | 188638 | 0.5334
21.53 | 0.1916 | 0.4729 | 0.0666 | 0.027 | 1.042 | 9.384 | 8.587 | 777.164 | 1.06 | 38.193 | 5.011 | 0.47 | 188818 | 0.5083
23.92 | 0.2129 | 0.5095 | 0.0641 | 0.0268 | 1.035 | 9.316 | 8.265 | 771.537 | 1.053 | 36.763 | 4.859 | 0.47 | 189009 | 0.4835
26.31 | 0.2342 | 0.5432 | 0.0615 | 0.0265 | 1.024 | 9.218 | 7.927 | 763.439 | 1.041 | 35.258 | 4.709 | 0.47 | 189210 | 0.459
28.7 | 0.2554 | 0.5741 | 0.0587 | 0.0261 | 1.009 | 9.088 | 7.571 | 752.666 | 1.027 | 33.676 | 4.563 | 0.47 | 189422 | 0.4346
31.09 | 0.2767 | 0.6022 | 0.0558 | 0.0257 | 0.991 | 8.924 | 7.198 | 739.044 | 1.008 | 32.019 | 4.418 | 0.47 | 189644 | 0.4103
33.49 | 0.298 | 0.6276 | 0.0528 | 0.0251 | 0.969 | 8.724 | 6.81 | 722.508 | 0.986 | 30.29 | 4.275 | 0.47 | 189878 | 0.3862
35.88 | 0.3193 | 0.6501 | 0.0497 | 0.0244 | 0.943 | 8.489 | 6.406 | 703.051 | 0.959 | 28.496 | 4.133 | 0.47 | 190123 | 0.3621
38.27 | 0.3406 | 0.6696 | 0.0465 | 0.0236 | 0.913 | 8.219 | 5.99 | 680.676 | 0.929 | 26.643 | 3.991 | 0.47 | 190379 | 0.3382
40.66 | 0.3619 | 0.6861 | 0.0431 | 0.0228 | 0.879 | 7.914 | 5.561 | 655.387 | 0.894 | 24.736 | 3.849 | 0.47 | 190647 | 0.3142
43.05 | 0.3832 | 0.6991 | 0.0397 | 0.0218 | 0.841 | 7.573 | 5.122 | 627.193 | 0.856 | 22.781 | 3.704 | 0.47 | 190925 | 0.2902
45.44 | 0.4045 | 0.7083 | 0.0362 | 0.0207 | 0.799 | 7.198 | 4.673 | 596.109 | 0.813 | 20.784 | 3.555 | 0.47 | 191216 | 0.266
47.84 | 0.4257 | 0.7132 | 0.0327 | 0.0195 | 0.754 | 6.788 | 4.215 | 562.163 | 0.767 | 18.749 | 3.401 | 0.47 | 191518 | 0.2417
50.23 | 0.447 | 0.713 | 0.0291 | 0.0182 | 0.705 | 6.344 | 3.751 | 525.398 | 0.717 | 16.684 | 3.238 | 0.48 | 191832 | 0.2171
52.62 | 0.4683 | 0.7065 | 0.0255 | 0.0169 | 0.652 | 5.867 | 3.281 | 485.876 | 0.663 | 14.593 | 3.063 | 0.48 | 192157 | 0.192
55.01 | 0.4896 | 0.6921 | 0.0218 | 0.0154 | 0.595 | 5.357 | 2.807 | 443.687 | 0.605 | 12.486 | 2.87 | 0.48 | 192495 | 0.1664
57.4 | 0.5109 | 0.6669 | 0.0181 | 0.0139 | 0.535 | 4.817 | 2.331 | 398.95 | 0.544 | 10.368 | 2.65 | 0.48 | 192844 | 0.1401
59.8 | 0.5322 | 0.6268 | 0.0144 | 0.0122 | 0.472 | 4.248 | 1.855 | 351.824 | 0.48 | 8.25 | 2.391 | 0.48 | 193206 | 0.1127
62.19 | 0.5535 | 0.5643 | 0.0107 | 0.0105 | 0.406 | 3.653 | 1.38 | 302.511 | 0.413 | 6.14 | 2.07 | 0.48 | 193579 | 0.0842
64.58 | 0.5747 | 0.4653 | 0.0071 | 0.0087 | 0.337 | 3.034 | 0.911 | 251.263 | 0.343 | 4.05 | 1.644 | 0.48 | 193964 | 0.0543
66.97 | 0.596 | 0.3006 | 0.0035 | 0.0069 | 0.266 | 2.395 | 0.448 | 198.374 | 0.271 | 1.992 | 1.024 | 0.48 | 194361 | 0.0237
69.36 | 0.6173 | -0.0088 | -0.0001 | 0.005 | 0.193 | 1.735 | -0.009 | 143.707 | 0.196 | -0.041 | -0.029 | 0.48 | 194754 | 0
PROP | RPM = 8 | 0
V | J | Pe | Ct | Cp | PWR | Torque | Thrust | PWR | Torque | Thrust | THR/PWR | Mach | Reyn | FOM
(mph) | (Adv_Ratio | ) - | - | - | (Hp) | (In-Lbf) | (Lbf) | (W) | (N-m) | (N) | (g/W) | - | - | -
0 | 0 | 0 | 0.0844 | 0.0261 | 1.503 | 11.843 | 14.211 | 1120.906 | 1.338 | 63.212 | 5.751 | 0.54 | 214317 | 0.7504
2.73 | 0.0213 | 0.067 | 0.083 | 0.0264 | 1.52 | 11.976 | 13.969 | 1133.51 | 1.353 | 62.135 | 5.59 | 0.54 | 214439 | 0.7232
5.46 | 0.0426 | 0.1301 | 0.0814 | 0.0266 | 1.535 | 12.096 | 13.709 | 1144.875 | 1.367 | 60.978 | 5.431 | 0.54 | 214572 | 0.6961
8.2 | 0.0638 | 0.1896 | 0.0798 | 0.0269 | 1.549 | 12.2 | 13.431 | 1154.723 | 1.378 | 59.741 | 5.276 | 0.54 | 214713 | 0.6693
10.93 | 0.0851 | 0.2455 | 0.078 | 0.027 | 1.559 | 12.285 | 13.134 | 1162.781 | 1.388 | 58.42 | 5.123 | 0.54 | 214865 | 0.6427
13.66 | 0.1064 | 0.2979 | 0.0761 | 0.0272 | 1.567 | 12.348 | 12.817 | 1168.77 | 1.395 | 57.01 | 4.974 | 0.54 | 215026 | 0.6164
16.39 | 0.1277 | 0.347 | 0.0741 | 0.0273 | 1.572 | 12.387 | 12.48 | 1172.405 | 1.399 | 55.51 | 4.828 | 0.54 | 215199 | 0.5904
19.13 | 0.149 | 0.3929 | 0.072 | 0.0273 | 1.574 | 12.397 | 12.122 | 1173.396 | 1.401 | 53.917 | 4.686 | 0.54 | 215383 | 0.5647
21.86 | 0.1702 | 0.4357 | 0.0697 | 0.0272 | 1.571 | 12.377 | 11.742 | 1171.459 | 1.398 | 52.228 | 4.546 | 0.54 | 215577 | 0.5393
24.59 | 0.1915 | 0.4755 | 0.0674 | 0.0271 | 1.564 | 12.322 | 11.341 | 1166.316 | 1.392 | 50.443 | 4.41 | 0.54 | 215784 | 0.5141
27.32 | 0.2128 | 0.5124 | 0.0648 | 0.0269 | 1.552 | 12.231 | 10.917 | 1157.694 | 1.382 | 48.56 | 4.277 | 0.54 | 216002 | 0.4892
30.06 | 0.2341 | 0.5464 | 0.0622 | 0.0266 | 1.536 | 12.101 | 10.471 | 1145.313 | 1.367 | 46.577 | 4.147 | 0.54 | 216232 | 0.4645
32.79 | 0.2553 | 0.5777 | 0.0594 | 0.0263 | 1.514 | 11.927 | 10.003 | 1128.871 | 1.347 | 44.493 | 4.019 | 0.54 | 216475 | 0.44
35.52 | 0.2766 | 0.6063 | 0.0565 | 0.0258 | 1.486 | 11.707 | 9.512 | 1108.094 | 1.323 | 42.307 | 3.893 | 0.54 | 216730 | 0.4157
38.25 | 0.2979 | 0.6321 | 0.0534 | 0.0252 | 1.452 | 11.441 | 8.999 | 1082.881 | 1.293 | 40.027 | 3.769 | 0.54 | 216998 | 0.3914
40.99 | 0.3192 | 0.6552 | 0.0503 | 0.0245 | 1.412 | 11.128 | 8.467 | 1053.22 | 1.257 | 37.66 | 3.646 | 0.54 | 217278 | 0.3673
43.72 | 0.3405 | 0.6753 | 0.047 | 0.0237 | 1.367 | 10.767 | 7.917 | 1019.116 | 1.216 | 35.214 | 3.523 | 0.54 | 217571 | 0.3432
46.45 | 0.3617 | 0.6924 | 0.0437 | 0.0228 | 1.315 | 10.36 | 7.351 | 980.575 | 1.17 | 32.696 | 3.4 | 0.54 | 217877 | 0.3191
49.18 | 0.383 | 0.7062 | 0.0402 | 0.0218 | 1.257 | 9.906 | 6.77 | 937.612 | 1.119 | 30.114 | 3.275 | 0.54 | 218196 | 0.295
51.92 | 0.4043 | 0.7163 | 0.0367 | 0.0207 | 1.194 | 9.406 | 6.177 | 890.25 | 1.063 | 27.475 | 3.147 | 0.54 | 218528 | 0.2708
54.65 | 0.4256 | 0.7222 | 0.0331 | 0.0195 | 1.124 | 8.859 | 5.573 | 838.531 | 1.001 | 24.787 | 3.014 | 0.54 | 218873 | 0.2463
57.38 | 0.4469 | 0.7231 | 0.0295 | 0.0182 | 1.049 | 8.268 | 4.959 | 782.521 | 0.934 | 22.057 | 2.874 | 0.54 | 219232 | 0.2216
60.11 | 0.4681 | 0.7178 | 0.0258 | 0.0168 | 0.969 | 7.631 | 4.338 | 722.315 | 0.862 | 19.295 | 2.724 | 0.54 | 219604 | 0.1964
62.85 | 0.4894 | 0.7048 | 0.022 | 0.0153 | 0.882 | 6.952 | 3.711 | 658.05 | 0.785 | 16.508 | 2.558 | 0.54 | 219990 | 0.1706
65.58 | 0.5107 | 0.6812 | 0.0183 | 0.0137 | 0.791 | 6.233 | 3.082 | 589.909 | 0.704 | 13.708 | 2.37 | 0.54 | 220389 | 0.144
68.31 | 0.532 | 0.6428 | 0.0146 | 0.0121 | 0.695 | 5.474 | 2.452 | 518.131 | 0.618 | 10.907 | 2.146 | 0.55 | 220802 | 0.1164
71.04 | 0.5532 | 0.5818 | 0.0108 | 0.0103 | 0.594 | 4.681 | 1.825 | 443.027 | 0.529 | 8.116 | 1.868 | 0.55 | 221229 | 0.0874
73.78 | 0.5745 | 0.4836 | 0.0071 | 0.0085 | 0.489 | 3.856 | 1.203 | 364.984 | 0.436 | 5.352 | 1.495 | 0.55 | 221669 | 0.0568
76.51 | 0.5958 | 0.3161 | 0.0035 | 0.0066 | 0.381 | 3.005 | 0.591 | 284.451 | 0.34 | 2.629 | 0.942 | 0.55 | 222122 | 0.0251
79.24 | 0.6171 | -0.0107 | -0.0001 | 0.0047 | 0.27 | 2.125 | -0.014 | 201.161 | 0.24 | -0.061 | -0.031 | 0.55 | 222569 | 0
PROP | RPM = 9 | 0
V | J | Pe | Ct | Cp | PWR | Torque | Thrust | PWR | Torque | Thrust | THR/PWR | Mach | Reyn | FOM
(mph) | (Adv_Ratio | ) - | - | - | (Hp) | (In-Lbf) | (Lbf) | (W) | (N-m) | (N) | (g/W) | - | - | -
0 | 0 | 0 | 0.0854 | 0.0263 | 2.161 | 15.133 | 18.199 | 1611.322 | 1.71 | 80.951 | 5.123 | 0.61 | 241088 | 0.7565
3.07 | 0.0213 | 0.0671 | 0.084 | 0.0266 | 2.185 | 15.304 | 17.892 | 1629.591 | 1.729 | 79.584 | 4.98 | 0.61 | 241227 | 0.7292
6.14 | 0.0425 | 0.1303 | 0.0824 | 0.0269 | 2.207 | 15.459 | 17.562 | 1646.046 | 1.747 | 78.117 | 4.839 | 0.61 | 241376 | 0.702
9.22 | 0.0638 | 0.1899 | 0.0808 | 0.0271 | 2.226 | 15.592 | 17.209 | 1660.281 | 1.762 | 76.545 | 4.701 | 0.61 | 241536 | 0.6751
12.29 | 0.0851 | 0.246 | 0.079 | 0.0273 | 2.242 | 15.702 | 16.831 | 1671.907 | 1.774 | 74.864 | 4.566 | 0.61 | 241707 | 0.6485
15.36 | 0.1063 | 0.2986 | 0.0771 | 0.0275 | 2.254 | 15.782 | 16.428 | 1680.509 | 1.783 | 73.07 | 4.434 | 0.61 | 241890 | 0.6221
18.43 | 0.1276 | 0.3478 | 0.0751 | 0.0275 | 2.261 | 15.831 | 15.998 | 1685.676 | 1.789 | 71.159 | 4.305 | 0.61 | 242085 | 0.596
21.5 | 0.1489 | 0.3939 | 0.0729 | 0.0276 | 2.262 | 15.843 | 15.541 | 1686.988 | 1.79 | 69.128 | 4.179 | 0.61 | 242292 | 0.5702
24.58 | 0.1701 | 0.4369 | 0.0707 | 0.0275 | 2.258 | 15.815 | 15.057 | 1684.035 | 1.787 | 66.973 | 4.055 | 0.61 | 242512 | 0.5447
27.65 | 0.1914 | 0.477 | 0.0683 | 0.0274 | 2.248 | 15.744 | 14.544 | 1676.414 | 1.779 | 64.694 | 3.935 | 0.61 | 242745 | 0.5195
30.72 | 0.2126 | 0.5141 | 0.0657 | 0.0272 | 2.231 | 15.625 | 14.003 | 1663.727 | 1.765 | 62.288 | 3.818 | 0.61 | 242991 | 0.4945
33.79 | 0.2339 | 0.5485 | 0.063 | 0.0269 | 2.207 | 15.454 | 13.434 | 1645.575 | 1.746 | 59.753 | 3.703 | 0.61 | 243251 | 0.4698
36.86 | 0.2552 | 0.5802 | 0.0602 | 0.0265 | 2.175 | 15.228 | 12.835 | 1621.53 | 1.72 | 57.088 | 3.59 | 0.61 | 243524 | 0.4452
39.94 | 0.2764 | 0.6091 | 0.0573 | 0.026 | 2.134 | 14.943 | 12.206 | 1591.189 | 1.688 | 54.292 | 3.479 | 0.61 | 243812 | 0.4208
43.01 | 0.2977 | 0.6354 | 0.0542 | 0.0254 | 2.084 | 14.598 | 11.55 | 1554.391 | 1.649 | 51.373 | 3.37 | 0.61 | 244113 | 0.3965
46.08 | 0.319 | 0.659 | 0.051 | 0.0247 | 2.026 | 14.192 | 10.868 | 1511.121 | 1.603 | 48.34 | 3.262 | 0.61 | 244429 | 0.3723
49.15 | 0.3402 | 0.6797 | 0.0477 | 0.0239 | 1.96 | 13.724 | 10.163 | 1461.387 | 1.551 | 45.206 | 3.154 | 0.61 | 244759 | 0.3481
52.22 | 0.3615 | 0.6974 | 0.0443 | 0.023 | 1.884 | 13.197 | 9.438 | 1405.204 | 1.491 | 41.979 | 3.046 | 0.61 | 245104 | 0.324
55.3 | 0.3828 | 0.712 | 0.0408 | 0.0219 | 1.8 | 12.609 | 8.693 | 1342.591 | 1.425 | 38.668 | 2.937 | 0.61 | 245463 | 0.2998
58.37 | 0.404 | 0.7229 | 0.0372 | 0.0208 | 1.708 | 11.961 | 7.933 | 1273.587 | 1.351 | 35.284 | 2.825 | 0.61 | 245837 | 0.2754
61.44 | 0.4253 | 0.7297 | 0.0336 | 0.0196 | 1.607 | 11.253 | 7.157 | 1198.253 | 1.271 | 31.835 | 2.709 | 0.61 | 246225 | 0.2509
64.51 | 0.4466 | 0.7317 | 0.0299 | 0.0182 | 1.497 | 10.487 | 6.369 | 1116.682 | 1.185 | 28.331 | 2.587 | 0.61 | 246629 | 0.226
67.58 | 0.4678 | 0.7277 | 0.0261 | 0.0168 | 1.38 | 9.664 | 5.572 | 1029.018 | 1.092 | 24.785 | 2.456 | 0.61 | 247047 | 0.2007
70.66 | 0.4891 | 0.716 | 0.0224 | 0.0153 | 1.254 | 8.785 | 4.768 | 935.456 | 0.993 | 21.207 | 2.312 | 0.61 | 247481 | 0.1747
73.73 | 0.5104 | 0.6941 | 0.0186 | 0.0137 | 1.121 | 7.854 | 3.959 | 836.263 | 0.887 | 17.611 | 2.147 | 0.61 | 247930 | 0.1479
76.8 | 0.5316 | 0.6574 | 0.0148 | 0.012 | 0.981 | 6.873 | 3.15 | 731.789 | 0.776 | 14.012 | 1.952 | 0.61 | 248394 | 0.12
79.87 | 0.5529 | 0.5981 | 0.011 | 0.0102 | 0.835 | 5.846 | 2.344 | 622.488 | 0.66 | 10.427 | 1.708 | 0.61 | 248874 | 0.0905
82.94 | 0.5741 | 0.5009 | 0.0073 | 0.0083 | 0.682 | 4.779 | 1.546 | 508.922 | 0.54 | 6.874 | 1.377 | 0.62 | 249369 | 0.0593
86.02 | 0.5954 | 0.3313 | 0.0036 | 0.0064 | 0.525 | 3.679 | 0.759 | 391.753 | 0.416 | 3.375 | 0.879 | 0.62 | 249878 | 0.0265
89.09 | 0.6167 | -0.0124 | -0.0001 | 0.0044 | 0.363 | 2.541 | -0.019 | 270.519 | 0.287 | -0.084 | -0.032 | 0.62 | 250378 | 0
PROP | RPM = 10 | 0
V | J | Pe | Ct | Cp | PWR | Torque | Thrust | PWR | Torque | Thrust | THR/PWR | Mach | Reyn | FOM
(mph) | (Adv_Ratio | ) - | - | - | (Hp) | (In-Lbf) | (Lbf) | (W) | (N-m) | (N) | (g/W) | - | - | -
0 | 0 | 0 | 0.0866 | 0.0267 | 3.006 | 18.948 | 22.782 | 2241.83 | 2.141 | 101.333 | 4.609 | 0.67 | 267851 | 0.7616
3.41 | 0.0212 | 0.067 | 0.0852 | 0.027 | 3.041 | 19.164 | 22.402 | 2267.382 | 2.165 | 99.645 | 4.481 | 0.67 | 268006 | 0.7342
6.82 | 0.0425 | 0.1302 | 0.0836 | 0.0273 | 3.071 | 19.359 | 21.994 | 2290.363 | 2.187 | 97.829 | 4.356 | 0.67 | 268172 | 0.7071
10.23 | 0.0637 | 0.1898 | 0.0819 | 0.0275 | 3.098 | 19.526 | 21.556 | 2310.204 | 2.206 | 95.882 | 4.232 | 0.67 | 268351 | 0.6802
13.64 | 0.085 | 0.2459 | 0.0802 | 0.0277 | 3.12 | 19.663 | 21.087 | 2326.352 | 2.222 | 93.796 | 4.111 | 0.67 | 268542 | 0.6536
17.05 | 0.1062 | 0.2985 | 0.0783 | 0.0278 | 3.136 | 19.763 | 20.586 | 2338.235 | 2.233 | 91.568 | 3.993 | 0.67 | 268746 | 0.6272
20.46 | 0.1275 | 0.3479 | 0.0762 | 0.0279 | 3.145 | 19.823 | 20.052 | 2345.268 | 2.24 | 89.192 | 3.878 | 0.67 | 268964 | 0.6011
23.87 | 0.1487 | 0.3941 | 0.0741 | 0.028 | 3.147 | 19.836 | 19.484 | 2346.865 | 2.241 | 86.663 | 3.766 | 0.67 | 269195 | 0.5754
27.28 | 0.17 | 0.4372 | 0.0718 | 0.0279 | 3.141 | 19.799 | 18.88 | 2342.453 | 2.237 | 83.979 | 3.656 | 0.67 | 269440 | 0.5499
30.69 | 0.1912 | 0.4775 | 0.0693 | 0.0278 | 3.127 | 19.706 | 18.241 | 2331.465 | 2.226 | 81.136 | 3.549 | 0.67 | 269700 | 0.5247
34.1 | 0.2125 | 0.5149 | 0.0668 | 0.0276 | 3.102 | 19.553 | 17.566 | 2313.353 | 2.209 | 78.133 | 3.444 | 0.67 | 269974 | 0.4997
37.51 | 0.2337 | 0.5496 | 0.0641 | 0.0272 | 3.068 | 19.335 | 16.854 | 2287.569 | 2.184 | 74.969 | 3.342 | 0.67 | 270264 | 0.4749
40.92 | 0.2549 | 0.5816 | 0.0612 | 0.0268 | 3.022 | 19.047 | 16.106 | 2253.518 | 2.152 | 71.639 | 3.242 | 0.67 | 270568 | 0.4503
44.33 | 0.2762 | 0.6109 | 0.0582 | 0.0263 | 2.965 | 18.685 | 15.32 | 2210.633 | 2.111 | 68.143 | 3.143 | 0.67 | 270889 | 0.4259
47.74 | 0.2974 | 0.6376 | 0.0551 | 0.0257 | 2.895 | 18.246 | 14.499 | 2158.673 | 2.061 | 64.49 | 3.046 | 0.68 | 271224 | 0.4015
51.15 | 0.3187 | 0.6617 | 0.0519 | 0.025 | 2.813 | 17.73 | 13.645 | 2097.618 | 2.003 | 60.695 | 2.951 | 0.68 | 271576 | 0.3773
54.56 | 0.3399 | 0.683 | 0.0485 | 0.0241 | 2.719 | 17.137 | 12.763 | 2027.482 | 1.936 | 56.769 | 2.855 | 0.68 | 271943 | 0.3531
57.97 | 0.3612 | 0.7013 | 0.0451 | 0.0232 | 2.613 | 16.467 | 11.854 | 1948.293 | 1.86 | 52.724 | 2.76 | 0.68 | 272326 | 0.3289
61.38 | 0.3824 | 0.7166 | 0.0415 | 0.0222 | 2.494 | 15.722 | 10.92 | 1860.084 | 1.776 | 48.574 | 2.663 | 0.68 | 272725 | 0.3046
64.79 | 0.4037 | 0.7283 | 0.0379 | 0.021 | 2.364 | 14.901 | 9.966 | 1762.91 | 1.683 | 44.329 | 2.564 | 0.68 | 273141 | 0.2802
68.2 | 0.4249 | 0.7361 | 0.0342 | 0.0197 | 2.222 | 14.004 | 8.993 | 1656.859 | 1.582 | 40.002 | 2.462 | 0.68 | 273572 | 0.2556
71.61 | 0.4462 | 0.7392 | 0.0304 | 0.0184 | 2.068 | 13.034 | 8.005 | 1542.069 | 1.473 | 35.605 | 2.354 | 0.68 | 274021 | 0.2306
75.02 | 0.4674 | 0.7364 | 0.0266 | 0.0169 | 1.903 | 11.992 | 7.004 | 1418.737 | 1.355 | 31.152 | 2.239 | 0.68 | 274486 | 0.2051
78.43 | 0.4886 | 0.7262 | 0.0228 | 0.0153 | 1.726 | 10.879 | 5.993 | 1287.139 | 1.229 | 26.658 | 2.112 | 0.68 | 274967 | 0.179
81.85 | 0.5099 | 0.7058 | 0.0189 | 0.0137 | 1.539 | 9.7 | 4.978 | 1147.65 | 1.096 | 22.14 | 1.967 | 0.68 | 275466 | 0.1519
85.26 | 0.5311 | 0.6709 | 0.0151 | 0.0119 | 1.342 | 8.459 | 3.961 | 1000.773 | 0.956 | 17.617 | 1.795 | 0.68 | 275981 | 0.1237
88.67 | 0.5524 | 0.6134 | 0.0112 | 0.0101 | 1.136 | 7.16 | 2.947 | 847.162 | 0.809 | 13.11 | 1.578 | 0.68 | 276513 | 0.0938
92.08 | 0.5736 | 0.5174 | 0.0074 | 0.0082 | 0.922 | 5.812 | 1.943 | 687.645 | 0.657 | 8.644 | 1.282 | 0.68 | 277062 | 0.0619
95.49 | 0.5949 | 0.3461 | 0.0036 | 0.0062 | 0.702 | 4.422 | 0.954 | 523.198 | 0.5 | 4.243 | 0.827 | 0.68 | 277628 | 0.028
98.9 | 0.6161 | -0.0139 | -0.0001 | 0.0042 | 0.474 | 2.985 | -0.025 | 353.149 | 0.337 | -0.111 | -0.032 | 0.69 | 278181 | 0
PROP | RPM = 11 | 0
V | J | Pe | Ct | Cp | PWR | Torque | Thrust | PWR | Torque | Thrust | THR/PWR | Mach | Reyn | FOM
(mph) | (Adv_Ratio | ) - | - | - | (Hp) | (In-Lbf) | (Lbf) | (W) | (N-m) | (N) | (g/W) | - | - | -
0 | 0 | 0 | 0.088 | 0.0273 | 4.09 | 23.433 | 28.019 | 3049.593 | 2.647 | 124.627 | 4.167 | 0.74 | 294603 | 0.7636
3.75 | 0.0212 | 0.0666 | 0.0866 | 0.0276 | 4.134 | 23.686 | 27.56 | 3082.506 | 2.676 | 122.587 | 4.055 | 0.74 | 294775 | 0.737
7.49 | 0.0424 | 0.1296 | 0.085 | 0.0278 | 4.173 | 23.914 | 27.066 | 3112.175 | 2.702 | 120.388 | 3.945 | 0.74 | 294959 | 0.7104
11.24 | 0.0637 | 0.189 | 0.0834 | 0.0281 | 4.208 | 24.111 | 26.535 | 3137.819 | 2.724 | 118.026 | 3.836 | 0.74 | 295156 | 0.6839
14.98 | 0.0849 | 0.2449 | 0.0816 | 0.0283 | 4.236 | 24.271 | 25.965 | 3158.659 | 2.742 | 115.492 | 3.728 | 0.74 | 295368 | 0.6577
18.73 | 0.1061 | 0.2975 | 0.0797 | 0.0284 | 4.256 | 24.388 | 25.355 | 3173.887 | 2.755 | 112.78 | 3.623 | 0.74 | 295593 | 0.6316
22.48 | 0.1273 | 0.3469 | 0.0776 | 0.0285 | 4.268 | 24.455 | 24.704 | 3182.67 | 2.763 | 109.884 | 3.521 | 0.74 | 295834 | 0.6057
26.22 | 0.1485 | 0.3932 | 0.0754 | 0.0285 | 4.27 | 24.467 | 24.01 | 3184.156 | 2.764 | 106.797 | 3.42 | 0.74 | 296089 | 0.5801
29.97 | 0.1697 | 0.4365 | 0.0731 | 0.0284 | 4.261 | 24.416 | 23.273 | 3177.508 | 2.758 | 103.517 | 3.322 | 0.74 | 296360 | 0.5548
33.72 | 0.191 | 0.4769 | 0.0707 | 0.0283 | 4.24 | 24.296 | 22.491 | 3161.908 | 2.745 | 100.039 | 3.226 | 0.74 | 296647 | 0.5296
37.46 | 0.2122 | 0.5145 | 0.0681 | 0.0281 | 4.206 | 24.101 | 21.664 | 3136.569 | 2.723 | 96.362 | 3.133 | 0.74 | 296950 | 0.5048
41.21 | 0.2334 | 0.5494 | 0.0653 | 0.0277 | 4.158 | 23.826 | 20.792 | 3100.747 | 2.692 | 92.482 | 3.041 | 0.74 | 297269 | 0.4801
44.95 | 0.2546 | 0.5818 | 0.0624 | 0.0273 | 4.095 | 23.464 | 19.874 | 3053.651 | 2.651 | 88.398 | 2.952 | 0.74 | 297605 | 0.4555
48.7 | 0.2758 | 0.6115 | 0.0594 | 0.0268 | 4.016 | 23.009 | 18.909 | 2994.498 | 2.6 | 84.107 | 2.864 | 0.74 | 297958 | 0.4311
52.45 | 0.297 | 0.6387 | 0.0562 | 0.0262 | 3.92 | 22.459 | 17.9 | 2922.935 | 2.537 | 79.619 | 2.778 | 0.74 | 298328 | 0.4068
56.19 | 0.3183 | 0.6632 | 0.0529 | 0.0254 | 3.807 | 21.814 | 16.851 | 2838.934 | 2.465 | 74.951 | 2.692 | 0.74 | 298715 | 0.3826
59.94 | 0.3395 | 0.6851 | 0.0495 | 0.0245 | 3.678 | 21.073 | 15.764 | 2742.528 | 2.381 | 70.12 | 2.607 | 0.74 | 299119 | 0.3583
63.69 | 0.3607 | 0.7041 | 0.046 | 0.0236 | 3.532 | 20.238 | 14.645 | 2633.776 | 2.286 | 65.141 | 2.522 | 0.74 | 299541 | 0.3341
67.43 | 0.3819 | 0.7201 | 0.0424 | 0.0225 | 3.37 | 19.308 | 13.495 | 2512.753 | 2.181 | 60.028 | 2.436 | 0.75 | 299981 | 0.3098
71.18 | 0.4031 | 0.7327 | 0.0387 | 0.0213 | 3.191 | 18.284 | 12.319 | 2379.576 | 2.066 | 54.795 | 2.348 | 0.75 | 300438 | 0.2853
74.92 | 0.4243 | 0.7414 | 0.0349 | 0.02 | 2.996 | 17.169 | 11.119 | 2234.415 | 1.94 | 49.459 | 2.257 | 0.75 | 300913 | 0.2605
78.67 | 0.4456 | 0.7454 | 0.0311 | 0.0186 | 2.786 | 15.963 | 9.9 | 2077.521 | 1.804 | 44.033 | 2.161 | 0.75 | 301406 | 0.2354
82.42 | 0.4668 | 0.7437 | 0.0272 | 0.0171 | 2.56 | 14.67 | 8.664 | 1909.249 | 1.657 | 38.537 | 2.058 | 0.75 | 301916 | 0.2097
86.16 | 0.488 | 0.7344 | 0.0233 | 0.0155 | 2.32 | 13.294 | 7.416 | 1730.095 | 1.502 | 32.987 | 1.944 | 0.75 | 302446 | 0.1833
89.91 | 0.5092 | 0.7149 | 0.0194 | 0.0138 | 2.066 | 11.839 | 6.161 | 1540.723 | 1.338 | 27.404 | 1.814 | 0.75 | 302993 | 0.1558
93.66 | 0.5304 | 0.6805 | 0.0154 | 0.012 | 1.8 | 10.312 | 4.904 | 1342.002 | 1.165 | 21.812 | 1.657 | 0.75 | 303559 | 0.1271
97.4 | 0.5516 | 0.6229 | 0.0115 | 0.0102 | 1.522 | 8.721 | 3.65 | 1135.04 | 0.985 | 16.237 | 1.459 | 0.75 | 304143 | 0.0965
101.15 | 0.5729 | 0.5256 | 0.0076 | 0.0082 | 1.235 | 7.078 | 2.408 | 921.21 | 0.8 | 10.709 | 1.185 | 0.75 | 304746 | 0.0637
104.89 | 0.5941 | 0.3512 | 0.0037 | 0.0063 | 0.942 | 5.395 | 1.182 | 702.11 | 0.61 | 5.258 | 0.764 | 0.75 | 305367 | 0.0287
108.64 | 0.6153 | -0.0138 | -0.0001 | 0.0043 | 0.64 | 3.664 | -0.03 | 476.901 | 0.414 | -0.136 | -0.029 | 0.75 | 305974 | 0
PROP | RPM = 12 | 0
V | J | Pe | Ct | Cp | PWR | Torque | Thrust | PWR | Torque | Thrust | THR/PWR | Mach | Reyn | FOM
(mph) | (Adv_Ratio | ) - | - | - | (Hp) | (In-Lbf) | (Lbf) | (W) | (N-m) | (N) | (g/W) | - | - | -
0 | 0 | 0 | 0.0897 | 0.0289 | 5.614 | 29.485 | 33.983 | 4186.114 | 3.331 | 151.157 | 3.682 | 0.81 | 321341 | 0.743
4.08 | 0.0212 | 0.0643 | 0.0883 | 0.0291 | 5.653 | 29.694 | 33.441 | 4215.803 | 3.355 | 148.746 | 3.598 | 0.81 | 321529 | 0.7202
8.16 | 0.0424 | 0.1257 | 0.0867 | 0.0292 | 5.688 | 29.875 | 32.855 | 4241.425 | 3.375 | 146.14 | 3.513 | 0.81 | 321731 | 0.6971
12.24 | 0.0635 | 0.184 | 0.0851 | 0.0294 | 5.716 | 30.02 | 32.224 | 4262.099 | 3.392 | 143.332 | 3.429 | 0.81 | 321948 | 0.6739
16.32 | 0.0847 | 0.2393 | 0.0833 | 0.0295 | 5.735 | 30.125 | 31.545 | 4276.937 | 3.403 | 140.313 | 3.345 | 0.81 | 322180 | 0.6504
20.4 | 0.1059 | 0.2917 | 0.0813 | 0.0295 | 5.746 | 30.182 | 30.817 | 4285.006 | 3.41 | 137.074 | 3.262 | 0.81 | 322427 | 0.6268
24.48 | 0.1271 | 0.3411 | 0.0793 | 0.0295 | 5.747 | 30.184 | 30.037 | 4285.322 | 3.41 | 133.606 | 3.179 | 0.81 | 322691 | 0.6032
28.56 | 0.1483 | 0.3877 | 0.0771 | 0.0295 | 5.735 | 30.124 | 29.205 | 4276.897 | 3.403 | 129.904 | 3.097 | 0.81 | 322971 | 0.5794
32.64 | 0.1694 | 0.4315 | 0.0748 | 0.0294 | 5.711 | 29.997 | 28.319 | 4258.739 | 3.389 | 125.962 | 3.016 | 0.81 | 323268 | 0.5556
36.71 | 0.1906 | 0.4725 | 0.0723 | 0.0292 | 5.672 | 29.793 | 27.378 | 4229.802 | 3.366 | 121.777 | 2.936 | 0.81 | 323582 | 0.5317
40.79 | 0.2118 | 0.5108 | 0.0696 | 0.0289 | 5.618 | 29.506 | 26.381 | 4189.069 | 3.334 | 117.344 | 2.856 | 0.81 | 323914 | 0.5079
44.87 | 0.233 | 0.5465 | 0.0669 | 0.0285 | 5.546 | 29.128 | 25.329 | 4135.483 | 3.291 | 112.662 | 2.778 | 0.81 | 324264 | 0.484
48.95 | 0.2541 | 0.5795 | 0.0639 | 0.028 | 5.455 | 28.652 | 24.219 | 4067.906 | 3.237 | 107.727 | 2.7 | 0.81 | 324631 | 0.46
53.03 | 0.2753 | 0.61 | 0.0609 | 0.0275 | 5.344 | 28.07 | 23.052 | 3985.26 | 3.171 | 102.536 | 2.624 | 0.81 | 325017 | 0.4361
57.11 | 0.2965 | 0.6377 | 0.0576 | 0.0268 | 5.213 | 27.38 | 21.83 | 3887.285 | 3.093 | 97.1 | 2.547 | 0.81 | 325422 | 0.412
61.19 | 0.3177 | 0.6628 | 0.0543 | 0.026 | 5.061 | 26.58 | 20.558 | 3773.648 | 3.003 | 91.441 | 2.471 | 0.81 | 325845 | 0.3878
65.27 | 0.3389 | 0.6852 | 0.0508 | 0.0251 | 4.887 | 25.669 | 19.24 | 3644.392 | 2.9 | 85.577 | 2.394 | 0.81 | 326287 | 0.3636
69.35 | 0.36 | 0.7045 | 0.0472 | 0.0241 | 4.693 | 24.649 | 17.88 | 3499.472 | 2.785 | 79.529 | 2.317 | 0.81 | 326747 | 0.3392
73.43 | 0.3812 | 0.7207 | 0.0435 | 0.023 | 4.478 | 23.518 | 16.482 | 3338.968 | 2.657 | 73.313 | 2.239 | 0.81 | 327227 | 0.3147
77.51 | 0.4024 | 0.7333 | 0.0397 | 0.0218 | 4.242 | 22.281 | 15.051 | 3163.29 | 2.517 | 66.947 | 2.158 | 0.81 | 327725 | 0.2898
81.59 | 0.4236 | 0.7416 | 0.0359 | 0.0205 | 3.987 | 20.939 | 13.59 | 2972.86 | 2.366 | 60.45 | 2.073 | 0.81 | 328243 | 0.2646
85.67 | 0.4448 | 0.7448 | 0.032 | 0.0191 | 3.712 | 19.499 | 12.105 | 2768.301 | 2.203 | 53.841 | 1.983 | 0.81 | 328780 | 0.2389
89.75 | 0.4659 | 0.7415 | 0.028 | 0.0176 | 3.42 | 17.964 | 10.598 | 2550.479 | 2.03 | 47.139 | 1.885 | 0.82 | 329337 | 0.2124
93.83 | 0.4871 | 0.7297 | 0.024 | 0.016 | 3.112 | 16.344 | 9.076 | 2320.474 | 1.847 | 40.368 | 1.774 | 0.82 | 329913 | 0.185
97.91 | 0.5083 | 0.7061 | 0.0199 | 0.0143 | 2.789 | 14.648 | 7.543 | 2079.582 | 1.655 | 33.551 | 1.645 | 0.82 | 330510 | 0.1564
101.98 | 0.5295 | 0.6658 | 0.0159 | 0.0126 | 2.453 | 12.886 | 6.006 | 1829.434 | 1.456 | 26.717 | 1.489 | 0.82 | 331126 | 0.1263
106.06 | 0.5506 | 0.6001 | 0.0118 | 0.0108 | 2.108 | 11.072 | 4.473 | 1571.963 | 1.251 | 19.897 | 1.291 | 0.82 | 331762 | 0.0945
110.14 | 0.5718 | 0.4936 | 0.0078 | 0.009 | 1.756 | 9.223 | 2.951 | 1309.421 | 1.042 | 13.127 | 1.022 | 0.82 | 332418 | 0.0608
114.22 | 0.593 | 0.3152 | 0.0038 | 0.0072 | 1.4 | 7.356 | 1.449 | 1044.292 | 0.831 | 6.446 | 0.629 | 0.82 | 333092 | 0.0262
118.3 | 0.6142 | -0.0111 | -0.0001 | 0.0053 | 1.04 | 5.462 | -0.036 | 775.427 | 0.617 | -0.162 | -0.021 | 0.82 | 333757 | 0
PROP | RPM = 13 | 0
V | J | Pe | Ct | Cp | PWR | Torque | Thrust | PWR | Torque | Thrust | THR/PWR | Mach | Reyn | FOM
(mph) | (Adv_Ratio | ) - | - | - | (Hp) | (In-Lbf) | (Lbf) | (W) | (N-m) | (N) | (g/W) | - | - | -
0 | 0 | 0 | 0.0915 | 0.0328 | 8.116 | 39.35 | 40.694 | 6052.293 | 4.446 | 181.008 | 3.05 | 0.87 | 348064 | 0.6735
4.43 | 0.0212 | 0.0582 | 0.0901 | 0.0328 | 8.12 | 39.37 | 40.069 | 6055.391 | 4.448 | 178.227 | 3.001 | 0.87 | 348269 | 0.6577
8.85 | 0.0424 | 0.1146 | 0.0886 | 0.0328 | 8.116 | 39.348 | 39.39 | 6051.999 | 4.446 | 175.207 | 2.952 | 0.87 | 348490 | 0.6414
13.28 | 0.0636 | 0.169 | 0.0869 | 0.0327 | 8.102 | 39.279 | 38.656 | 6041.329 | 4.438 | 171.941 | 2.902 | 0.87 | 348727 | 0.6246
17.71 | 0.0849 | 0.2214 | 0.0852 | 0.0326 | 8.076 | 39.157 | 37.863 | 6022.56 | 4.424 | 168.415 | 2.852 | 0.87 | 348980 | 0.6074
22.13 | 0.1061 | 0.2717 | 0.0832 | 0.0325 | 8.039 | 38.977 | 37.01 | 5994.795 | 4.404 | 164.618 | 2.8 | 0.87 | 349251 | 0.5897
26.56 | 0.1273 | 0.32 | 0.0812 | 0.0323 | 7.989 | 38.731 | 36.093 | 5957.106 | 4.376 | 160.54 | 2.748 | 0.87 | 349540 | 0.5715
30.99 | 0.1485 | 0.3662 | 0.079 | 0.032 | 7.923 | 38.416 | 35.111 | 5908.516 | 4.34 | 156.172 | 2.695 | 0.88 | 349846 | 0.5529
35.42 | 0.1697 | 0.4102 | 0.0766 | 0.0317 | 7.842 | 38.022 | 34.062 | 5848.037 | 4.296 | 151.507 | 2.642 | 0.88 | 350171 | 0.5337
39.84 | 0.1909 | 0.452 | 0.0741 | 0.0313 | 7.744 | 37.545 | 32.945 | 5774.68 | 4.242 | 146.538 | 2.588 | 0.88 | 350515 | 0.5141
44.27 | 0.2122 | 0.4915 | 0.0714 | 0.0308 | 7.627 | 36.978 | 31.759 | 5687.482 | 4.178 | 141.263 | 2.533 | 0.88 | 350878 | 0.4941
48.7 | 0.2334 | 0.5288 | 0.0686 | 0.0303 | 7.49 | 36.315 | 30.504 | 5585.433 | 4.103 | 135.68 | 2.477 | 0.88 | 351261 | 0.4736
53.12 | 0.2546 | 0.5637 | 0.0656 | 0.0296 | 7.332 | 35.547 | 29.178 | 5467.362 | 4.016 | 129.785 | 2.421 | 0.88 | 351663 | 0.4526
57.55 | 0.2758 | 0.5963 | 0.0625 | 0.0289 | 7.15 | 34.667 | 27.782 | 5331.903 | 3.917 | 123.573 | 2.363 | 0.88 | 352085 | 0.4312
61.98 | 0.297 | 0.6263 | 0.0592 | 0.0281 | 6.945 | 33.671 | 26.317 | 5178.778 | 3.804 | 117.058 | 2.305 | 0.88 | 352527 | 0.4093
66.4 | 0.3182 | 0.6531 | 0.0558 | 0.0272 | 6.721 | 32.586 | 24.79 | 5011.896 | 3.682 | 110.264 | 2.243 | 0.88 | 352989 | 0.3867
70.83 | 0.3394 | 0.6766 | 0.0522 | 0.0262 | 6.477 | 31.404 | 23.205 | 4830.094 | 3.548 | 103.215 | 2.179 | 0.88 | 353472 | 0.3634
75.26 | 0.3607 | 0.6966 | 0.0485 | 0.0251 | 6.214 | 30.126 | 21.568 | 4633.547 | 3.404 | 95.936 | 2.111 | 0.88 | 353974 | 0.3394
79.68 | 0.3819 | 0.7121 | 0.0447 | 0.024 | 5.933 | 28.765 | 19.884 | 4424.279 | 3.25 | 88.446 | 2.039 | 0.88 | 354498 | 0.3147
84.11 | 0.4031 | 0.7221 | 0.0408 | 0.0228 | 5.64 | 27.346 | 18.158 | 4205.954 | 3.09 | 80.766 | 1.958 | 0.88 | 355041 | 0.2888
88.54 | 0.4243 | 0.7265 | 0.0369 | 0.0215 | 5.328 | 25.833 | 16.395 | 3973.193 | 2.919 | 72.924 | 1.872 | 0.88 | 355606 | 0.2623
92.97 | 0.4455 | 0.7243 | 0.0328 | 0.0202 | 4.997 | 24.229 | 14.6 | 3726.552 | 2.737 | 64.942 | 1.777 | 0.88 | 356191 | 0.2351
97.39 | 0.4667 | 0.7137 | 0.0287 | 0.0188 | 4.65 | 22.546 | 12.78 | 3467.689 | 2.547 | 56.847 | 1.672 | 0.88 | 356798 | 0.2069
101.82 | 0.4879 | 0.6925 | 0.0246 | 0.0173 | 4.29 | 20.798 | 10.941 | 3198.839 | 2.35 | 48.667 | 1.551 | 0.88 | 357425 | 0.1776
106.25 | 0.5092 | 0.6571 | 0.0204 | 0.0158 | 3.919 | 19.002 | 9.09 | 2922.543 | 2.147 | 40.433 | 1.411 | 0.89 | 358074 | 0.1472
110.67 | 0.5304 | 0.6028 | 0.0163 | 0.0143 | 3.542 | 17.173 | 7.235 | 2641.225 | 1.94 | 32.183 | 1.243 | 0.89 | 358744 | 0.1157
115.1 | 0.5516 | 0.5228 | 0.0121 | 0.0128 | 3.162 | 15.33 | 5.385 | 2357.818 | 1.732 | 23.955 | 1.036 | 0.89 | 359436 | 0.0832
119.53 | 0.5728 | 0.4066 | 0.008 | 0.0113 | 2.783 | 13.494 | 3.551 | 2075.488 | 1.525 | 15.795 | 0.776 | 0.89 | 360149 | 0.0506
123.95 | 0.594 | 0.2391 | 0.0039 | 0.0097 | 2.41 | 11.685 | 1.743 | 1797.229 | 1.32 | 7.754 | 0.44 | 0.89 | 360883 | 0.0201
128.38 | 0.6152 | -0.0074 | -0.0001 | 0.0082 | 2.036 | 9.872 | -0.044 | 1518.293 | 1.115 | -0.197 | -0.013 | 0.89 | 361616 | 0
PROP | RPM = 14 | 0
V | J | Pe | Ct | Cp | PWR | Torque | Thrust | PWR | Torque | Thrust | THR/PWR | Mach | Reyn | FOM
(mph) | (Adv_Ratio | ) - | - | - | (Hp) | (In-Lbf) | (Lbf) | (W) | (N-m) | (N) | (g/W) | - | - | -
0 | 0 | 0 | 0.0923 | 0.0391 | 12.074 | 54.358 | 47.612 | 9003.641 | 6.141 | 211.777 | 2.398 | 0.94 | 374807 | 0.5729
4.81 | 0.0214 | 0.05 | 0.0911 | 0.039 | 12.051 | 54.255 | 46.949 | 8986.597 | 6.13 | 208.83 | 2.37 | 0.94 | 375027 | 0.5621
9.62 | 0.0428 | 0.0987 | 0.0896 | 0.0389 | 12.009 | 54.065 | 46.22 | 8955.062 | 6.108 | 205.589 | 2.341 | 0.94 | 375265 | 0.5509
14.43 | 0.0642 | 0.1463 | 0.0881 | 0.0387 | 11.946 | 53.78 | 45.422 | 8907.918 | 6.076 | 202.038 | 2.313 | 0.94 | 375520 | 0.5396
19.24 | 0.0856 | 0.1927 | 0.0864 | 0.0384 | 11.86 | 53.395 | 44.55 | 8844.088 | 6.032 | 198.159 | 2.285 | 0.94 | 375795 | 0.5279
24.05 | 0.107 | 0.238 | 0.0846 | 0.038 | 11.751 | 52.903 | 43.601 | 8762.717 | 5.977 | 193.936 | 2.257 | 0.94 | 376089 | 0.5159
28.86 | 0.1284 | 0.282 | 0.0826 | 0.0376 | 11.617 | 52.301 | 42.571 | 8662.965 | 5.909 | 189.355 | 2.229 | 0.94 | 376403 | 0.5034
33.67 | 0.1498 | 0.3249 | 0.0804 | 0.0371 | 11.458 | 51.584 | 41.457 | 8544.168 | 5.828 | 184.403 | 2.201 | 0.94 | 376738 | 0.4905
38.48 | 0.1713 | 0.3665 | 0.0781 | 0.0365 | 11.272 | 50.748 | 40.258 | 8405.788 | 5.734 | 179.069 | 2.172 | 0.94 | 377093 | 0.4771
43.29 | 0.1927 | 0.4068 | 0.0756 | 0.0358 | 11.06 | 49.791 | 38.971 | 8247.243 | 5.625 | 173.344 | 2.143 | 0.94 | 377469 | 0.4632
48.11 | 0.2141 | 0.4457 | 0.0729 | 0.035 | 10.82 | 48.713 | 37.596 | 8068.658 | 5.504 | 167.227 | 2.113 | 0.94 | 377867 | 0.4486
52.92 | 0.2355 | 0.4831 | 0.0701 | 0.0342 | 10.554 | 47.512 | 36.133 | 7869.804 | 5.368 | 160.718 | 2.082 | 0.94 | 378287 | 0.4333
57.73 | 0.2569 | 0.5188 | 0.0671 | 0.0332 | 10.259 | 46.187 | 34.58 | 7650.24 | 5.218 | 153.812 | 2.05 | 0.94 | 378728 | 0.4173
62.54 | 0.2783 | 0.5528 | 0.0639 | 0.0322 | 9.936 | 44.732 | 32.938 | 7409.25 | 5.054 | 146.507 | 2.016 | 0.94 | 379191 | 0.4006
67.35 | 0.2997 | 0.5848 | 0.0605 | 0.031 | 9.584 | 43.147 | 31.209 | 7146.72 | 4.875 | 138.819 | 1.981 | 0.95 | 379677 | 0.383
72.16 | 0.3211 | 0.6146 | 0.057 | 0.0298 | 9.206 | 41.444 | 29.402 | 6864.664 | 4.682 | 130.781 | 1.943 | 0.95 | 380184 | 0.3647
76.97 | 0.3425 | 0.6405 | 0.0534 | 0.0285 | 8.819 | 39.703 | 27.522 | 6576.199 | 4.486 | 122.418 | 1.898 | 0.95 | 380714 | 0.3447
81.78 | 0.3639 | 0.6623 | 0.0496 | 0.0273 | 8.421 | 37.91 | 25.576 | 6279.287 | 4.283 | 113.762 | 1.847 | 0.95 | 381266 | 0.3234
86.59 | 0.3853 | 0.6792 | 0.0457 | 0.0259 | 8.013 | 36.074 | 23.571 | 5975.133 | 4.076 | 104.845 | 1.789 | 0.95 | 381840 | 0.3007
91.4 | 0.4067 | 0.6877 | 0.0417 | 0.0247 | 7.624 | 34.323 | 21.512 | 5685.121 | 3.878 | 95.685 | 1.716 | 0.95 | 382437 | 0.2756
96.21 | 0.4281 | 0.6835 | 0.0376 | 0.0236 | 7.283 | 32.788 | 19.402 | 5430.953 | 3.704 | 86.301 | 1.62 | 0.95 | 383056 | 0.2471
101.02 | 0.4495 | 0.6706 | 0.0335 | 0.0224 | 6.931 | 31.205 | 17.256 | 5168.727 | 3.526 | 76.754 | 1.514 | 0.95 | 383698 | 0.2177
105.83 | 0.4709 | 0.6476 | 0.0292 | 0.0213 | 6.572 | 29.587 | 15.081 | 4900.665 | 3.343 | 67.082 | 1.396 | 0.95 | 384363 | 0.1876
110.64 | 0.4924 | 0.6125 | 0.025 | 0.0201 | 6.208 | 27.948 | 12.888 | 4629.246 | 3.158 | 57.327 | 1.263 | 0.95 | 385051 | 0.1569
115.45 | 0.5138 | 0.563 | 0.0207 | 0.0189 | 5.844 | 26.309 | 10.687 | 4357.699 | 2.972 | 47.537 | 1.112 | 0.95 | 385762 | 0.1259
120.26 | 0.5352 | 0.4965 | 0.0165 | 0.0178 | 5.485 | 24.692 | 8.491 | 4089.899 | 2.79 | 37.767 | 0.942 | 0.95 | 386496 | 0.095
125.07 | 0.5566 | 0.4101 | 0.0122 | 0.0166 | 5.134 | 23.112 | 6.313 | 3828.126 | 2.611 | 28.08 | 0.748 | 0.96 | 387254 | 0.0651
129.88 | 0.578 | 0.3012 | 0.0081 | 0.0155 | 4.794 | 21.581 | 4.169 | 3574.649 | 2.438 | 18.544 | 0.529 | 0.96 | 388036 | 0.0374
134.7 | 0.5994 | 0.1667 | 0.004 | 0.0145 | 4.466 | 20.107 | 2.073 | 3330.505 | 2.272 | 9.222 | 0.282 | 0.96 | 388843 | 0.0141
139.51 | 0.6208 | 0.0001 | 0 | 0.0134 | 4.128 | 18.584 | 0.002 | 3078.176 | 2.1 | 0.007 | 0 | 0.96 | 389685 | 0